## 1
НАИМЕНОВАНИЕ ОБЪЕКТА։ Улица Гюльбенкяна (с двумя тротуарами)
Ведомость работ-смета
NN | Наименование работ | единица измерения | Объем | Стоимость единицы (тыс. драм) | Общая стоимость (тыс.драм) | Общая стоимость (процентов)
1 | 2 | 3 | 4 | 5 | 6 | 7
1․ Земляные и технологические работы
1 | Резка асфальтобетонного покрытия пилой | м | 2450 | 0.39 | 955.5
2 | Разработка асфальтобетонного покрытия экскаватором с погрузкой в автомобили, перемещением на 13км | м3 | 285 | 8.337 | 2376.045
3 | Разборка асфальтобетонного покрытия отбойным молотком с погрузкой в автомобили, перемещением на 13км | м3 | 24.7 | 13.877 | 342.7619
4 | Резка базальтовых плит пилой | м | 18 | 0.391 | 7.038
5 | Снос базальтовых плит и бетонного слоя нижней части | м3 | 2.1 | 30.449 | 63.9429
6 | Снос бетонных опалубочных плит вместе с основанием | м3 | 9.7 | 0.677 | 6.5669
7 | Ручная погрузка строительного мусора в самосвалы | т | 23.6 | 1.09 | 25.724
8 | Вывоз строительного мусора на расстояние до 13км | т | 23.6 | 1.09 | 25.724
9 | Разработка грунта IV категории в траншеях мини-экскаватором, в отвал | м3 | 728 | 0.92 | 669.76
10 | Разработка грунта IV категории в траншеях мини-экскаватором с погрузкой в автомобили, перемещением на 13км | м3 | 191.8 | 7.678 | 1472.6404
11 | Разработка грунта IV категории в траншеях вручную с погрузкой в автомобили, перемещением на 13км | м3 | 102.1 | 13.775 | 1406.4275
12 | Разработка грунта V категории в траншеях мини-экскаватором с погрузкой в автомобили, перемещением на 13км | м3 | 755 | 9.07 | 6847.85
13 | Разработка грунта IV категории в траншеях вручную с погрузкой в автомобили, перемещением на 13км | м3 | 75 | 35.024 | 2626.8
14 | Разработка грунта VI категории в траншеях гидромолотом | м3 | 208.6 | 6.527 | 1361.5322
15 | Разработка траншеи в разрыхленном скальном грунте VI категориив траншеях экскаватором с погрузкой в автомобили, перемещением на 13км | м3 | 208.6 | 9.07 | 1892.002
16 | Разработка грунта VII категории в траншеях гидромолотом | м3 | 119.8 | 9.138 | 1094.7324
17 | Разработка траншеи в разрыхленном скальном грунте VII категориив траншеях экскаватором с погрузкой в автомобили, перемещением на 13км | м3 | 119.8 | 10.04 | 1202.792
18 | Доработка грунта в траншеях вручную с выравниванием дна | м3 | 181.4 | 7.05 | 1278.87
19 | Устройство подготовительного слоя песком с округлыми частицами размером 0-5 мм, толщиной h=10 см. | м3 | 181.4 | 9.198 | 1668.5172
20 | Устройство защитного слоя Дн+15см песком с округлыми частицами размером 0-5мм, с трамбовкой | м3 | 328.6 | 9.524 | 3129.5864
21 | Засыпка траншеи песком с округлыми частицами размером 0-5 мм, толщиной h=10 см. | м3 | 835 | 9.524 | 7952.54
22 | Обратная засыпка траншеи из обработанного грунта с отвала, с трамбовкой | м3 | 728 | 0.49 | 356.72
23 | Устройство основания из базальтового щебня на проезжей части: толщина h=12 см (h=8 см и размер 40-70 мм, h=4 см и размер 20-40 мм) с дополнительными 10 см по правому и левому краям. | м2 | 450 | 1.469 | 661.05
24 | Укладка битума при расходе на 1000 м2 - 4,12 тн битума | т | 1.85 | 259.9 | 480.815
25 | Устройство покрытия из крупнозернистого асфальтобетона толщиной 6 см на полосах движения (дополнительно по 10 см по правому и левому краю) | м2 | 450 | 5.61 | 2524.5
26 | Устройство покрытия из мелкозернистого асфальтобетона толщиной 4 см в зонах движения (дополнительно по 10 см по правому и левому краю) | м2 | 450 | 4.137 | 1861.65
27 | Устройство основания из базальтового щебня на тротуарах толщиной h=12 см (h=8 см и размером 40-70 мм, h=4 см и размером 20-40 мм) с дополнительными 10 см по правому и левому краям | м2 | 935 | 1.48 | 1383.8
28 | Укладка битума при расходе на 1000 м2 - 4,12 тн битума | т | 3.85 | 259.924 | 1000.7074
29 | Подготовка покрытия из среднезернистого асфальтобетона толщиной 6 см на тротуарах (дополнительно по 10 см по правому и левому краю) | м2 | 935 | 6.01 | 5619.35
30 | Устройство битумно-полимерной мастики по краям железобетона (согласно решению Совета старейшин города Еревана от 10.09.2024 N199-Н) | м | 1978 | 0.489 | 967.242
31 | Укладка щебня 10-20мм размером h=12см | м2 | 46 | 0.588 | 27.048
32 | Устройство песчаного подготовительного слоя, толщиной h = 0.1м | м3 | 5.52 | 7.55 | 41.676
33 | Сухая цементно-песчаная смесь: h=5см | м2 | 46 | 0.924 | 42.504
34 | Реконструкция бетонных фигурных плиток, комбинирование их в разных местах, h=6см | м2 | 46 | 6.526 | 300.196
35 | Восстановление бетонного слоя под снесенными базальтовыми плитами бетоном класса В12,5 | м3 | 10 | 41.082 | 410.82
36 | Облицовка сносимых участков базальтовыми плитами толщиной 30 мм | м2 | 10 | 20.509 | 205.09
37 | Снос базальтовых бордюров | м | 65 | 1.092 | 70.98
38 | Восстановление снесенных базальтовых бордюров с бетонным основанием | м | 15 | 4.088 | 61.32
39 | Восстановление новых базальтовых бордюров с бетонным основанием | м | 50 | 11.107 | 555.35
40 | Демонтаж подземных бетонных канавок | м3 | 1 | 30.449 | 30.449
41 | Восстановление стен подземных бетонных канавок | м3 | 1 | 67.645 | 67.645
42 | Восстановление разрушенных участков канализационных сетей диаметром 100 ПЭ трубой диаметром 100 | м | 1 | 2.1042 | 2.1042
43 | Восстановление разрушенных участков канализационных сетей диаметром 150 ПЭ трубой диаметром 101 | м | 1 | 2.8065 | 2.8065
44 | Восстановление разрушенных участков канализационных сетей диаметром 200 ПЭ трубой диаметром 102 | м | 1 | 4.0013 | 4.0013
45 | Восстановление разрушенных участков канализационных сетей диаметром 250 ПЭ трубой диаметром 103 | м | 1 | 5.6106 | 5.6106
46 | Восстановление разрушенных участков канализационных сетей диаметром 300 ПЭ трубой диаметром 104 | м | 1 | 7.0054 | 7.0054
47 | Восстановление поврежденных участков подземного телефонной связи, кабелей в открытых траншеях (2 места) | м2 | 1 | 26.7213 | 26.7213
48 | Закрепление телефонных связей, кабелей | шт | 1 | 15.1124 | 15.1124
49 | Подготовительный слой бетона класса В7.5 h=10см | м3 | 2.24 | 36.396 | 81.527
50 | Цементно-песчаный раствор марки М100 | м3 | 0.4 | 44.097 | 17.6388
51 | D=1,0-1,5м H=0,9-1,5м Работы по монтажу сборных ж/б колодцев (фундаментная плита, стеновое кольцо, плита перекрытия, металлическая ступенька, закладные элементы) | м3 | 4 | 52.21 | 208.84
52 | Монтаж плит днища для колодцев диаметром D=1,5м типа ПД-15 | шт | 2 | 36.943 | 73.886
53 | Монтаж плит днища для колодцев диаметром D=2,0м типа ПД-20 | шт | 2 | 62.065 | 124.13
54 | Устройство кладки на дне ямы с лекал кирпичом | м3 | 3.2 | 139.498 | 446.3936
55 | Кольцо стеновое типа ПО 15-6 | шт | 4 | 44.332 | 177.328
56 | Кольцо стеновое типа ПО 20-6 | шт | 4 | 66.498 | 265.992
57 | Монтаж плит перекрытия ж/б колодцев с чугунным тяжелым люком типа ПП1-15 | шт | 2 | 180.285 | 360.57
58 | Монтаж плит перекрытия ж/б колодцев с чугунным тяжелым люком типа ПП1-20 | шт | 2 | 245.42 | 490.84
59 | Вкладные элементы | кг | 40 | 0.664 | 26.56
| Всего 1 |  |  |  | 55413.3322 | 62.6849
2․ Технологические работы
1 | Монтаж полиэтиленовых сварных труб в траншеях (PE)Dn160x9.5մմ,Pn=10атм, с испытанием | м | 2174 | 5.75 | 12500.5
2 | Монтаж полиэтиленовых сварных труб в траншеях (PE)Dn90x5,4մմ,Pn=10атм, с испытанием | մ | 284 | 2.149 | 610.316
3 | Монтаж полиэтиленовых сварных труб в траншеях (PE)Dn75x4,5մմ,Pn=10атм с испытанием | м | 65 | 1.65 | 107.25
4 | Монтаж полиэтиленовых сварных труб в траншеях (PE)Dn63x3,8մմ,Pn=10атм, с испытанием | м | 187 | 1.232 | 230.384
5 | Сигнальная лента с изолированным медным проводом сечением 2,5 мм2 | м | 2710 | 0.2936 | 795.656
6 | Промывка и дезинфекция олиэтиленовых сварных труб (PE)Dn160x9․5мм,Pn=10атм, | м | 2147 | 0.15 | 322.05
7 | Промывка и дезинфекция олиэтиленовых сварных труб (PE)Dn90x5,4мм,Pn=10атм | մ | 284 | 0.112 | 31.808
8 | Промывка и дезинфекция олиэтиленовых сварных труб (PE)Dn75x4,5мм,Pn=10атм | մ | 65 | 0.112 | 7.28
9 | Промывка и дезинфекция олиэтиленовых сварных труб (PE)Dn63x3,8мм,Pn=10атм | մ | 187 | 0.11 | 20.57
10 | Монтаж стальных кожухов в траншеях (St)Dn219x4,5мм | м | 325 | 19.396 | 6303.7
11 | Монтаж стальных кожухов в траншеях (St)Dn159x3,5мм | м | 41 | 8.58 | 351.78
12 | Монтаж стальных сварных труб в траншеях (St)Dn159x3,5мм с испытанием | м | 11.4 | 8.58 | 97.812
13 | Усиленная антикоррозионная изоляция стальных труб и фитингов | м2 | 250 | 4.1 | 1025
14 | Полиэтиленовые фитинги для труб (PE)Dn160-63 | шт | 37 | 21.989 | 813.593
15 | Седловой отвод (PE)Dn160-32 | шт | 110 | 21.989 | 2418.79
16 | Седловой отвод (PE)Dn63-32 | шт | 25 | 10.167 | 254.175
17 | Фитинг седлового отвода Dn32 | шт | 135 | 4.038 | 545.13
18 | Монтаж полиэтиленовых шаровых кранов Ду32 с двухсторонней внутренней резьбой | шт | 135 | 7.457 | 1006.695
19 | Фитиги шаровых кранов Dn32 | шт | 270 | 4.038 | 1090.26
20 | Монтаж полиэтиленовых сварных труб в траншеях (HDPE)Dn32x2мм,Pn=10атм, с испытанием | м | 54 | 0.624 | 33.696
21 | Круглая пластиковая коробка для водопроводного клапана | шт | 135 | 19.998 | 2699.73
22 | Монтаж клиновой задвижки Dn150 Pn=16атм | шт | 6 | 190.82 | 1144.92
23 | Монтаж стальных сварных фланцев Dn150 Pn=16մթն. | шт | 12 | 26.61 | 319.32
24 | (НС) Полиэтилен-металлическая муфта(PE)Dn160/(St)Dn150 | шт | 6 | 42.677 | 256.062
| Всего 2 |  |  |  | 32986.477 | 37.3151
| Всего`1-2 /тыс. драм/ |  |  |  | 88399.8092 | 100
17679.9618
НДС 20%
106079.771
Всего` /тыс. драм/
| Составил` | В. Казарян