## 1
НАИМЕНОВАНИЕ ОБЪЕКТА: Улица Чаренца (от улицы Корюни до Республиканского стадиона, по тротуару)
Ведомость работ-смета
NN | Наименование работ | единица измерения | Объем | Стоимость единицы (тыс. драм) | Общая стоимость (тыс.драм) | Общая стоимость (процентов)
1 | 2 | 3 | 4 | 5 | 6
1․ Земляные и технологические работы
1 | Резка асфальтобетонного покрытия пилой | м | 2482 | 0.39 | 967.98
2 | Разработка асфальтобетонного покрытия с помощью мини-экскаватора, погрузка и перемещение транспортного средства на 13 км. | м3 | 269.8 | 8.337 | 2249.3226
3 | Разрушение асфальтобетонного покрытия отбойным молотком, подъем и транспортировка автомобиля 13 км | м3 | 30 | 13.877 | 416.31
4 | Резка базальтовых плит пилой | м3 | 112 | 0.3916 | 43.8592
5 | Снос базальтовых плит и бетонного слоя нижней части | м3 | 12.2 | 30.449 | 371.4778
6 | Снос бетонных опалубочных плит вместе с основанием | м3 | 222.6 | 0.677 | 150.7002
7 | Ручная погрузка строительного мусора в самосвалы | т | 470 | 1.09 | 512.3
8 | Вывоз строительного мусора на расстояние до 13км | т | 470 | 1.09 | 512.3
9 | Разработка траншеи в грунтах IV категории с помощью мини-экскаватора и боковой засыпкой | м3 | 275.7 | 0.92 | 253.644
10 | Разработка траншеи в грунтах IV категории с помощью мини-экскаватора, погрузка и транспортировка транспортного средства на расстояние 13 км. | м3 | 530.7 | 7.678 | 4074.7146
11 | Разработка траншеи в грунтах IV категории вручную с погрузкой и перемещением транспортного средства на 13 км | м3 | 89.6 | 13.775 | 1234.24
12 | Разработка траншеи в грунтах V категории с помощью мини-экскаватора, погрузка и перемещение транспортного средства на расстояние 13 км. | м3 | 474.9 | 9.07 | 4307.343
13 | Разработка траншей в грунтах категории V вручную с погрузкой и перемещением транспортного средства на расстояние 13 км | м3 | 52.7 | 35.02 | 1845.554
14 | Уплотнение скальных и щебнистых грунтов VI категории гидромолотом | м3 | 218.6 | 6.527 | 1426.8022
15 | Разработка траншеи мини-экскаватором в предварительно разрыхленных грунтах VI категории, подъем машины и перемещение ее на расстояние 13 км. | м3 | 218.6 | 9.07 | 1982.702
16 | Рыхление скальных грунтов VII категории гидромолотом | м3 | 99 | 9.138 | 904.662
17 | Разработка траншеи мини-экскаватором в предварительно разрыхленных грунтах VII категории, подъем транспортного средства и перемещение его на расстояние 13 км. | м3 | 99 | 10.04 | 993.96
18 | Ручная отделка траншей с выравниванием пола | м3 | 205.1 | 7.05 | 1445.955
19 | Выполнение подготовительного слоя песком с округлыми частицами размером 0-5 мм, толщиной h=10 см. | м3 | 205.1 | 9.198 | 1886.5098
20 | Выполнение защитного слоя Дн+15см, песком с округлыми частицами размером 0-5мм, методом трамбовки | м3 | 138.7 | 9.524 | 1320.9788
21 | Засыпка траншеи песком с окатанными частицами размером 0-5 мм, утрамбованным | м3 | 1097 | 9.524 | 10447.828
22 | Обратная засыпка траншеи из обработанного грунта боковой засыпки с уплотнением | м3 | 275.7 | 0.49 | 135.093
23 | Устройство основания из базальтового щебня на проезжей части: толщина h=12 см (h=8 см и размер 40-70 мм, h=4 см и размер 20-40 мм) с дополнительными 10 см по правому и левому краям. | м2 | 505 | 1.469 | 741.845
24 | Распределение битума из расчета 4,12 тонны битума на 1000 кв.м. | т | 2.1 | 259.9 | 545.79
25 | Устройство покрытия из крупнозернистого асфальтобетона толщиной 6 см на полосах движения (дополнительно по 10 см по правому и левому краю) | м2 | 505 | 5.61 | 2833.05
26 | Подготовка асфальтобетонного покрытия толщиной 4 см на полосах движения (дополнительно по 10 см с правого и левого краев) | м2 | 505 | 4.137 | 2089.185
27 | Устройство основания из базальтового щебня на тротуарах толщиной h=12 см (h=8 см и размером 40-70 мм, h=4 см и размером 20-40 мм) с дополнительными 10 см по правому и левому краям | м2 | 1177 | 1.48 | 1741.96
28 | Распределение битума из расчета 4,12 тонны битума на 1000 кв.м. | т | 4.85 | 259.9 | 1260.515
29 | Подготовка асфальтобетонного покрытия толщиной 6 см на тротуарах (дополнительно по 10 см по правому и левому краю) | м2 | 1177 | 6.012 | 7076.124
30 | Устройство битумно-полимерной мастики по краям железобетона (в соответствии с решением Совета старейшин города Еревана от 10.09.2024 N199-Н) | м | 2482 | 0.489 | 1213.698
31 | Укладка слоя гравия: 10-20мм размер h=12см | м2 | 1010 | 0.588 | 593.88
32 | Устройство песчаного подготовительного слоя под бетонные плиты: h=12см | м3 | 121.2 | 7.55 | 915.06
33 | Сухая цементно-песчаная смесь: h=5см | м2 | 1010 | 0.924 | 933.24
34 | Реконструкция бетонных фигурных плиток, комбинирование их в разных местах, h=6см | м2 | 1010 | 6.526 | 6591.26
35 | Восстановление бетонного слоя под обрушившимися базальтовыми плитами бетоном класса В12,5 | м3 | 10.8 | 41.08 | 443.664
36 | Облицовка сносимых участков базальтовыми плитами толщиной 30 мм | м2 | 46 | 20.509 | 943.414
37 | Снос базальтовых бордюров | м | 42 | 1.092 | 45.864
38 | Восстановление разрушенных базальтовых бордюров с бетонным основанием | м | 12 | 4.088 | 49.056
39 | Восстановление новых базальтовых бордюров с бетонным основанием | м | 30 | 11.107 | 333.21
40 | Снос подземных бетонных стенок водотока | м3 | 1 | 30.449 | 30.449
41 | Восстановление подземных бетонных стенок водотока | м3 | 1 | 67.645 | 67.645
42 | Восстановление поврежденных участков канализационных линий диаметром Ø100 трубой ПЭ диаметром 100 | м | 1 | 2.1 | 2.1
43 | Восстановление поврежденных участков канализационных сетей диаметром Ø150 трубами ПЭ диаметром 150 | м | 1 | 2.8 | 2.8
44 | Восстановление поврежденных участков канализационных сетей диаметром Ø200 трубами ПЭ диаметром 200 | м | 1 | 4 | 4
45 | Восстановление разрушенных участков канализационных сетей диаметром Ø250 трубами ПЭ диаметром 250 | м | 1 | 5.61 | 5.61
46 | Восстановление поврежденных участков канализационных сетей диаметром Ø300 трубами ПЭ диаметром 300 | м | 1 | 7.005 | 7.005
47 | Восстановление поврежденных участков подземных телефонных линий и кабелей в открытых траншеях (2 объекта) | м2 | 1 | 26.72 | 26.72
48 | Отремонтированные телефонные линии и кабели | шт | 1 | 15.112 | 15.112
49 | Б7.5 Создание подготовительного слоя бетона толщиной h=10см | м3 | 4.52 | 36.39 | 164.4828
50 | Цементно-песчаный раствор М100 | м3 | 1.6 | 44.097 | 70.5552
52 | D=1,0-1,5м H=0,9-1,5м Работы по монтажу сборных люков E/B (фундаментная плита, стеновое кольцо, плита перекрытия, металлический выпуск, закладные элементы) | м3 | 16 | 52.21 | 835.36
53 | Фундаментная плита для колодца бетонная диаметром D=1,0м типа HS-10 | шт | 14 | 36.94 | 517.16
54 | Фундаментная плита для колодца бетонная диаметром D=1,5м типа HS-10 | шт | 2 | 36.94 | 73.88
55 | Выполнение кирпичной футеровки в нижней части котлована | м3 | 5.6 | 139.498 | 781.1888
56 | Кольцо настенное ПО-10-9 | шт | 7 | 41.376 | 289.632
57 | Кольцо настенное ПО-10-6 | шт | 14 | 36.94 | 517.16
58 | Кольцо настенное ПО-15-6 | шт | 4 | 44.33 | 177.32
59 | Монтаж крышек люков из тяжелого чугуна типа ТСС1-10 | шт | 14 | 121.5 | 1701
60 | Монтаж крышек люков из тяжелого чугуна типа ТС1-15 | шт | 2 | 180.285 | 360.57
61 | Вставить элементы | кг | 140 | 0.664 | 92.96
| Всего`1 |  |  |  | 71577.761 | 75.0317
2․ Технологические работы
1 | Монтаж сварных полиэтиленовых труб в траншеях (ПЭ) Ду160х9,5мм, Ру=10мтн, с испытанием | м | 386 | 5.75 | 2219.5
2 | Монтаж сварных полиэтиленовых труб в траншеях (ПНД) Ду110х6,6мм, Ру=10мтн, с испытанием | м | 892 | 2.92 | 2604.64
3 | Монтаж сварных полиэтиленовых труб в траншеях (ПЭ) Ду90х5,4мм, Ру=10мтн, с испытанием | м | 1456 | 2.13 | 3101.28
4 | Монтаж сварных полиэтиленовых труб в траншеях (ПЭ) Ду63х3,8мм, Ру=10мтн, с испытанием | м | 68 | 1.23 | 83.64
5 | Сигнальная лента с изолированным медным проводом сечением 2,5 мм2 | линия | 2802 | 0.295 | 826.59
6 | Промывка и дезинфекция полиэтиленовых сварных труб (ПЭ) Ду160х9,5мм, Ру=10мтн, | м | 386 | 0.15 | 57.9
7 | Промывка и дезинфекция полиэтиленовых сварных труб (ПЭ) Ду110х6,6мм, Ру=10мтн | м | 892 | 0.11 | 98.12
8 | Промывка и дезинфекция полиэтиленовых сварных труб (ПЭ) Ду90х5,4мм, Ру=10мтн, | м | 1456 | 0.11 | 160.16
9 | Промывка и дезинфекция сварных полиэтиленовых труб (ПЭ) Ду63х3,8мм, Ру=10мтн, | м | 68 | 0.11 | 7.48
10 | Монтаж стальных обсадных труб в траншеях (Ст)Ду273х6мм | м | 38 | 46.25 | 1757.5
11 | Монтаж стальных обсадных труб в траншеях (Ст)Ду219х4,5мм | м | 73 | 19.396 | 1415.908
12 | Монтаж стальных обсадных труб в траншеях (Ст)Ду159х3,5мм | м | 4 | 8.58 | 34.32
13 | Монтаж стальных электросварных труб в траншеях (Ст)Ду159х3,5мм с испытанием | м | 10.5 | 8.58 | 90.09
14 | Монтаж стальных электросварных труб в траншеях (Ст)Ду108х3,5мм с испытанием | м | 19.5 | 5.258 | 102.531
15 | Монтаж стальных электросварных труб в траншеях (Ст)Ду89х3,5мм с испытанием | м | 21 | 4.39 | 92.19
16 | Монтаж стальных электросварных труб в траншеях (Ст)Ду57х3,5мм с испытанием | м | 4.5 | 2.91 | 13.095
17 | Усиленная антикоррозионная изоляция стальных труб и фасонных деталей | м2 | 105 | 4.104 | 430.92
18 | Полиэтиленовые фитинги (ПЭ)Ду160-63 | шт | 17 | 21.989 | 373.813
19 | Труба полиэтиленовая (ПЭ) Ду160-25 | шт | 14 | 21.989 | 307.846
20 | Труба полиэтиленовая (ПЭ) Ду110-25 | шт | 35 | 19.033 | 666.155
21 | Труба полиэтиленовая (ПЭ) Ду90-25 | шт | 55 | 13.122 | 721.71
22 | Труба полиэтиленовая (ПЭ) Ду63-25 | шт | 9 | 10.167 | 91.503
23 | Соединительный фитинг Ду25 | шт | 113 | 4.038 | 456.294
24 | Монтаж полиэтиленовых шаровых кранов Ду25 с двухсторонней внутренней резьбой | шт | 113 | 7.457 | 842.641
25 | Шаровой кран фитинг Ду25 | шт | 226 | 4.038 | 912.588
26 | Монтаж сварных полиэтиленовых труб (ПНД) Ду25х1,8мм, Ру=10мтн, с испытанием | м | 46 | 0.624 | 28.704
27 | Круглая пластиковая коробка для водопроводного клапана | шт | 113 | 19.998 | 2259.774
28 | Монтаж клиновых задвижек Ду150 Ру=16мтн. | шт | 3 | 190.82 | 572.46
29 | Монтаж клиновых задвижек Ду100 Ру=16мтн. | шт | 7 | 113.56 | 794.92
30 | Монтаж клиновых задвижек Ду80 Ру=16мтн. | шт | 8 | 92.695 | 741.56
31 | Установка клиновых задвижек Ду50 Ру=16мм | шт | 3 | 61.017 | 183.051
32 | Монтаж стальных электросварных фланцев Ду150 Ру=16мм. | шт | 6 | 26.61 | 159.66
33 | Монтаж стальных электросварных фланцев Ду100 Ру=16мм. | шт | 14 | 15.85 | 221.9
34 | Монтаж стальных электросварных фланцев Ду80 Ру=16мм. | шт | 16 | 12.389 | 198.224
35 | Монтаж стальных электросварных фланцев Ду50 Ру=16мм. | шт | 6 | 9.059 | 54.354
36 | (НС)Муфта полиэтилен-металл (ПЭ)Ду160/(Ст)Ду150 | шт | 6 | 42.677 | 256.062
37 | (НС)Муфта полиэтилен-металл (ПЭ)Ду110/(Ст)Ду100 | шт | 13 | 33.81 | 439.53
38 | (НС)Муфта полиэтилен-металл (ПЭ)Ду90/(Ст)Ду80 | шт | 12 | 27.9 | 334.8
39 | (НС)Муфта полиэтилен-металл (ПЭ)Ду63/(Ст)Ду50 | шт | 3 | 21.989 | 65.967
40 | Фитинги стальные Ду150-50 | т | 0.05 | 791.424 | 39.5712
| Всего՝2 |  |  |  | 23818.9512 | 24.9683
| Всего`1-2 |  |  |  | 95396.7122 | 100
| НДС 20% |  |  |  | 19079.3424
| Всего` /тыс. драм/ |  |  |  | 114476.0546
| Составил` | В. Казарян