## Ծավ Նախ
ԾԱՎԱԼԱԹԵՐԹ ՆԱԽԱՀԱՇԻՎ ЛИСТ ОБЪЕМА - СМЕТА
NN | ՀԻՄՆԱՎՈՐՈՒՄ ОБОСНОВАНИЕ: | ԱՇԽԱՏԱՆՔՆԵՐԻ ԱՆՎԱՆՈՒՄԸ НАЗВАНИЕ РАБОТЫ | ՉԱՓՄԱՆ ՄԻԱՎՈՐԸ ЕДИНИЦА ИЗМЕРЕНИЯ | ԾԱՎԱԼԸ ОБЪЕМ | 1 ՄԻԱՎՈՐԻ ԱՐԺԵՔԸ /հազ. Դրամ/ СТОИМОСТЬ 1 ЕДИНИЦЫ/тыс. Драм / | ԸՆԴՀԱՆՈՒՐ ԱՐԺԵՔԸ ОБЩАЯ СТОИМОСТЬ
ՀԱԶ. ԴՐԱՄ Тыс драм
1 | 2 | 3 | 4 | 5 | 6 | 7
ՀԵՆԱՍՅՈՒՆ Опора
1 | Ժ4-139 | Փոսորակի հորատում Бурение скважины в грунте | մ м | 72 | 2.387 | 171.8671
2 | Ժ8-11-1 | Խճով նախաշերտի իրականացում 10սմ Выполнение гравийного слоя 10 см | մ3 м3 | 0.36173 | 10.1082 | 3.6564
3 | Ժ6-16 | Հենասյուների հիմքերի կառուցում B20 դասի բետոնով Строительство фундаментов из бетона класса В20 | մ3 м3 | 5.4259 | 51.7876 | 280.9952
4 | Ժ1-1605 | Հողային աշխատանքների կատարում թափոնակույտում, ավտոտրանսպարտով տեղափոխման ժամանակ 2-րդ կարգ գրունտ Проведение земляных работ на полигоне, при перевозке автотранспортом на грунт 2 класса | մ3 м3 | 5.7876 | 0.060089 | 0.34777
5 | ԳԺ311-29-3 | Բեռնում շինարարական աղբի ավտոմոբիլային փոխադրումների ժամանակ Погрузка мусора строительного при автомобильных перевозках | տ т | 11.5753 | 0.73185 | 8.4714
6 | ԳԺ310-4-1 | Շին. աղբի տեղափոխում մինչև 5կմ Шин. вывоз мусора до 5 км | տ т | 11.5753 | 2.0329 | 23.5317
7 | Ժ9-148 կիրառ․ | Մետաղական հենասյուների տեղադրում Установка металлических столбов | տ | 8.6506 | 173.4553 | 1500.4999
8 | ինֆ տեղ | Մետաղական խողովակ Ф219*5մմ Труба металлическая Ф219*5 мм | գմ л.м | 202.5 | 14.1807 | 2871.5875
9 | ինֆ տեղ | Մետաղական խողովակ Ф108*4մմ Труба металлическая Ф108*4 мм | գմ л.м | 270 | 5.057 | 1365.396
10 | ինֆ տեղ | Ամրան Ф16մմ, AIII հենասյան խարսխման համար /0.05*4հատ/ Арматура Ф16 мм, для анкеровки опоры I | տ т | 0.01422 | 442.5514 | 6.2931
11 | Ս8-471-1 | Հողանցման անկյունակի տեղադրում Установка заземляющего уголка | հատ шт | 45 | 1.8205 | 81.9247
12 | ինֆ տեղ | Անկյունակ 50x50x5մմ - 1.5գմ /հողանցման համար/ Уголок 50х50х5 мм - 1,5 гр /для заземления/ | գմ л.м | 67.5 | 1.7753 | 119.8348
13 | Ս8-472-7 | Հողանցման հաղորդիչի մոնտաժում Монтаж заземляющего проводника | գմ л.м | 22.5 | 0.52061 | 11.7138
14 | ինֆ տեղ | Շերտապողպատ 40x3մմ - 0.5գմ /հողանցման համար/ Стальной лист 40х3 мм - 0,5 г /для заземления/ | գմ л.м | 45 | 0.50944 | 22.9249
15 | Ժ8-363-1 | Մետաղական պահունակների տեղադրում նոր հենասյուների վրա Ф42*3մմ, L=3.5մ Установка металлических контейнеров на новый столбы Ф42*3 мм, L=3.5 м | հատ шт | 45 | 18.6814 | 840.6611
16 | ինֆ տեղ | Մետաղական պահունակ՝ նոր տեղադրվող հենասյուների վրա Ф42*3մմ, Металлический контейнер на новой опореФ42*3 мм | հատ шт | 45 | 8.1897 | 368.5355
17 | U8-364-1 | Խարսխային հենարանների վրա СИП հաղորդալարի մոնտաժային նյութեր Материалы для монтажа кабеля СИП на анкерных опорах | հատ шт | 10 | 11.4536 | 114.5359
18 | U8-364-1 | Միջանկյալ հենարանների վրա СИП հաղորդալարի մոնտաժային նյութեր Материалы для монтажа кабеля СИП на промежуточных опорах | հատ шт | 35 | 7.7331 | 270.6589
19 | Ժ15-614 | Մետաղական հենասյուների յուղաներկում 2 անգամ հակակոռոզիոն ներկով Масляная покраска металлических столбов 2 раза антикоррозийной краской | մ2 м2 | 184.3965 | 1.7298 | 318.9748
20 | Ժ15-614 | Մետաղական պահունակների յուղաներկում 2 անգամ հակակոռոզիոն ներկով Масляная покраска металлической тары 2 раза антикоррозийной краской | մ2 м2 | 20.7711 | 1.7298 | 35.9305
ԷԼ ՄՈՆՏԱԺԱՅԻՆ ԱՇԽԱՏԱՆՔՆԵՐ
1 | Ս8-150-4 Գ.ա.=1.04 կիրառ. | Ալյումինե, СИП 4 4x16մմ2 կտրվածքով հաղորդալարի մոնտաժում օդով /2% ավելացումով/ Алюминий, СИП 4 4x16 мм2 провода монтаж по воздуху /с увеличением 2%/ | գմ лм | 1350 | 1.4809 | 1999.1981
2 | Ս8-402-1 կիրառ | ПВ-3 1.5մմ2 կտրվածքով լար լուսատուների էլեկտրասնուցման համար/1 լուսատու=6մ մալուխ/ ПВ-3 1.5 провод для питания светильников / 1 светильник = кабель 3 м / | գմ лм | 270 | 0.57425 | 155.0485
3 | Ս8-594-1 Կիրառ. | Արտաքին փողոցային լուսավորության լեդ լուսատուի տեղադրում | հատ шт | 45 | 3.2259 | 145.1651
4 | Շուկա | Արտաքին փողոցային լուսավորության լուսատու LED 100Վտ, 150V-250V, 50-60Hz, Լուս. հոսքը ՝ 14000լմ, Գործ. ժամկետը ՝ 50000 ժամ, Ջերմադիմաց. -25° մինչև +40°C, ճառագայթային անկյունը 120, Ra>70, 4000±500K, IP65 светильник LED 100Вт | հատ шт | 45 | 19.9399 | 897.2945
5 | Ս8-572-4 Կիրառ. | Մետաղական արկղի մոնտաժում 600x400x250մմ Монтаж металлического короба 600х400х250 мм | հատ шт | 1 | 8.4876 | 8.4876
6 | Ս8-525-1 | Եռաֆազ սարքավորումների մոնտաժում մետաղական արկղում Монтаж Трехфазного оборудования в металлическом коробе | հատ шт | 1 | 14.5043 | 14.5043
|  | Ընդամենը Обший |  |  |  | 11638.0393
|  | ԱԱՀ 20% НДС |  |  |  | 2327.6079
|  | Ընդամենը Обший |  |  |  | 13965.6472
Պատասխանատու ստորաբաժանման ղեկավար` _________________ Ս. Ամիրջանյան Հայտը նախագծած ներկայացուցիչ՝ ___________________ Ա. Մինասյան 18.08.2025թ.