## ТАБЛИЦА ОБЪЕМОВ РАБОТ
РЕКОНСТРУКЦИЯ И ЗОНИРОВАНИЕ РАСПРЕДЕЛИТЕЛЬНОЙ СЕТИ ВОДОСНАБЖЕНИЯ I ЗОНЫ КВАРТАЛА НУБАРАШЕН
П/н | Обосно-вание | Наименование работ | Единица измерения | Кол-во | Стоимость, тыс. драм
[5 empty] | единица | всего
1 | 2 | 3 | 4 | 5 | 6 | 7
Раздел I
I.1. Водопроводная линия-1 (W1)
Земляные работы
1 | рынок По письму | Резка асфальтобетонных покрытий пилой | м | 1488 | 0.42932 | 638.8353
2 | 27-33 | Разборка асфальтобетонного покрытия с предварительным рыхлением, с погрузкой на а/с и транспортировкой на 4.0км | 1000м3 | 0.0925 | 6458.5282 | 597.4139
1-1594
По письму g=2.0
3 | 1-1596 | Разработка траншей и котлованов в грунтах VI категории, с погрузкой на а/с и транспортировкой на 4.0км | 1000м3 | 0.0315 | 7067.3711 | 222.6222
1-992
По письму g=2.4
4 | 1-1595 | Разработка траншей и котлованов в грунтах V категории, с погрузкой на а/с и транспортировкой на 4.0км | 1000м3 | 0.3185 | 5766.1225 | 1836.51
1-991
По письму g=2.3
5 | 1-991 | Разработка траншей и котлованов в грунтах V категории вручную, с погрузкой на а/с и транспортировкой на 4.0км | 100м3 | 0.015 | 3039.0257 | 45.5854
P23-223 q=1.2
По письму g=2.3
6 | 1-1594 | Разработка траншей и котлованов в грунтах IV категории, с погрузкой на а/с и транспортировкой на 4.0км | 1000м3 | 0.3025 | 4952.8557 | 1498.2388
1-962
По письму g=2.0
7 | 1-962 | Разработка траншей и котлованов в грунтах IV категории вручную, с погрузкой на а/с и транспортировкой на 4.0км | 100м3 | 0.01 | 1055.2508 | 10.5525
P23-223 q=1.2
По письму g=2.0
8 | 1-1552 | Разработка грунтов IV группы траншей и котлованов, в отвал | 100м3 | 0.31 | 107.0456 | 33.1841
1-962
9 | 23-1 | Песчаный подстилающий слой h=10см толщиной | м3 | 67.5 | 7.5479 | 509.486
10 | прим. 23-1 | Песчаный защитный слой над трубой толщиной h=20 см с уплотнением. | м3 | 196.5 | 7.5479 | 1483.1704
11 | 1-1635 | Обратная засыпка траншей отвальными разработанными грунтами, с трамбовкой | 100м3 | 0.31 | 54.6421 | 16.9391
1-970
1-1185
12 | 1-970 23-1 | Обратная засыпка траншей и котлованов песком с уплотнением | 100м3 | 3.11 | 540.75 | 1681.7324
1-1635 23-1
1-1185
13 | 27-43 27-43-1 27-251 | Устройство щебеночного подготовительного слоя, h=15см толщиной с уплотнением | 100м2 | 0.21 | 196.7766 | 41.3231
14 | 27-43 27-43-1 27-251 | Устройство щебеночного подготовительного слоя, h=12см толщиной с уплотнением | 100м2 | 7.605 | 174.504 | 1327.1028
15 | 27-164-1 27-165-1 | Устройство крупнозернистого асфальтобетонного слоя,, h=6см толщиной | 100м2 | 0.26 | 583.5113 | 151.7129
16 | 27-164-1 27-165-1 | Устройство среднезернистого асфальтобетонного слоя,, h=6см толщиной | 100м2 | 8.96 | 604.9884 | 5420.6961
17 | 27-164-2 | Устройство мелкозернистого асфальтобетонного слоя,, h=4см толщиной | 100м2 | 0.26 | 419.6454 | 109.1078
18 | 27-251 применить. | Нанесение битумно-полимерной мастики по всему периметру сечения траншеи /1488м/ | тн | 0.094101 | 259.0752 | 24.3792
Технологические работы
1 | прим. 22-400 q=0.6 | Открытие отверстий Ø150 на существующей стальной трубы Ø800(St), с выравниванием кромок | мест | 1 | 5.6516 | 5.6516
2 | прим. 22-400 q=0.6 | Соединение стальных труб Ø800(St)x DN150(St) эл.сваркой | мест | 1 | 5.6516 | 5.6516
3 | 22-68 | Монтаж стальных эл.сварных труб DN159x5 (St) | пм | 6 | 16.6428 | 99.8569
4 | 22-66 | Монтаж стальных эл.сварных труб DN114x5 (St) | пм | 1.5 | 11.7017 | 17.5525
5 | 22-121 | Монтаж полиэтиленовых (PE100) сварных труб в траншеях de160, PN=1,0 МПа | пм | 324 | 5.7328 | 1857.426
6 | 22-119 | Монтаж полиэтиленовых (PE100) сварных труб в траншеях de110, PN=1,0 МПа | пм | 258 | 2.9142 | 751.8577
7 | прим. 22-119 | Монтаж полиэтиленовых (PE100) сварных труб в траншеях de90, PN=1,0 МПа | пм | 187 | 2.1257 | 397.4968
8 | прим. 22-118 | Монтаж полиэтиленовых (PE100) сварных труб в траншеях de63, PN=1,0 МПа | пм | 96 | 1.2276 | 117.8472
9* | прим. 22-372 | Монтаж электромагнитного расходомера DN150, PN=1.0 МПа с местным аккумулятором и возможностью импульсного выхода | шт | 1 | 91.281 | 91.281
10 | 22-372 | Монтаж клиновых задвижек DN150, PN=1,0МПа | шт | 1 | 137.821 | 137.821
11 | 22-370 | Монтаж клиновых задвижек DN100, PN=1,0МПа | шт | 1 | 62.1188 | 62.1188
12 | 22-433 | Монтаж стальных эл.сварных фланцев DN150, PN=1,0МПа | шт | 4 | 15.9576 | 63.8305
13 | 22-431 | Монтаж стальных эл.сварных фланцев DN100, PN=1,0МПа | шт | 2 | 15.3252 | 30.6505
14 | 22-365 | Монтаж муфт полиэтилен de160(PE100) - сталь DN150(St) (НС) | 10шт | 0.2 | 675.8398 | 135.168
15 | 22-365 | Монтаж муфт полиэтилен de110(PE100) - сталь DN100(St) (НС) | 10шт | 0.1 | 351.7679 | 35.1768
16 | 22-362 | Фитинги стальных труб (St) DN150-DN100 (3 шт) | тн | 0.012 | 2026.6002 | 24.3192
17 | 22-365 | Фитинги полиэтиленовых (PE100) труб de160-de110 | 10шт | 1.3 | 182.3667 | 237.0767
18 | 22-365 | Фитинги полиэтиленовых (PE100) труб de90-de40 | 10шт | 0.3 | 57.1571 | 17.1471
19 | рынок | Укладка в траншею сигнальной ленты из полиэтилена шириной b=30 см с металлическим проводом и сетчатой структурой | м | 871 | 0.22096 | 192.4545
20 | 9-153 | Подставка под задвижку из трубы Ø50 и δ = 6мм, 2 листов размерами 100х100мм, Gсред.=4,8кг (4 мест) | тн | 0.0192 | 880.1006 | 16.8979
21 | 15-613 | Двухслойная окраска антикоррозийной краской поверхностей стальных труб и фитингов (St) DN159x5, DN114x5 | 100м2 | 0.013 | 98.129 | 1.2757
22 | 22-129 | Антикоррозийная изоляция стальных труб и фитингов DN159x5, DN114x5 (1.5м2) | м | 3 | 1.268 | 3.804
23 | 22-316 | Испытание, промывка, дезинфекция стальных (St) DN159x5 эл. сварных и полиэтиленовых (PE100) de160 труб | км | 0.33 | 155.7845 | 51.4089
24 | 22-314 | Испытание, промывка, дезинфекция стальных (St) DN114x5 эл. сварных и полиэтиленовых (PE100) de110 труб | км | 0.2595 | 113.504 | 29.4543
25 | 22-314 | Испытание, промывка, дезинфекция полиэтиленовых (PE100) de90 труб | км | 0.187 | 113.504 | 21.2253
26 | 22-312 | Испытание, промывка, дезинфекция полиэтиленовых (PE100) de63 труб | км | 0.096 | 97.7527 | 9.3843
Ж/б круглый колодец D=2.0м H=1.5м
1 | 6-1 | Устройство бетонного подготовительного слоя из бетона класса В7,5 h=10см | м3 | 0.73 | 40.4116 | 29.5004
2 | 22-446 | Строительство колодца диаметром D=2.0м сборными ж/б элементами | м3 | 2.37 | 52.8452 | 125.2431
3 | рынок | Устройство плиты основания ПО-20 ж/б колодца диаметром D=2.0м | шт | 1 | 117.8443 | 117.8443
4 | рынок | Установка сборного ж/б круглого кольца стенового КС-20-09 на свежеприготовленный цементно-песчаный раствор | шт | 1 | 176.7665 | 176.7665
5 | рынок | Установка сборного ж/б круглого кольца стенового КС-20-06 на свежеприготовленный цементно-песчаный раствор | шт | 1 | 117.8443 | 117.8443
6 | рынок | Монтаж плит перекрытий ПП1-20 ж/б колодцев с тяжелым чугунным люком | шт | 1 | 220.9581 | 220.9581
7 | 9-46 | Изготовление и монтаж металлической лестницы | тн | 0.0172 | 812.9607 | 13.9829
8 | прим. 6-85 | Закладные детали ж/б колодцев | тн | 0.0264 | 810.1797 | 21.3887
9 | прим. 15-260 | Заделка отверстия цементно-песчаной смесью | 100м2 | 0.001 | 190.6952 | 0.1907
10 | прим. 30-357 | Двухслойная антикоррозийная окраска металлических конструкций | тн | 0.0436 | 8.311 | 0.36236
Ж/б круглый колодец D=1.5м H=1.5м
1 | 6-1 | Устройство бетонного подготовительного слоя из бетона класса В7,5 h=10см | м3 | 0.5 | 40.4116 | 20.2058
2 | 22-446 | Строительство колодца диаметром D=1.5м сборными ж/б элементами | м3 | 1.57 | 52.8452 | 82.967
3 | рынок | Устройство плиты основания ПО-15 ж/б колодца диаметром D=1.5м | шт | 1 | 41.2455 | 41.2455
4 | рынок | Установка сборного ж/б круглого кольца стенового КС-15-09 на свежеприготовленный цементно-песчаный раствор | шт | 1 | 64.6965 | 64.6965
5 | рынок | Установка сборного ж/б круглого кольца стенового КС-15-06 на свежеприготовленный цементно-песчаный раствор | шт | 1 | 44.1916 | 44.1916
6 | рынок | Монтаж плит перекрытий ПП1-15 ж/б колодцев с тяжелым чугунным люком | шт | 1 | 180.4491 | 180.4491
7 | 9-46 | Изготовление и монтаж металлической лестницы | тн | 0.0172 | 812.9607 | 13.9829
8 | прим. 6-85 | Закладные детали ж/б колодцев | тн | 0.0264 | 810.1797 | 21.3887
9 | прим. 15-260 | Заделка отверстия цементно-песчаной смесью | 100м2 | 0.001 | 190.6952 | 0.1907
10 | прим. 30-357 | Двухслойная антикоррозийная окраска металлических конструкций | тн | 0.0436 | 8.311 | 0.36236
I.2. Водопроводная линия-1-1 (W1-1)
Земляные работы
1 | 1-1596 | Разработка траншей и котлованов в грунтах VI категории, с погрузкой на а/с и транспортировкой на 4.0км | 1000м3 | 0.002 | 37263.5642 | 74.5271
1-992
По письму g=2.4
2 | 1-1595 | Разработка траншей и котлованов в грунтах V категории, с погрузкой на а/с и транспортировкой на 4.0км | 1000м3 | 0.008 | 6440.8956 | 51.5272
1-991
По письму g=2.3
3 | 1-1553 | Разработка грунтов V группы траншей и котлованов, в отвал | 100м3 | 0.1 | 195.3974 | 19.5397
1-991
4 | 1-1552 | Разработка грунтов IV группы траншей и котлованов, в отвал | 100м3 | 0.16 | 107.0456 | 17.1273
| 1-962 | Разработка траншеи и котлованов в грунтах IV группы вручную, в отвал
5 | 23-1 | Песчаный подстилающий слой h=10см толщиной | м3 | 2.5 | 7.5479 | 18.8699
6 | прим. 23-1 | Песчаный защитный слой над трубой толщиной h=20 см с уплотнением. | м3 | 7.5 | 7.5479 | 56.6096
7 | 1-1635 | Обратная засыпка траншей отвальными разработанными грунтами, с трамбовкой | 100м3 | 0.26 | 54.6421 | 14.207
1-970
1-1185
Технологические работы
1 | прим. 22-117 | Монтаж полиэтиленовых (PE100) сварных труб в траншеях de40, PN=1,0 МПа | пм | 51 | 0.72173 | 36.8082
2 | 22-365 | Фитинги полиэтиленовых (PE100) труб de160-de25 | 10шт | 0.2 | 182.3667 | 36.4733
3 | рынок | Укладка в траншею сигнальной ленты из полиэтилена шириной b=30 см с металлическим проводом и сетчатой структурой | м | 51 | 0.22096 | 11.2689
4 | 22-312 | Испытание, промывка, дезинфекция полиэтиленовых (PE100) de40 труб | км | 0.051 | 97.7527 | 4.9854
I.3. Водопроводная линия-2 (W2)
Земляные работы
1 | рынок По письму | Резка асфальтобетонных покрытий пилой | м | 260.5 | 0.42932 | 111.8391
2 | 27-33 | Разборка асфальтобетонного покрытия с предварительным рыхлением, с погрузкой на а/с и транспортировкой на 4.0км | 1000м3 | 0.014 | 6458.5282 | 90.4194
1-1594
По письму g=2.0
3 | 1-1596 | Разработка траншей и котлованов в грунтах VI категории, с погрузкой на а/с и транспортировкой на 4.0км | 1000м3 | 0.005 | 6133.4682 | 30.6673
По письму g=2.4
4 | 1-1595 | Разработка траншей и котлованов в грунтах V категории, с погрузкой на а/с и транспортировкой на 4.0км | 1000м3 | 0.0515 | 6345.7505 | 326.8061
1-991
По письму g=2.3
5 | 1-1594 | Разработка траншей и котлованов в грунтах IV категории, с погрузкой на а/с и транспортировкой на 4.0км | 1000м3 | 0.0455 | 4952.8557 | 225.3549
1-962
По письму g=2.0
6 | 23-1 | Песчаный подстилающий слой h=10см толщиной | м3 | 8 | 7.5479 | 60.3835
7 | прим. 23-1 | Песчаный защитный слой над трубой толщиной h=20 см с уплотнением. | м3 | 22.5 | 7.5479 | 169.8287
8 | 1-970 23-1 | Обратная засыпка траншей и котлованов песком с уплотнением | 100м3 | 0.68 | 540.75 | 367.71
1-1635 23-1
1-1185
9 | 27-43 27-43-1 27-251 | Устройство щебеночного подготовительного слоя, h=12см толщиной с уплотнением | 100м2 | 1.129 | 174.504 | 197.015
10 | 27-164-1 27-165-1 | Устройство среднезернистого асфальтобетонного слоя,, h=6см толщиной | 100м2 | 1.375 | 604.9884 | 831.8591
11 | 27-251 применить. | Нанесение битумно-полимерной мастики по всему периметру сечения траншеи /260.5м/ | тн | 0.016099 | 259.0752 | 4.1708
Технологические работы
1 | прим. 22-66 | Монтаж стальных эл.сварных труб DN89x5 (St) | пм | 2 | 9.2025 | 18.405
2 | прим. 22-119 | Монтаж полиэтиленовых (PE100) сварных труб в траншеях de90, PN=1,0 МПа | пм | 64 | 2.1257 | 136.0417
3 | прим. 22-118 | Монтаж полиэтиленовых (PE100) сварных труб в траншеях de63, PN=1,0 МПа | пм | 42 | 1.2276 | 51.5582
4 | прим. 22-117 | Монтаж полиэтиленовых (PE100) сварных труб в траншеях de32, PN=1,0 МПа | пм | 17 | 0.58783 | 9.9931
5 | прим. 22-369 | Монтаж клиновых задвижек DN80, PN=1,0МПа | шт | 1 | 56.1567 | 56.1567
6 | 22-430 | Монтаж стальных эл.сварных фланцев DN80, PN=1,0МПа | шт | 2 | 10.2678 | 20.5355
7 | 22-365 | Монтаж муфт полиэтилен de90(PE100) - сталь DN80(St) (НС) | 10шт | 0.2 | 285.4805 | 57.0961
8 | 22-365 | Фитинги полиэтиленовых (PE100) труб de160-de90 | 10шт | 0.2 | 182.3667 | 36.4733
9 | 22-365 | Фитинги полиэтиленовых (PE100) труб de63-de25 | 10шт | 0.3 | 54.211 | 16.2633
10 | рынок | Укладка в траншею сигнальной ленты из полиэтилена шириной b=30 см с металлическим проводом и сетчатой структурой | м | 123 | 0.22096 | 27.1778
11 | 9-153 | Подставка под задвижку из трубы Ø50 и δ = 6мм, 2 листов размерами 100х100мм, Gсред.=4,8кг (1 место) | тн | 0.0048 | 880.1006 | 4.2245
12 | 15-613 | Двухслойная окраска антикоррозийной краской поверхностей стальных труб и фитингов (St) DN89x5 | 100м2 | 0.005 | 98.129 | 0.49064
13 | 22-127 | Антикоррозийная изоляция стальных труб и фитингов DN89x5 (0.14м2) | м | 0.5 | 0.83446 | 0.41723
14 | 22-314 | Испытание, промывка, дезинфекция стальных (St) DN89x5 эл. сварных и полиэтиленовых (PE100) de90 труб | км | 0.066 | 113.504 | 7.4913
15 | 22-312 | Испытание, промывка, дезинфекция полиэтиленовых (PE100) de63 труб | км | 0.042 | 97.7527 | 4.1056
16 | 22-312 | Испытание, промывка, дезинфекция полиэтиленовых (PE100) de32 труб | км | 0.017 | 97.7527 | 1.6618
Ж/б круглый колодец D=1.0м H=1.5м
1 | 6-1 | Устройство бетонного подготовительного слоя из бетона класса В7,5 h=10см | м3 | 0.3 | 40.4116 | 12.1235
2 | 22-446 | Строительство колодца диаметром D=1.0м сборными ж/б элементами | м3 | 0.8 | 52.8452 | 42.2762
3 | рынок | Устройство плиты основания ПО-10 ж/б колодца диаметром D=1.0м | шт | 1 | 41.2455 | 41.2455
4 | рынок | Установка сборного ж/б круглого кольца стенового КС-10-09 на свежеприготовленный цементно-песчаный раствор | шт | 1 | 28.2384 | 28.2384
5 | рынок | Установка сборного ж/б круглого кольца стенового КС-10-06 на свежеприготовленный цементно-песчаный раствор | шт | 1 | 29.4611 | 29.4611
6 | рынок | Монтаж плит перекрытий ПП1-10 ж/б колодцев с тяжелым чугунным люком | шт | 1 | 121.1145 | 121.1145
7 | 9-46 | Изготовление и монтаж металлической лестницы | тн | 0.0172 | 812.9607 | 13.9829
8 | прим. 6-85 | Закладные детали ж/б колодцев | тн | 0.0232 | 810.1797 | 18.7962
9 | прим. 15-260 | Заделка отверстия цементно-песчаной смесью | 100м2 | 0.001 | 190.6952 | 0.1907
10 | прим. 30-357 | Двухслойная антикоррозийная окраска металлических конструкций | тн | 0.0404 | 8.311 | 0.33576
I.4. Водопроводная линия-2-1 (W2-1)
Земляные работы
1 | рынок По письму | Резка асфальтобетонных покрытий пилой | м | 90 | 0.42932 | 38.6392
2 | 27-33 | Разборка асфальтобетонного покрытия с предварительным рыхлением, с погрузкой на а/с и транспортировкой на 4.0км | 1000м3 | 0.0045 | 6458.5282 | 29.0634
1-1594
По письму g=2.0
3 | 1-1596 | Разработка траншей и котлованов в грунтах VI категории, с погрузкой на а/с и транспортировкой на 4.0км | 1000м3 | 0.001 | 6133.4682 | 6.1335
По письму g=2.4
4 | 1-1595 | Разработка траншей и котлованов в грунтах V категории, с погрузкой на а/с и транспортировкой на 4.0км | 1000м3 | 0.013 | 6440.8956 | 83.7316
1-991
По письму g=2.3
5 | 1-1594 | Разработка траншей и котлованов в грунтах IV категории, с погрузкой на а/с и транспортировкой на 4.0км | 1000м3 | 0.0115 | 4952.8557 | 56.9578
1-962
По письму g=2.0
6 | 23-1 | Песчаный подстилающий слой h=10см толщиной | м3 | 3 | 7.5479 | 22.6438
7 | прим. 23-1 | Песчаный защитный слой над трубой толщиной h=20 см с уплотнением. | м3 | 7 | 7.5479 | 52.8356
8 | 1-970 23-1 | Обратная засыпка траншей и котлованов песком с уплотнением | 100м3 | 0.1504 | 560.8781 | 84.3561
1-1635 23-1
1-1185
9 | 27-43 27-43-1 27-251 | Устройство щебеночного подготовительного слоя, h=12см толщиной с уплотнением | 100м2 | 0.352 | 174.504 | 61.4254
10 | 27-164-1 27-165-1 | Устройство среднезернистого асфальтобетонного слоя,, h=6см толщиной | 100м2 | 0.44 | 604.9884 | 266.1949
11 | 27-251 применить. | Нанесение битумно-полимерной мастики по всему периметру сечения траншеи /90.0м/ | тн | 0.005562 | 259.0752 | 1.441
Технологические работы
1 | 22-117 | Монтаж полиэтиленовых (PE100) сварных труб в траншеях de50, PN=1,0 МПа | пм | 44 | 0.88538 | 38.9569
2 | 22-365 | Фитинги полиэтиленовых (PE100) труб de90-de32 | 10шт | 0.2 | 57.1571 | 11.4314
3 | рынок | Укладка в траншею сигнальной ленты из полиэтилена шириной b=30 см с металлическим проводом и сетчатой структурой | м | 44 | 0.22096 | 9.7222
4 | 22-312 | Испытание, промывка, дезинфекция полиэтиленовых (PE100) de50 труб | км | 0.044 | 97.7527 | 4.3011
I.5. Водопроводная линия-2-2 (W2-2)
Земляные работы
1 | рынок По письму | Резка асфальтобетонных покрытий пилой | м | 108 | 0.42932 | 46.3671
2 | 27-33 | Разборка асфальтобетонного покрытия с предварительным рыхлением, с погрузкой на а/с и транспортировкой на 4.0км | 1000м3 | 0.0055 | 6458.5282 | 35.5219
1-1594
По письму g=2.0
3 | 1-1596 | Разработка траншей и котлованов в грунтах VI категории, с погрузкой на а/с и транспортировкой на 4.0км | 1000м3 | 0.0015 | 6133.4682 | 9.2002
По письму g=2.4
4 | 1-1595 | Разработка траншей и котлованов в грунтах V категории, с погрузкой на а/с и транспортировкой на 4.0км | 1000м3 | 0.0165 | 6440.8956 | 106.2748
1-991
По письму g=2.3
5 | 1-1594 | Разработка траншей и котлованов в грунтах IV категории, с погрузкой на а/с и транспортировкой на 4.0км | 1000м3 | 0.015 | 4952.8557 | 74.2928
1-962
По письму g=2.0
6 | 23-1 | Песчаный подстилающий слой h=10см толщиной | м3 | 3 | 7.5479 | 22.6438
7 | прим. 23-1 | Песчаный защитный слой над трубой толщиной h=20 см с уплотнением. | м3 | 9 | 7.5479 | 67.9315
8 | 1-970 23-1 | Обратная засыпка траншей и котлованов песком с уплотнением | 100м3 | 0.18 | 540.75 | 97.335
1-1635 23-1
1-1185
9 | 27-43 27-43-1 27-251 | Устройство щебеночного подготовительного слоя, h=12см толщиной с уплотнением | 100м2 | 0.425 | 174.504 | 74.1642
10 | 27-164-1 27-165-1 | Устройство среднезернистого асфальтобетонного слоя,, h=6см толщиной | 100м2 | 0.53 | 604.9884 | 320.6439
11 | 27-251 применить. | Нанесение битумно-полимерной мастики по всему периметру сечения траншеи /108.0м/ | тн | 0.00667 | 259.0752 | 1.728
Технологические работы
1 | прим. 22-118 | Монтаж полиэтиленовых (PE100) сварных труб в траншеях de63, PN=1,0 МПа | пм | 53 | 1.2276 | 65.0615
2 | 22-365 | Фитинги полиэтиленовых (PE100) труб de90-de32 | 10шт | 0.2 | 57.1571 | 11.4314
3 | рынок | Укладка в траншею сигнальной ленты из полиэтилена шириной b=30 см с металлическим проводом и сетчатой структурой | м | 53 | 0.22096 | 11.7108
4 | 22-312 | Испытание, промывка, дезинфекция полиэтиленовых (PE100) de63 труб | км | 0.053 | 97.7527 | 5.1809
I.6. Водопроводная линия-2-3 (W2-3)
Земляные работы
1 | рынок По письму | Резка асфальтобетонных покрытий пилой | м | 74 | 0.42932 | 31.77
2 | 27-33 | Разборка асфальтобетонного покрытия с предварительным рыхлением, с погрузкой на а/с и транспортировкой на 4.0км | 1000м3 | 0.0035 | 6458.5282 | 22.6048
1-1594
По письму g=2.0
3 | 1-1596 | Разработка траншей и котлованов в грунтах VI категории, с погрузкой на а/с и транспортировкой на 4.0км | 1000м3 | 0.001 | 6133.4682 | 6.1335
По письму g=2.4
4 | 1-1595 | Разработка траншей и котлованов в грунтах V категории, с погрузкой на а/с и транспортировкой на 4.0км | 1000м3 | 0.0105 | 6440.8956 | 67.6294
1-991
По письму g=2.3
5 | 1-1594 | Разработка траншей и котлованов в грунтах IV категории, с погрузкой на а/с и транспортировкой на 4.0км | 1000м3 | 0.0095 | 4952.8557 | 47.0521
1-962
По письму g=2.0
6 | 23-1 | Песчаный подстилающий слой h=10см толщиной | м3 | 2 | 7.5479 | 15.0959
7 | прим. 23-1 | Песчаный защитный слой над трубой толщиной h=20 см с уплотнением. | м3 | 6 | 7.5479 | 45.2876
8 | 1-970 23-1 | Обратная засыпка траншей и котлованов песком с уплотнением | 100м3 | 0.105 | 540.75 | 56.7787
1-1635 23-1
1-1185
9 | 27-43 27-43-1 27-251 | Устройство щебеночного подготовительного слоя, h=12см толщиной с уплотнением | 100м2 | 0.324 | 174.504 | 56.5393
10 | 27-164-1 27-165-1 | Устройство среднезернистого асфальтобетонного слоя,, h=6см толщиной | 100м2 | 0.36 | 604.9884 | 217.7958
11 | 27-251 применить. | Нанесение битумно-полимерной мастики по всему периметру сечения траншеи /74.0м/ | тн | 0.00457 | 259.0752 | 1.184
Технологические работы
1 | 22-117 | Монтаж полиэтиленовых (PE100) сварных труб в траншеях de50, PN=1,0 МПа | пм | 36 | 0.88538 | 31.8739
2 | 22-365 | Фитинги полиэтиленовых (PE100) труб de63-de32 | 10шт | 0.2 | 54.211 | 10.8422
3 | рынок | Укладка в траншею сигнальной ленты из полиэтилена шириной b=30 см с металлическим проводом и сетчатой структурой | м | 36 | 0.22096 | 7.9545
4 | 22-312 | Испытание, промывка, дезинфекция полиэтиленовых (PE100) de50 труб | км | 0.036 | 97.7527 | 3.5191
I.7 .Водопроводная линия-2-4 (W2-4)
Земляные работы
1 | рынок По письму | Резка асфальтобетонных покрытий пилой | м | 21.8 | 0.42932 | 9.3593
2 | 27-33 | Разборка асфальтобетонного покрытия с предварительным рыхлением, с погрузкой на а/с и транспортировкой на 4.0км | 1000м3 | 0.001 | 6458.5282 | 6.4585
1-1594
По письму g=2.0
3 | 1-1596 | Разработка траншей и котлованов в грунтах VI категории, с погрузкой на а/с и транспортировкой на 4.0км | 1000м3 | 0.001 | 6133.4682 | 6.1335
По письму g=2.4
4 | 1-1595 | Разработка траншей и котлованов в грунтах V категории, с погрузкой на а/с и транспортировкой на 4.0км | 1000м3 | 0.0075 | 6440.8956 | 48.3067
1-991
По письму g=2.3
5 | 1-1553 | Разработка грунтов V группы траншей и котлованов, в отвал | 100м3 | 0.085 | 195.3974 | 16.6088
1-991
6 | 1-1552 | Разработка грунтов IV группы траншей и котлованов, в отвал | 100м3 | 0.015 | 107.0456 | 1.6057
1-962
7 | 23-1 | Песчаный подстилающий слой h=10см толщиной | м3 | 1.5 | 7.5479 | 11.3219
8 | прим. 23-1 | Песчаный защитный слой над трубой толщиной h=20 см с уплотнением. | м3 | 3.5 | 7.5479 | 26.4178
9 | 1-1635 | Обратная засыпка траншей отвальными разработанными грунтами, с трамбовкой | 100м3 | 0.1 | 54.6421 | 5.4642
1-970
1-1185
10 | 1-970 23-1 | Обратная засыпка траншей и котлованов песком с уплотнением | 100м3 | 0.03 | 540.75 | 16.2225
1-1635 23-1
1-1185
11 | 27-43 27-43-1 27-251 | Устройство щебеночного подготовительного слоя, h=12см толщиной с уплотнением | 100м2 | 0.07 | 174.504 | 12.2153
12 | 27-164-1 27-165-1 | Устройство среднезернистого асфальтобетонного слоя,, h=6см толщиной | 100м2 | 0.09 | 604.9884 | 54.449
13 | 27-251 применить. | Нанесение битумно-полимерной мастики по всему периметру сечения траншеи /21.80м/ | тн | 0.00135 | 259.0752 | 0.34975
Технологические работы
1 | прим. 22-117 | Монтаж полиэтиленовых (PE100) сварных труб в траншеях DN25, PN=1,0 МПа | пм | 31 | 0.55807 | 17.3002
2 | рынок | Укладка в траншею сигнальной ленты из полиэтилена шириной b=30 см с металлическим проводом и сетчатой структурой | м | 31 | 0.22096 | 6.8497
3 | 22-312 | Испытание, промывка, дезинфекция полиэтиленовых (PE100) de25 труб | км | 0.031 | 97.7527 | 3.0303
I.8. Водопроводная линия-3 (W3)
Земляные работы
1 | рынок По письму | Резка асфальтобетонных покрытий пилой | м | 850 | 0.42932 | 364.9261
2 | 27-33 | Разборка асфальтобетонного покрытия с предварительным рыхлением, с погрузкой на а/с и транспортировкой на 4.0км | 1000м3 | 0.093 | 6458.5282 | 600.6431
1-1594
По письму g=2.0
3 | 1-1596 | Разработка траншей и котлованов в грунтах VI категории, с погрузкой на а/с и транспортировкой на 4.0км | 1000м3 | 0.053 | 6133.4682 | 325.0738
По письму g=2.4
4 | 1-992 | Разработка траншей и котлованов в грунтах VI категории вручную, с погрузкой на а/с и транспортировкой на 4.0км | 100м3 | 0.095 | 3676.4997 | 349.2675
P23-223 q=1.2
По письму g=2.4
5 | 1-1595 | Разработка траншей и котлованов в грунтах V категории, с погрузкой на а/с и транспортировкой на 4.0км | 1000м3 | 0.5285 | 5691.1913 | 3007.7946
По письму g=2.3
6 | 1-991 | Разработка траншей и котлованов в грунтах V категории вручную, с погрузкой на а/с и транспортировкой на 4.0км | 100м3 | 0.975 | 3039.0257 | 2963.0501
P23-223 q=1.2
По письму g=2.3
7 | 1-1594 | Разработка траншей и котлованов в грунтах IV категории, с погрузкой на а/с и транспортировкой на 4.0км | 1000м3 | 0.4755 | 4777.153 | 2271.5362
По письму g=2.0
8 | 1-962 | Разработка траншей и котлованов в грунтах IV категории вручную, с погрузкой на а/с и транспортировкой на 4.0км | 100м3 | 0.88 | 1055.2508 | 928.6207
P23-223 q=1.2
По письму g=2.0
9 | 23-1 | Песчаный подстилающий слой h=10см толщиной | м3 | 389.5 | 7.5479 | 2939.923
10 | прим. 23-1 | Песчаный защитный слой над трубой толщиной h=20 см с уплотнением. | м3 | 229 | 7.5479 | 1728.4785
11 | 1-1635 | Обратная засыпка траншей и котлованов песком с уплотнением | 100м3 | 3.4386 | 535.0338 | 1839.794
1-1185
12 | 1-970 23-1 | Обратная засыпка траншей и котлованов вручную песком с уплотнением | 100м3 | 0.10635 | 725.5718 | 77.1646
1-1185
13 | 27-43 27-43-1 27-251 | Устройство щебеночного подготовительного слоя, h=12см толщиной с уплотнением | 100м2 | 8.46 | 174.504 | 1476.3037
14 | 27-164-1 27-165-1 | Устройство среднезернистого асфальтобетонного слоя,, h=6см толщиной | 100м2 | 9.305 | 604.9884 | 5629.4172
15 | 27-251 применить. | Нанесение битумно-полимерной мастики по всему периметру сечения траншеи /850.0м/ | тн | 0.05253 | 259.0752 | 13.6092
Технологические работы
1 | прим. 22-397 q=0.6 | Резка существующей стальной трубы Ø25(St), с выравниванием кромок (15 мест) | мест | 15 | 2.0138 | 30.2065
2 | прим. 22-397 q=0.6 | Резка существующей стальной трубы Ø20(St), с выравниванием кромок (25 мест) | мест | 25 | 2.0138 | 50.3441
3 | прим. 22-397 q=0.6 | Резка существующей стальной трубы Ø15(St), с выравниванием кромок (20 мест) | мест | 20 | 2.0138 | 40.2753
4 | P17-101 | Ø25(St) Закрытие трубы стальной заглушкой с электросваркой | шт | 15 | 3.7543 | 56.3144
5 | P17-101 | Ø20(St) Закрытие трубы стальной заглушкой с электросваркой | шт | 25 | 3.7543 | 93.8573
6 | P17-101 | Ø15(St) Закрытие трубы стальной заглушкой с электросваркой | шт | 20 | 3.7543 | 75.0859
7 | 22-66 | Монтаж стальных эл.сварных труб DN114x5 (St) | пм | 1.5 | 11.7017 | 17.5525
8 | 22-119 | Монтаж полиэтиленовых (PE100) сварных труб в траншеях de110, PN=1,0 МПа | пм | 175 | 2.9142 | 509.981
9 | прим. 22-119 | Монтаж полиэтиленовых (PE100) сварных труб в траншеях de90, PN=1,0 МПа | пм | 123 | 2.1257 | 261.4551
10 | прим. 22-118 | Монтаж полиэтиленовых (PE100) сварных труб в траншеях de63, PN=1,0 МПа | пм | 125 | 1.2276 | 153.4469
11 | 22-370 | Монтаж клиновых задвижек DN100, PN=1,0МПа | шт | 1 | 62.1188 | 62.1188
12 | 22-431 | Монтаж стальных эл.сварных фланцев DN100, PN=1,0МПа | шт | 2 | 15.3252 | 30.6505
13 | 22-365 | Монтаж муфт полиэтилен de110(PE100) - сталь DN100(St) (НС) | 10шт | 0.1 | 351.7679 | 35.1768
14 | 22-362 | Фитинги стальных труб (St) DN150-DN100 (1 шт) | тн | 0.009 | 2026.6002 | 18.2394
15 | 22-365 | Фитинги полиэтиленовых (PE100) труб de110-de90 | 10шт | 0.4 | 79.2529 | 31.7012
16 | 22-365 | Фитинги полиэтиленовых (PE100) труб de63-de32 | 10шт | 0.1 | 54.211 | 5.4211
17 | рынок | Укладка в траншею сигнальной ленты из полиэтилена шириной b=30 см с металлическим проводом и сетчатой структурой | м | 423 | 0.22096 | 93.4653
18 | 15-613 | Двухслойная окраска антикоррозийной краской поверхностей стальных труб и фитингов (St) DN114x5 | 100м2 | 0.004 | 98.129 | 0.39252
19 | 22-127 | Антикоррозийная изоляция стальных труб и фитингов DN114x5 (0.20м2) | м | 0.5 | 1.268 | 0.634
20 | 22-314 | Испытание, промывка, дезинфекция стальных (St) DN114x5 эл. сварных и полиэтиленовых (PE100) de110 труб | км | 0.1765 | 113.504 | 20.0335
21 | 22-314 | Испытание, промывка, дезинфекция полиэтиленовых (PE100) de90 труб | км | 0.123 | 113.504 | 13.961
22 | 22-312 | Испытание, промывка, дезинфекция полиэтиленовых (PE100) de63 труб | км | 0.125 | 97.7527 | 12.2191
I.9. Водопроводная линия-3-1 (W3-1)
Земляные работы
1 | рынок По письму | Резка асфальтобетонных покрытий пилой | м | 92 | 0.42932 | 39.4979
2 | 27-33 | Разборка асфальтобетонного покрытия с предварительным рыхлением, с погрузкой на а/с и транспортировкой на 4.0км | 1000м3 | 0.0045 | 6458.5282 | 29.0634
1-1594
По письму g=2.0
3 | 1-1596 | Разработка траншей и котлованов в грунтах VI категории, с погрузкой на а/с и транспортировкой на 4.0км | 1000м3 | 0.0015 | 6133.4682 | 9.2002
По письму g=2.4
4 | 1-1595 | Разработка траншей и котлованов в грунтах V категории, с погрузкой на а/с и транспортировкой на 4.0км | 1000м3 | 0.013 | 6440.8956 | 83.7316
1-991
По письму g=2.3
5 | 1-1594 | Разработка траншей и котлованов в грунтах IV категории, с погрузкой на а/с и транспортировкой на 4.0км | 1000м3 | 0.0115 | 4952.8557 | 56.9578
1-962
По письму g=2.0
6 | 23-1 | Песчаный подстилающий слой h=10см толщиной | м3 | 3 | 7.5479 | 22.6438
7 | прим. 23-1 | Песчаный защитный слой над трубой толщиной h=20 см с уплотнением. | м3 | 7 | 7.5479 | 52.8356
8 | 1-970 23-1 | Обратная засыпка траншей и котлованов песком с уплотнением | 100м3 | 0.135 | 540.75 | 73.0012
1-1635 23-1
1-1185
9 | 27-43 27-43-1 27-251 | Устройство щебеночного подготовительного слоя, h=12см толщиной с уплотнением | 100м2 | 0.36 | 174.504 | 62.8214
10 | 27-164-1 27-165-1 | Устройство среднезернистого асфальтобетонного слоя,, h=6см толщиной | 100м2 | 0.45 | 604.9884 | 272.2448
11 | 27-251 применить. | Нанесение битумно-полимерной мастики по всему периметру сечения траншеи /92.0м/ | тн | 0.0056856 | 259.0752 | 1.473
Технологические работы
1 | 22-117 | Монтаж полиэтиленовых (PE100) сварных труб в траншеях de50, PN=1,0 МПа | пм | 45 | 0.88538 | 39.8423
2 | 22-365 | Фитинги полиэтиленовых (PE100) труб de110-de50 | 10шт | 0.1 | 79.2529 | 7.9253
3 | 22-365 | Фитинги полиэтиленовых (PE100) труб de50-de40 | 10шт | 0.1 | 55.6841 | 5.5684
4 | рынок | Укладка в траншею сигнальной ленты из полиэтилена шириной b=30 см с металлическим проводом и сетчатой структурой | м | 45 | 0.22096 | 9.9431
5 | 22-312 | Испытание, промывка, дезинфекция полиэтиленовых (PE100) de50 труб | км | 0.045 | 97.7527 | 4.3989
I.10. Водопроводная линия-3-2 (W3-2)
Земляные работы
1 | рынок По письму | Резка асфальтобетонных покрытий пилой | м | 150 | 0.42932 | 64.3987
2 | 27-33 | Разборка асфальтобетонного покрытия с предварительным рыхлением, с погрузкой на а/с и транспортировкой на 4.0км | 1000м3 | 0.0075 | 6458.5282 | 48.439
1-1594
По письму g=2.0
3 | 1-1596 | Разработка траншей и котлованов в грунтах VI категории, с погрузкой на а/с и транспортировкой на 4.0км | 1000м3 | 0.0025 | 6133.4682 | 15.3337
По письму g=2.4
4 | 1-1595 | Разработка траншей и котлованов в грунтах V категории, с погрузкой на а/с и транспортировкой на 4.0км | 1000м3 | 0.0215 | 6440.8956 | 138.4793
1-991
По письму g=2.3
5 | 1-1594 | Разработка траншей и котлованов в грунтах IV категории, с погрузкой на а/с и транспортировкой на 4.0км | 1000м3 | 0.019 | 4952.8557 | 94.1043
1-962
По письму g=2.0
6 | 23-1 | Песчаный подстилающий слой h=10см толщиной | м3 | 4.5 | 7.5479 | 33.9657
7 | прим. 23-1 | Песчаный защитный слой над трубой толщиной h=20 см с уплотнением. | м3 | 12 | 7.5479 | 90.5753
8 | 1-970 23-1 | Обратная засыпка траншей и котлованов песком с уплотнением | 100м3 | 0.225 | 540.75 | 121.6687
1-1635 23-1
1-1185
9 | 27-43 27-43-1 27-251 | Устройство щебеночного подготовительного слоя, h=12см толщиной с уплотнением | 100м2 | 0.592 | 174.504 | 103.3064
10 | 27-164-1 27-165-1 | Устройство среднезернистого асфальтобетонного слоя,, h=6см толщиной | 100м2 | 0.74 | 604.9884 | 447.6914
11 | 27-251 применить. | Нанесение битумно-полимерной мастики по всему периметру сечения траншеи /150.0м/ | тн | 0.00927 | 259.0752 | 2.4016
Технологические работы
1 | 22-117 | Монтаж полиэтиленовых (PE100) сварных труб в траншеях de50, PN=1,0 МПа | пм | 74 | 0.88538 | 65.5185
2 | 22-365 | Фитинги полиэтиленовых (PE100) труб de90-de32 | 10шт | 0.2 | 57.1571 | 11.4314
3 | рынок | Укладка в траншею сигнальной ленты из полиэтилена шириной b=30 см с металлическим проводом и сетчатой структурой | м | 74 | 0.22096 | 16.3509
4 | 22-312 | Испытание, промывка, дезинфекция полиэтиленовых (PE100) de50 труб | км | 0.074 | 97.7527 | 7.2337
I.11. Водопроводная линия-4 (W4)
Земляные работы
1 | рынок По письму | Резка асфальтобетонных покрытий пилой | м | 489 | 0.42932 | 209.9398
2 | 27-33 | Разборка асфальтобетонного покрытия с предварительным рыхлением, с погрузкой на а/с и транспортировкой на 4.0км | 1000м3 | 0.0485 | 6458.5282 | 313.2386
1-1594
По письму g=2.0
3 | 1-1596 | Разработка траншей и котлованов в грунтах VI категории, с погрузкой на а/с и транспортировкой на 4.0км | 1000м3 | 0.0245 | 7067.3711 | 173.1506
1-992
По письму g=2.4
4 | 1-1595 | Разработка траншей и котлованов в грунтах V категории, с погрузкой на а/с и транспортировкой на 4.0км | 1000м3 | 0.245 | 6440.8956 | 1578.0194
1-991
По письму g=2.3
5 | 1-1594 | Разработка траншей и котлованов в грунтах IV категории, с погрузкой на а/с и транспортировкой на 4.0км | 1000м3 | 0.129 | 4952.8557 | 638.9184
1-962
По письму g=2.0
6 | 1-1552 | Разработка грунтов IV группы траншей и котлованов, в отвал | 100м3 | 0.92 | 107.0456 | 98.482
1-962
7 | 23-1 | Песчаный подстилающий слой h=10см толщиной | м3 | 41 | 7.5479 | 309.4656
8 | прим. 23-1 | Песчаный защитный слой над трубой толщиной h=20 см с уплотнением. | м3 | 139.5 | 7.5479 | 1052.9378
9 | 1-1635 | Обратная засыпка траншей отвальными разработанными грунтами, с трамбовкой | 100м3 | 0.92 | 54.6421 | 50.2708
1-970
1-1185
10 | 1-970 23-1 | Обратная засыпка траншей и котлованов песком с уплотнением | 100м3 | 1.73 | 540.75 | 935.4974
1-1635 23-1
1-1185
11 | 27-43 27-43-1 27-251 | Устройство щебеночного подготовительного слоя, h=12см толщиной с уплотнением | 100м2 | 4.388 | 174.504 | 765.7235
12 | 27-164-1 27-165-1 | Устройство среднезернистого асфальтобетонного слоя,, h=6см толщиной | 100м2 | 4.86 | 604.9884 | 2940.2437
13 | 27-251 применить. | Нанесение битумно-полимерной мастики по всему периметру сечения траншеи /489.0м/ | тн | 0.03022 | 259.0752 | 7.8293
Технологические работы
1 | прим. 22-400 q=0.6 | Открытие отверстий Ø150 на существующей стальной трубы Ø800(St), с выравниванием кромок | мест | 1 | 5.6516 | 5.6516
2 | прим. 22-400 q=0.6 | Соединение стальных труб Ø800(St)x DN150(St) эл.сваркой | мест | 1 | 5.6516 | 5.6516
3 | 22-68 | Монтаж стальных эл.сварных труб DN159x5 (St) | пм | 5.5 | 16.6428 | 91.5355
4 | 22-66 | Монтаж стальных эл.сварных труб DN114x5 (St) | пм | 1.5 | 11.7017 | 17.5525
5 | 22-121 | Монтаж полиэтиленовых (PE100) сварных труб в траншеях de160, PN=1,0 МПа | пм | 302.5 | 5.7328 | 1734.1709
6 | 22-119 | Монтаж полиэтиленовых (PE100) сварных труб в траншеях de110, PN=1,0 МПа | пм | 264 | 2.9142 | 769.3427
7* | прим. 22-372 | Монтаж электромагнитного расходомера DN150, PN=1.0 МПа с местным аккумулятором и возможностью импульсного выхода | шт | 1 | 91.281 | 91.281
8 | 22-372 | Монтаж клиновых задвижек DN150, PN=1,0МПа | шт | 1 | 137.821 | 137.821
9 | 22-370 | Монтаж клиновых задвижек DN100, PN=1,0МПа | шт | 1 | 62.1188 | 62.1188
10 | 22-433 | Монтаж стальных эл.сварных фланцев DN150, PN=1,0МПа | шт | 4 | 15.9576 | 63.8305
11 | 22-431 | Монтаж стальных эл.сварных фланцев DN100, PN=1,0МПа | шт | 2 | 15.3252 | 30.6505
12 | 22-365 | Монтаж муфт полиэтилен de160(PE100) - сталь DN150(St) (НС) | 10шт | 0.2 | 675.8398 | 135.168
13 | 22-365 | Монтаж муфт полиэтилен de110(PE100) - сталь DN100(St) (НС) | 10шт | 0.1 | 351.7679 | 35.1768
14 | 22-365 | Монтаж муфт полиэтилен de90(PE100) - сталь DN80(St) (НС) | 10шт | 0.1 | 285.4805 | 28.548
15 | 22-362 | Фитинги стальных труб (St) DN150-DN100 (3 шт) | тн | 0.012 | 2026.6002 | 24.3192
16 | 22-365 | Фитинги полиэтиленовых (PE100) труб de160-de90 | 10шт | 0.7 | 182.3667 | 127.6567
17 | рынок | Укладка в траншею сигнальной ленты из полиэтилена шириной b=30 см с металлическим проводом и сетчатой структурой | м | 572 | 0.22096 | 126.388
18 | 9-153 | Подставка под задвижку из трубы Ø50 и δ = 6мм, 2 листов размерами 100х100мм, Gсред.=4,8кг (4 мест) | тн | 0.0192 | 880.1006 | 16.8979
19 | 15-613 | Двухслойная окраска антикоррозийной краской поверхностей стальных труб и фитингов (St) DN159x5, DN114x5 | 100м2 | 0.017 | 98.129 | 1.6682
20 | 22-129 | Антикоррозийная изоляция стальных труб и фитингов DN159x5, DN114x5 (1.5м2) | м | 3 | 1.268 | 3.804
21 | 22-316 | Испытание, промывка, дезинфекция стальных (St) DN159x5 эл. сварных и полиэтиленовых (PE100) de160 труб | км | 0.308 | 155.7845 | 47.9816
22 | 22-314 | Испытание, промывка, дезинфекция стальных (St) DN114x5 эл. сварных и полиэтиленовых (PE100) de110 труб | км | 0.2655 | 113.504 | 30.1353
Ж/б круглый колодец D=2.0м H=1.5м
1 | 6-1 | Устройство бетонного подготовительного слоя из бетона класса В7,5 h=10см | м3 | 0.73 | 40.4116 | 29.5004
2 | 22-446 | Строительство колодца диаметром D=2.0м сборными ж/б элементами | м3 | 2.37 | 52.8452 | 125.2431
3 | рынок | Устройство плиты основания ПО-20 ж/б колодца диаметром D=2.0м | шт | 1 | 117.8443 | 117.8443
4 | рынок | Установка сборного ж/б круглого кольца стенового КС-20-09 на свежеприготовленный цементно-песчаный раствор | шт | 1 | 176.7665 | 176.7665
5 | рынок | Установка сборного ж/б круглого кольца стенового КС-20-06 на свежеприготовленный цементно-песчаный раствор | шт | 1 | 117.8443 | 117.8443
6 | рынок | Монтаж плит перекрытий ПП1-20 ж/б колодцев с тяжелым чугунным люком | шт | 1 | 220.9581 | 220.9581
7 | 9-46 | Изготовление и монтаж металлической лестницы | тн | 0.0172 | 812.9607 | 13.9829
8 | прим. 6-85 | Закладные детали ж/б колодцев | тн | 0.0264 | 810.1797 | 21.3887
9 | прим. 15-260 | Заделка отверстия цементно-песчаной смесью | 100м2 | 0.001 | 190.6952 | 0.1907
10 | прим. 30-357 | Двухслойная антикоррозийная окраска металлических конструкций | тн | 0.0436 | 8.311 | 0.36236
Ж/б круглый колодец D=1.5м H=1.5м
1 | 6-1 | Устройство бетонного подготовительного слоя из бетона класса В7,5 h=10см | м3 | 0.5 | 40.4116 | 20.2058
2 | 22-446 | Строительство колодца диаметром D=1.5м сборными ж/б элементами | м3 | 1.57 | 52.8452 | 82.967
3 | рынок | Устройство плиты основания ПО-15 ж/б колодца диаметром D=1.5м | шт | 1 | 41.2455 | 41.2455
4 | рынок | Установка сборного ж/б круглого кольца стенового КС-15-09 на свежеприготовленный цементно-песчаный раствор | шт | 1 | 64.6965 | 64.6965
5 | рынок | Установка сборного ж/б круглого кольца стенового КС-15-06 на свежеприготовленный цементно-песчаный раствор | шт | 1 | 44.1916 | 44.1916
6 | рынок | Монтаж плит перекрытий ПП1-15 ж/б колодцев с тяжелым чугунным люком | шт | 1 | 180.4491 | 180.4491
7 | 9-46 | Изготовление и монтаж металлической лестницы | тн | 0.0172 | 812.9607 | 13.9829
8 | прим. 6-85 | Закладные детали ж/б колодцев | тн | 0.0264 | 810.1797 | 21.3887
9 | прим. 15-260 | Заделка отверстия цементно-песчаной смесью | 100м2 | 0.001 | 190.6952 | 0.1907
10 | прим. 30-357 | Двухслойная антикоррозийная окраска металлических конструкций | тн | 0.0436 | 8.311 | 0.36236
I.12. Водопроводная линия-5 (W5)
Земляные работы
1 | рынок По письму | Резка асфальтобетонных покрытий пилой | м | 344 | 0.42932 | 147.6877
2 | 27-33 | Разборка асфальтобетонного покрытия с предварительным рыхлением, с погрузкой на а/с и транспортировкой на 4.0км | 1000м3 | 0.018 | 6458.5282 | 116.2535
1-1594
По письму g=2.0
3 | 1-1596 | Разработка траншей и котлованов в грунтах VI категории, с погрузкой на а/с и транспортировкой на 4.0км | 1000м3 | 0.0055 | 7067.3711 | 38.8705
1-992
По письму g=2.4
4 | 1-1595 | Разработка траншей и котлованов в грунтах V категории, с погрузкой на а/с и транспортировкой на 4.0км | 1000м3 | 0.057 | 6440.8956 | 367.131
1-991
По письму g=2.3
5 | 1-1594 | Разработка траншей и котлованов в грунтах IV категории, с погрузкой на а/с и транспортировкой на 4.0км | 1000м3 | 0.051 | 4952.8557 | 252.5956
1-962
По письму g=2.0
6 | 23-1 | Песчаный подстилающий слой h=10см толщиной | м3 | 11.5 | 7.5479 | 86.8013
7 | прим. 23-1 | Песчаный защитный слой над трубой толщиной h=20 см с уплотнением. | м3 | 33.5 | 7.5479 | 252.856
8 | 1-970 23-1 | Обратная засыпка траншей и котлованов песком с уплотнением | 100м3 | 0.575 | 540.75 | 310.9312
1-1635 23-1
1-1185
9 | 27-43 27-43-1 27-251 | Устройство щебеночного подготовительного слоя, h=12см толщиной с уплотнением | 100м2 | 1.45 | 174.504 | 253.0308
10 | 27-164-1 27-165-1 | Устройство среднезернистого асфальтобетонного слоя,, h=6см толщиной | 100м2 | 1.775 | 604.9884 | 1073.8544
11 | 27-251 применить. | Нанесение битумно-полимерной мастики по всему периметру сечения траншеи /344.0м/ | тн | 0.02126 | 259.0752 | 5.5079
Технологические работы
1 | прим. 22-66 | Монтаж стальных эл.сварных труб DN89x5 (St) | пм | 1.5 | 9.2025 | 13.8038
2 | прим. 22-119 | Монтаж полиэтиленовых (PE100) сварных труб в траншеях de90, PN=1,0 МПа | пм | 119 | 2.1257 | 252.9525
3 | прим. 22-118 | Монтаж полиэтиленовых (PE100) сварных труб в траншеях de63, PN=1,0 МПа | пм | 50 | 1.2276 | 61.3788
4 | прим. 22-369 | Монтаж клиновых задвижек DN80, PN=1,0МПа | шт | 1 | 56.1567 | 56.1567
5 | 22-430 | Монтаж стальных эл.сварных фланцев DN80, PN=1,0МПа | шт | 2 | 10.2678 | 20.5355
6 | 22-365 | Монтаж муфт полиэтилен de90(PE100) - сталь DN80(St) (НС) | 10шт | 0.1 | 285.4805 | 28.548
7 | 22-362 | Фитинги стальных труб (St) DN150-DN80 (1 шт) | тн | 0.007 | 2026.6002 | 14.1862
8 | 22-365 | Фитинги полиэтиленовых (PE100) труб de90-de40 | 10шт | 0.6 | 57.1571 | 34.2943
9 | рынок | Укладка в траншею сигнальной ленты из полиэтилена шириной b=30 см с металлическим проводом и сетчатой структурой | м | 169 | 0.22096 | 37.3419
10 | 15-613 | Двухслойная окраска антикоррозийной краской поверхностей стальных труб и фитингов (St) DN89x5 | 100м2 | 0.003 | 98.129 | 0.29439
11 | 22-127 | Антикоррозийная изоляция стальных труб и фитингов DN89x5 (0.2м2) | м | 0.5 | 0.83446 | 0.41723
12 | 22-314 | Испытание, промывка, дезинфекция стальных (St) DN89x5 эл. сварных и полиэтиленовых (PE100) de90 труб | км | 0.1205 | 113.504 | 13.6772
13 | 22-312 | Испытание, промывка, дезинфекция полиэтиленовых (PE100) de63 труб | км | 0.05 | 97.7527 | 4.8876
I.13. Водопроводная линия-6 (W6)
Земляные работы
1 | рынок По письму | Резка асфальтобетонных покрытий пилой | м | 314 | 0.42932 | 134.808
2 | 27-33 | Разборка асфальтобетонного покрытия с предварительным рыхлением, с погрузкой на а/с и транспортировкой на 4.0км | 1000м3 | 0.015 | 6458.5282 | 96.8779
1-1594
По письму g=2.0
3 | 1-1596 | Разработка траншей и котлованов в грунтах VI категории, с погрузкой на а/с и транспортировкой на 4.0км | 1000м3 | 0.007 | 7067.3711 | 49.4716
1-992
По письму g=2.4
4 | 1-1595 | Разработка траншей и котлованов в грунтах V категории, с погрузкой на а/с и транспортировкой на 4.0км | 1000м3 | 0.067 | 6440.8956 | 431.54
1-991
По письму g=2.3
5 | 1-1594 | Разработка траншей и котлованов в грунтах IV категории, с погрузкой на а/с и транспортировкой на 4.0км | 1000м3 | 0.036 | 4952.8557 | 178.3028
1-962
По письму g=2.0
6 | 1-1552 | Разработка грунтов IV группы траншей и котлованов, в отвал | 100м3 | 0.24 | 107.0456 | 25.6909
1-962
7 | 23-1 | Песчаный подстилающий слой h=10см толщиной | м3 | 11.5 | 7.5479 | 86.8013
8 | прим. 23-1 | Песчаный защитный слой над трубой толщиной h=20 см с уплотнением. | м3 | 32 | 7.5479 | 241.5341
9 | 1-1635 | Обратная засыпка траншей отвальными разработанными грунтами, с трамбовкой | 100м3 | 0.24 | 54.6421 | 13.1141
1-970
1-1185
10 | 1-970 23-1 | Обратная засыпка траншей и котлованов песком с уплотнением | 100м3 | 0.55 | 540.75 | 297.4125
1-1635 23-1
1-1185
11 | 27-43 27-43-1 27-251 | Устройство щебеночного подготовительного слоя, h=12см толщиной с уплотнением | 100м2 | 1.125 | 176.8771 | 198.9868
12 | 27-164-1 27-165-1 | Устройство среднезернистого асфальтобетонного слоя,, h=6см толщиной | 100м2 | 1.49 | 604.9884 | 901.4327
13 | 27-251 применить. | Нанесение битумно-полимерной мастики по всему периметру сечения траншеи /314.0м/ | тн | 0.0194 | 259.0752 | 5.0261
Технологические работы
1 | 22-64 | Монтаж стальных эл.сварных труб DN57x4 (St) | пм | 2 | 2.9904 | 5.9809
2 | прим. 22-118 | Монтаж полиэтиленовых (PE100) сварных труб в траншеях de63, PN=1,0 МПа | пм | 138 | 1.2276 | 169.4054
3 | 22-117 | Монтаж полиэтиленовых (PE100) сварных труб в траншеях de50, PN=1,0 МПа | пм | 51 | 0.88538 | 45.1546
4 | 22-368 | Монтаж клиновых задвижек DN50, PN=1,0МПа | шт | 1 | 38.6869 | 38.6869
5 | 22-429 | Монтаж стальных эл.сварных фланцев DN50, PN=1,0МПа | шт | 2 | 8.9421 | 17.8842
6 | 22-365 | Монтаж муфт полиэтилен de63(PE100) - сталь DN50(St) (НС) | 10шт | 0.2 | 189.732 | 37.9464
7 | 22-365 | Фитинги полиэтиленовых (PE100) труб de90-de63 | 10шт | 0.4 | 57.1571 | 22.8628
8 | 22-365 | Фитинги полиэтиленовых (PE100) труб de50-de40 | 10шт | 0.1 | 55.6841 | 5.5684
9 | рынок | Укладка в траншею сигнальной ленты из полиэтилена шириной b=30 см с металлическим проводом и сетчатой структурой | м | 189 | 0.22096 | 41.7611
10 | 9-153 | Подставка под задвижку из трубы Ø50 и δ = 6мм, 2 листов размерами 100х100мм, Gсред.=4,8кг (1 место) | тн | 0.0048 | 880.1006 | 4.2245
11 | 15-613 | Двухслойная окраска антикоррозийной краской поверхностей стальных труб и фитингов (St) DN57x4 | 100м2 | 0.003 | 98.129 | 0.29439
12 | 22-125 | Антикоррозийная изоляция стальных труб и фитингов DN57x4 (0.1м2) | м | 0.5 | 0.66675 | 0.33337
13 | 22-312 | Испытание, промывка, дезинфекция стальных (St) DN57x4 эл. сварных и полиэтиленовых (PE100) de63 труб | км | 0.14 | 97.7527 | 13.6854
14 | 22-312 | Испытание, промывка, дезинфекция полиэтиленовых (PE100) de50 труб | км | 0.051 | 97.7527 | 4.9854
Ж/б круглый колодец D=1.0м H=1.5м
1 | 6-1 | Устройство бетонного подготовительного слоя из бетона класса В7,5 h=10см | м3 | 0.3 | 40.4116 | 12.1235
2 | 22-446 | Строительство колодца диаметром D=1.0м сборными ж/б элементами | м3 | 0.8 | 52.8452 | 42.2762
3 | рынок | Устройство плиты основания ПО-10 ж/б колодца диаметром D=1.0м | шт | 1 | 41.2455 | 41.2455
4 | рынок | Установка сборного ж/б круглого кольца стенового КС-10-09 на свежеприготовленный цементно-песчаный раствор | шт | 1 | 28.2384 | 28.2384
5 | рынок | Установка сборного ж/б круглого кольца стенового КС-10-06 на свежеприготовленный цементно-песчаный раствор | шт | 1 | 29.4611 | 29.4611
6 | рынок | Монтаж плит перекрытий ПП1-10 ж/б колодцев с тяжелым чугунным люком | шт | 1 | 121.1145 | 121.1145
7 | 9-46 | Изготовление и монтаж металлической лестницы | тн | 0.0172 | 812.9607 | 13.9829
8 | прим. 6-85 | Закладные детали ж/б колодцев | тн | 0.0232 | 810.1797 | 18.7962
9 | прим. 15-260 | Заделка отверстия цементно-песчаной смесью | 100м2 | 0.001 | 190.6952 | 0.1907
10 | прим. 30-357 | Двухслойная антикоррозийная окраска металлических конструкций | тн | 0.0404 | 8.311 | 0.33576
I.14. Водопроводная линия-6-1 (W6-1)
Земляные работы
1 | 1-1596 | Разработка траншей и котлованов в грунтах VI категории, с погрузкой на а/с и транспортировкой на 4.0км | 1000м3 | 0.001 | 6133.4682 | 6.1335
По письму g=2.4
2 | 1-1595 | Разработка траншей и котлованов в грунтах V категории, с погрузкой на а/с и транспортировкой на 4.0км | 1000м3 | 0.005 | 6440.8956 | 32.2045
1-991
По письму g=2.3
3 | 1-1553 | Разработка грунтов V группы траншей и котлованов, в отвал | 100м3 | 0.065 | 195.3974 | 12.7008
1-991
4 | 1-1552 | Разработка грунтов IV группы траншей и котлованов, в отвал | 100м3 | 0.1 | 107.0456 | 10.7046
1-962
5 | 23-1 | Песчаный подстилающий слой h=10см толщиной | м3 | 1.5 | 7.5479 | 11.3219
6 | прим. 23-1 | Песчаный защитный слой над трубой толщиной h=20 см с уплотнением. | м3 | 4.5 | 7.5479 | 33.9657
7 | 1-1635 | Обратная засыпка траншей отвальными разработанными грунтами, с трамбовкой | 100м3 | 0.165 | 54.6421 | 9.016
1-970
1-1185
Технологические работы
1 | прим. 22-117 | Монтаж полиэтиленовых (PE100) сварных труб в траншеях de32, PN=1,0 МПа | пм | 32 | 0.58783 | 18.8105
2 | 22-365 | Фитинги полиэтиленовых (PE100) труб de63-de25 | 10шт | 0.2 | 54.211 | 10.8422
3 | рынок | Укладка в траншею сигнальной ленты из полиэтилена шириной b=30 см с металлическим проводом и сетчатой структурой | м | 32 | 0.22096 | 7.0707
4 | 22-312 | Испытание, промывка, дезинфекция полиэтиленовых (PE100) de32 труб | км | 0.032 | 97.7527 | 3.1281
I.15. Водопроводная линия-7 (W7)
Земляные работы
1 | рынок По письму | Резка асфальтобетонных покрытий пилой | м | 208 | 0.42932 | 89.2996
2 | 27-33 | Разборка асфальтобетонного покрытия с предварительным рыхлением, с погрузкой на а/с и транспортировкой на 4.0км | 1000м3 | 0.0095 | 6458.5282 | 61.356
1-1594
По письму g=2.0
3 | 1-1596 | Разработка траншей и котлованов в грунтах VI категории, с погрузкой на а/с и транспортировкой на 4.0км | 1000м3 | 0.0035 | 7067.3711 | 24.7358
1-992
По письму g=2.4
4 | 1-1595 | Разработка траншей и котлованов в грунтах V категории, с погрузкой на а/с и транспортировкой на 4.0км | 1000м3 | 0.035 | 6440.8956 | 225.4313
1-991
По письму g=2.3
5 | 1-1594 | Разработка траншей и котлованов в грунтах IV категории, с погрузкой на а/с и транспортировкой на 4.0км | 1000м3 | 0.0315 | 4952.8557 | 156.015
1-962
По письму g=2.0
6 | 23-1 | Песчаный подстилающий слой h=10см толщиной | м3 | 6 | 7.5479 | 45.2876
7 | прим. 23-1 | Песчаный защитный слой над трубой толщиной h=20 см с уплотнением. | м3 | 16 | 7.5479 | 120.7671
8 | 1-970 23-1 | Обратная засыпка траншей и котлованов песком с уплотнением | 100м3 | 0.395 | 540.75 | 213.5962
1-1635 23-1
1-1185
9 | 27-43 27-43-1 27-251 | Устройство щебеночного подготовительного слоя, h=12см толщиной с уплотнением | 100м2 | 0.81 | 174.504 | 141.3482
10 | 27-164-1 27-165-1 | Устройство среднезернистого асфальтобетонного слоя,, h=6см толщиной | 100м2 | 0.945 | 604.9884 | 571.714
11 | 27-251 применить. | Нанесение битумно-полимерной мастики по всему периметру сечения траншеи /208.0м/ | тн | 0.01285 | 259.0752 | 3.3291
Технологические работы
1 | прим. 22-398 q=0.6 | Сверление отверстия Ø80 мм в стальной (St) трубе Ø800 с выравниванием кромки | мест | 1 | 2.921 | 2.921
2 | прим. 22-398 q=0.6 | Боковая электрическая сварка труб Ø800 (St) x DN80 (St) | мест | 1 | 2.921 | 2.921
3 | прим. 22-66 | Монтаж стальных эл.сварных труб DN89x5 (St) | пм | 1.5 | 9.2025 | 13.8038
4 | 22-64 | Монтаж стальных эл.сварных труб DN57x4 (St) | пм | 1 | 2.9904 | 2.9904
5 | прим. 22-118 | Монтаж полиэтиленовых (PE100) сварных труб в траншеях de63, PN=1,0 МПа | пм | 96 | 1.2276 | 117.8472
6 | 22-368 | Монтаж клиновых задвижек DN50, PN=1,0МПа | шт | 1 | 38.6869 | 38.6869
7 | 22-429 | Монтаж стальных эл.сварных фланцев DN50, PN=1,0МПа | шт | 2 | 8.9421 | 17.8842
8 | 22-365 | Монтаж муфт полиэтилен de63(PE100) - сталь DN50(St) (НС) | 10шт | 0.1 | 189.732 | 18.9732
9 | 22-362 | Фитинги стальных труб (St) DN80-DN50 (1 шт) | тн | 0.001 | 2026.6002 | 2.0266
10 | 22-365 | Фитинги полиэтиленовых (PE100) труб de63-de32 | 10шт | 0.1 | 54.211 | 5.4211
11 | рынок | Укладка в траншею сигнальной ленты из полиэтилена шириной b=30 см с металлическим проводом и сетчатой структурой | м | 96 | 0.22096 | 21.212
12 | 9-153 | Подставка под задвижку из трубы Ø50 и δ = 6мм, 2 листов размерами 100х100мм, Gсред.=4,8кг (2 места) | тн | 0.0096 | 880.1006 | 8.449
13 | 15-613 | Двухслойная окраска антикоррозийной краской поверхностей стальных труб и фитингов (St) DN89x5, DN57x4 | 100м2 | 0.003 | 98.129 | 0.29439
14 | 22-127 | Антикоррозийная изоляция стальных труб и фитингов DN89x5, DN57x4 (0.40м2) | м | 1.5 | 0.83446 | 1.2517
15 | 22-314 | Испытание, промывка, дезинфекция стальных (St) DN89x5 эл. сварных труб | км | 0.0015 | 113.504 | 0.17026
16 | 22-312 | Испытание, промывка, дезинфекция стальных (St) DN57x4 эл. сварных и полиэтиленовых (PE100) de63 труб | км | 0.097 | 97.7527 | 9.482
Ж/б круглый колодец D=1.0м H=1.5м
1 | 6-1 | Устройство бетонного подготовительного слоя из бетона класса В7,5 h=10см | м3 | 0.3 | 40.4116 | 12.1235
2 | 22-446 | Строительство колодца диаметром D=1.0м сборными ж/б элементами | м3 | 0.8 | 52.8452 | 42.2762
3 | рынок | Устройство плиты основания ПО-10 ж/б колодца диаметром D=1.0м | шт | 1 | 41.2455 | 41.2455
4 | рынок | Установка сборного ж/б круглого кольца стенового КС-10-09 на свежеприготовленный цементно-песчаный раствор | шт | 1 | 28.2384 | 28.2384
5 | рынок | Установка сборного ж/б круглого кольца стенового КС-10-06 на свежеприготовленный цементно-песчаный раствор | шт | 1 | 29.4611 | 29.4611
6 | рынок | Монтаж плит перекрытий ПП1-10 ж/б колодцев с тяжелым чугунным люком | шт | 1 | 121.1145 | 121.1145
7 | 9-46 | Изготовление и монтаж металлической лестницы | тн | 0.0172 | 812.9607 | 13.9829
8 | прим. 6-85 | Закладные детали ж/б колодцев | тн | 0.0232 | 810.1797 | 18.7962
9 | прим. 15-260 | Заделка отверстия цементно-песчаной смесью | 100м2 | 0.001 | 190.6952 | 0.1907
10 | прим. 30-357 | Двухслойная антикоррозийная окраска металлических конструкций | тн | 0.0404 | 8.311 | 0.33576
I.16. Водопроводная линия-8 (W8)
Земляные работы
1 | рынок По письму | Резка асфальтобетонных покрытий пилой | м | 130 | 0.42932 | 55.8122
2 | 27-33 | Разборка асфальтобетонного покрытия с предварительным рыхлением, с погрузкой на а/с и транспортировкой на 4.0км | 1000м3 | 0.0065 | 6458.5282 | 41.9804
1-1594
По письму g=2.0
3 | 1-1596 | Разработка траншей и котлованов в грунтах VI категории, с погрузкой на а/с и транспортировкой на 4.0км | 1000м3 | 0.002 | 6133.4682 | 12.2669
По письму g=2.4
4 | 1-1595 | Разработка траншей и котлованов в грунтах V категории, с погрузкой на а/с и транспортировкой на 4.0км | 1000м3 | 0.0195 | 6440.8956 | 125.5975
1-991
По письму g=2.3
5 | 1-1594 | Разработка траншей и котлованов в грунтах IV категории, с погрузкой на а/с и транспортировкой на 4.0км | 1000м3 | 0.0175 | 4952.8557 | 86.675
1-962
По письму g=2.0
6 | 23-1 | Песчаный подстилающий слой h=10см толщиной | м3 | 4 | 7.5479 | 30.1918
7 | прим. 23-1 | Песчаный защитный слой над трубой толщиной h=20 см с уплотнением. | м3 | 10.5 | 7.5479 | 79.2534
8 | 1-970 23-1 | Обратная засыпка траншей и котлованов песком с уплотнением | 100м3 | 0.205 | 540.75 | 110.8537
1-1635 23-1
1-1185
9 | 27-43 27-43-1 27-251 | Устройство щебеночного подготовительного слоя, h=12см толщиной с уплотнением | 100м2 | 0.505 | 174.504 | 88.1245
10 | 27-164-1 27-165-1 | Устройство среднезернистого асфальтобетонного слоя,, h=6см толщиной | 100м2 | 0.64 | 604.9884 | 387.1926
11 | 27-251 применить. | Нанесение битумно-полимерной мастики по всему периметру сечения траншеи /130.0м/ | тн | 0.008 | 259.0752 | 2.0726
Технологические работы
1 | 22-64 | Монтаж стальных эл.сварных труб DN57x4 (St) | пм | 1 | 2.9904 | 2.9904
2 | прим. 22-118 | Монтаж полиэтиленовых (PE100) сварных труб в траншеях de63, PN=1,0 МПа | пм | 64 | 1.2276 | 78.5648
3 | 22-368 | Монтаж клиновых задвижек DN50, PN=1,0МПа | шт | 1 | 38.6869 | 38.6869
4 | 22-429 | Монтаж стальных эл.сварных фланцев DN50, PN=1,0МПа | шт | 2 | 8.9421 | 17.8842
5 | 22-365 | Монтаж муфт полиэтилен de63(PE100) - сталь DN50(St) (НС) | 10шт | 0.1 | 189.732 | 18.9732
6 | 22-362 | Фитинги стальных труб (St) DN80-DN50 (1 шт) | тн | 0.001 | 2026.6002 | 2.0266
7 | 22-365 | Фитинги полиэтиленовых (PE100) труб de63-de40 | 10шт | 0.1 | 54.211 | 5.4211
8 | рынок | Укладка в траншею сигнальной ленты из полиэтилена шириной b=30 см с металлическим проводом и сетчатой структурой | м | 64 | 0.22096 | 14.1413
9 | 15-613 | Двухслойная окраска антикоррозийной краской поверхностей стальных труб и фитингов (St) DN57x4 | 100м2 | 0.002 | 98.129 | 0.19626
10 | 22-125 | Антикоррозийная изоляция стальных труб и фитингов DN57x4 (0.1м2) | м | 0.3 | 0.66675 | 0.20002
11 | 22-312 | Испытание, промывка, дезинфекция стальных (St) DN57x4 эл. сварных и полиэтиленовых (PE100) de63 труб | км | 0.065 | 97.7527 | 6.3539
I.17. Водопроводная линия-8-1 (W8-1)
Земляные работы
1 | рынок По письму | Резка асфальтобетонных покрытий пилой | м | 132 | 0.42932 | 56.6709
2 | 27-33 | Разборка асфальтобетонного покрытия с предварительным рыхлением, с погрузкой на а/с и транспортировкой на 4.0км | 1000м3 | 0.006 | 6458.5282 | 38.7512
1-1594
По письму g=2.0
3 | 1-1596 | Разработка траншей и котлованов в грунтах VI категории, с погрузкой на а/с и транспортировкой на 4.0км | 1000м3 | 0.0015 | 6133.4682 | 9.2002
По письму g=2.4
4 | 1-1595 | Разработка траншей и котлованов в грунтах V категории, с погрузкой на а/с и транспортировкой на 4.0км | 1000м3 | 0.0155 | 6440.8956 | 99.8339
1-991
По письму g=2.3
5 | 1-1594 | Разработка траншей и котлованов в грунтах IV категории, с погрузкой на а/с и транспортировкой на 4.0км | 1000м3 | 0.014 | 4952.8557 | 69.34
1-962
По письму g=2.0
6 | 23-1 | Песчаный подстилающий слой h=10см толщиной | м3 | 3 | 7.5479 | 22.6438
7 | прим. 23-1 | Песчаный защитный слой над трубой толщиной h=20 см с уплотнением. | м3 | 8.5 | 7.5479 | 64.1575
8 | 1-970 23-1 | Обратная засыпка траншей и котлованов песком с уплотнением | 100м3 | 0.165 | 540.75 | 89.2237
1-1635 23-1
1-1185
9 | 27-43 27-43-1 27-251 | Устройство щебеночного подготовительного слоя, h=12см толщиной с уплотнением | 100м2 | 0.44 | 174.504 | 76.7818
10 | 27-164-1 27-165-1 | Устройство среднезернистого асфальтобетонного слоя,, h=6см толщиной | 100м2 | 0.58 | 604.9884 | 350.8933
11 | 27-251 применить. | Нанесение битумно-полимерной мастики по всему периметру сечения траншеи /130.0м/ | тн | 0.008 | 259.0752 | 2.0726
Технологические работы
1 | прим. 22-117 | Монтаж полиэтиленовых (PE100) сварных труб в траншеях de40, PN=1,0 МПа | пм | 65 | 0.72173 | 46.9124
2 | 22-365 | Фитинги полиэтиленовых (PE100) труб de63-de32 | 10шт | 0.4 | 54.211 | 21.6844
3 | рынок | Укладка в траншею сигнальной ленты из полиэтилена шириной b=30 см с металлическим проводом и сетчатой структурой | м | 65 | 0.22096 | 14.3623
4 | 22-312 | Испытание, промывка, дезинфекция полиэтиленовых (PE100) de40 труб | км | 0.065 | 97.7527 | 6.3539
I.18. Водопроводная линия-9 (W9)
Земляные работы
1 | рынок По письму | Резка асфальтобетонных покрытий пилой | м | 308 | 0.42932 | 132.232
2 | 27-33 | Разборка асфальтобетонного покрытия с предварительным рыхлением, с погрузкой на а/с и транспортировкой на 4.0км | 1000м3 | 0.014 | 6458.5282 | 90.4194
1-1594
По письму g=2.0
3 | 1-1596 | Разработка траншей и котлованов в грунтах VI категории, с погрузкой на а/с и транспортировкой на 4.0км | 1000м3 | 0.005 | 7067.3711 | 35.3369
1-992
По письму g=2.4
4 | 1-1595 | Разработка траншей и котлованов в грунтах V категории, с погрузкой на а/с и транспортировкой на 4.0км | 1000м3 | 0.051 | 6440.8956 | 328.4857
1-991
По письму g=2.3
5 | 1-1594 | Разработка траншей и котлованов в грунтах IV категории, с погрузкой на а/с и транспортировкой на 4.0км | 1000м3 | 0.0455 | 4952.8557 | 225.3549
1-962
По письму g=2.0
6 | 23-1 | Песчаный подстилающий слой h=10см толщиной | м3 | 9 | 7.5479 | 67.9315
7 | прим. 23-1 | Песчаный защитный слой над трубой толщиной h=20 см с уплотнением. | м3 | 24.5 | 7.5479 | 184.9246
8 | 1-970 23-1 | Обратная засыпка траншей и котлованов песком с уплотнением | 100м3 | 0.56 | 540.75 | 302.82
1-1635 23-1
1-1185
9 | 27-43 27-43-1 27-251 | Устройство щебеночного подготовительного слоя, h=12см толщиной с уплотнением | 100м2 | 1.215 | 174.504 | 212.0223
10 | 27-164-1 27-165-1 | Устройство среднезернистого асфальтобетонного слоя,, h=6см толщиной | 100м2 | 1.385 | 604.9884 | 837.9089
11 | 27-251 применить. | Нанесение битумно-полимерной мастики по всему периметру сечения траншеи /308.0м/ | тн | 0.019 | 259.0752 | 4.9224
Технологические работы
1 | прим. 22-398 q=0.6 | Сверление отверстия Ø80 мм в стальной (St) трубе Ø800 с выравниванием кромки | мест | 1 | 2.921 | 2.921
2 | прим. 22-398 q=0.6 | Боковая электрическая сварка труб Ø800 (St) x DN80 (St) | мест | 1 | 2.921 | 2.921
3 | прим. 22-66 | Монтаж стальных эл.сварных труб DN89x5 (St) | пм | 1.5 | 9.2025 | 13.8038
4 | 22-64 | Монтаж стальных эл.сварных труб DN57x4 (St) | пм | 1 | 2.9904 | 2.9904
5 | прим. 22-118 | Монтаж полиэтиленовых (PE100) сварных труб в траншеях de63, PN=1,0 МПа | пм | 147 | 1.2276 | 180.4536
6 | 22-368 | Монтаж клиновых задвижек DN50, PN=1,0МПа | шт | 1 | 38.6869 | 38.6869
7 | 22-429 | Монтаж стальных эл.сварных фланцев DN50, PN=1,0МПа | шт | 2 | 8.9421 | 17.8842
8 | 22-365 | Монтаж муфт полиэтилен de63(PE100) - сталь DN50(St) (НС) | 10шт | 0.1 | 189.732 | 18.9732
9 | 22-362 | Фитинги стальных труб (St) DN80-DN50 (1 шт) | тн | 0.001 | 2026.6002 | 2.0266
10 | 22-365 | Фитинги полиэтиленовых (PE100) труб de63-de40 | 10шт | 0.2 | 54.211 | 10.8422
11 | рынок | Укладка в траншею сигнальной ленты из полиэтилена шириной b=30 см с металлическим проводом и сетчатой структурой | м | 147 | 0.22096 | 32.4808
12 | 9-153 | Подставка под задвижку из трубы Ø50 и δ = 6мм, 2 листов размерами 100х100мм, Gсред.=4,8кг (2 места) | тн | 0.0096 | 880.1006 | 8.449
13 | 15-613 | Двухслойная окраска антикоррозийной краской поверхностей стальных труб и фитингов (St) DN89x5, DN57x4 | 100м2 | 0.003 | 98.129 | 0.29439
14 | 22-127 | Антикоррозийная изоляция стальных труб и фитингов DN89x5, DN57x4 (0.40м2) | м | 1.5 | 0.83446 | 1.2517
15 | 22-314 | Испытание, промывка, дезинфекция стальных (St) DN89x5 эл. сварных труб | км | 0.0015 | 113.504 | 0.17026
16 | 22-312 | Испытание, промывка, дезинфекция стальных (St) DN57x4 эл. сварных и полиэтиленовых (PE100) de63 труб | км | 0.148 | 97.7527 | 14.4674
Ж/б круглый колодец D=1.0м H=1.5м
1 | 6-1 | Устройство бетонного подготовительного слоя из бетона класса В7,5 h=10см | м3 | 0.3 | 40.4116 | 12.1235
2 | 22-446 | Строительство колодца диаметром D=1.0м сборными ж/б элементами | м3 | 0.8 | 52.8452 | 42.2762
3 | рынок | Устройство плиты основания ПО-10 ж/б колодца диаметром D=1.0м | шт | 1 | 41.2455 | 41.2455
4 | рынок | Установка сборного ж/б круглого кольца стенового КС-10-09 на свежеприготовленный цементно-песчаный раствор | шт | 1 | 28.2384 | 28.2384
5 | рынок | Установка сборного ж/б круглого кольца стенового КС-10-06 на свежеприготовленный цементно-песчаный раствор | шт | 1 | 29.4611 | 29.4611
6 | рынок | Монтаж плит перекрытий ПП1-10 ж/б колодцев с тяжелым чугунным люком | шт | 1 | 121.1145 | 121.1145
7 | 9-46 | Изготовление и монтаж металлической лестницы | тн | 0.0172 | 812.9607 | 13.9829
8 | прим. 6-85 | Закладные детали ж/б колодцев | тн | 0.0232 | 810.1797 | 18.7962
9 | прим. 15-260 | Заделка отверстия цементно-песчаной смесью | 100м2 | 0.001 | 190.6952 | 0.1907
10 | прим. 30-357 | Двухслойная антикоррозийная окраска металлических конструкций | тн | 0.0404 | 8.311 | 0.33576
I.19. Водопроводная линия-10 (W10)
Земляные работы
1 | рынок По письму | Резка асфальтобетонных покрытий пилой | м | 480 | 0.42932 | 206.0759
2 | 27-33 | Разборка асфальтобетонного покрытия с предварительным рыхлением, с погрузкой на а/с и транспортировкой на 4.0км | 1000м3 | 0.0225 | 6458.5282 | 145.3169
1-1594
По письму g=2.0
3 | 1-1596 | Разработка траншей и котлованов в грунтах VI категории, с погрузкой на а/с и транспортировкой на 4.0км | 1000м3 | 0.007 | 7067.3711 | 49.4716
1-992
По письму g=2.4
4 | 1-1595 | Разработка траншей и котлованов в грунтах V категории, с погрузкой на а/с и транспортировкой на 4.0км | 1000м3 | 0.072 | 6440.8956 | 463.7445
1-991
По письму g=2.3
5 | 1-1594 | Разработка траншей и котлованов в грунтах IV категории, с погрузкой на а/с и транспортировкой на 4.0км | 1000м3 | 0.0645 | 4952.8557 | 319.4592
1-962
По письму g=2.0
6 | 23-1 | Песчаный подстилающий слой h=10см толщиной | м3 | 14.5 | 7.5479 | 109.4451
7 | прим. 23-1 | Песчаный защитный слой над трубой толщиной h=20 см с уплотнением. | м3 | 39.5 | 7.5479 | 298.1437
8 | 1-970 23-1 | Обратная засыпка траншей и котлованов песком с уплотнением | 100м3 | 0.65 | 540.75 | 351.4875
1-1635 23-1
1-1185
9 | 27-43 27-43-1 27-251 | Устройство щебеночного подготовительного слоя, h=15см толщиной с уплотнением | 100м2 | 1.35 | 172.7603 | 233.2264
10 | 27-43 27-43-1 27-251 | Устройство щебеночного подготовительного слоя, h=12см толщиной с уплотнением | 100м2 | 0.505 | 174.504 | 88.1245
11 | 27-164-1 27-165-1 | Устройство крупнозернистого асфальтобетонного слоя,, h=6см толщиной | 100м2 | 1.65 | 583.5113 | 962.7936
12 | 27-164-1 27-165-1 | Устройство среднезернистого асфальтобетонного слоя,, h=6см толщиной | 100м2 | 0.58 | 604.9884 | 350.8933
13 | 27-164-2 | Устройство мелкозернистого асфальтобетонного слоя,, h=4см толщиной | 100м2 | 1.65 | 419.6454 | 692.4149
14 | 27-251 применить. | Нанесение битумно-полимерной мастики по всему периметру сечения траншеи /480.0м/ | тн | 0.044 | 259.0752 | 11.3993
Технологические работы
1 | 22-64 | Монтаж стальных эл.сварных труб DN57x4 (St) | пм | 1 | 2.9904 | 2.9904
2 | прим. 22-118 | Монтаж полиэтиленовых (PE100) сварных труб в траншеях de63, PN=1,0 МПа | пм | 237 | 1.2276 | 290.9354
3 | 22-368 | Монтаж клиновых задвижек DN50, PN=1,0МПа | шт | 1 | 38.6869 | 38.6869
4 | 22-429 | Монтаж стальных эл.сварных фланцев DN50, PN=1,0МПа | шт | 2 | 8.9421 | 17.8842
5 | 22-365 | Монтаж муфт полиэтилен de63(PE100) - сталь DN50(St) (НС) | 10шт | 0.1 | 189.732 | 18.9732
6 | 22-362 | Фитинги стальных труб (St) DN80-DN50 (2 шт) | тн | 0.0033 | 2026.6002 | 6.6878
7 | 22-365 | Фитинги полиэтиленовых (PE100) труб de63-de32 | 10шт | 0.3 | 54.211 | 16.2633
8 | рынок | Укладка в траншею сигнальной ленты из полиэтилена шириной b=30 см с металлическим проводом и сетчатой структурой | м | 237 | 0.22096 | 52.3671
9 | 15-613 | Двухслойная окраска антикоррозийной краской поверхностей стальных труб и фитингов (St) DN57x4 | 100м2 | 0.001 | 98.129 | 0.098129
10 | 22-125 | Антикоррозийная изоляция стальных труб и фитингов DN57x4 (0.1м2) | м | 0.5 | 0.66675 | 0.33337
11 | 22-312 | Испытание, промывка, дезинфекция стальных (St) DN57x4 эл. сварных и полиэтиленовых (PE100) de63 труб | км | 0.238 | 97.7527 | 23.2651
I.20. Водопроводная линия-11 (W11)
Земляные работы
Земляные работы траншеи под питающий трубопровод насосной станции включены в объемы земляных работ водопроводной линии W11. Объемы земляных работ на участке водопроводной линии W26 от ПК1+42 до ПК7+73 включены в объемы земляных работ водопроводной линии W11
1 | рынок По письму | Резка асфальтобетонных покрытий пилой | м | 1245 | 0.42932 | 534.5094
2 | 27-33 | Разборка асфальтобетонного покрытия с предварительным рыхлением, с погрузкой на а/с и транспортировкой на 4.0км | 1000м3 | 0.1325 | 6458.5282 | 855.755
1-1594
По письму g=2.0
3 | 1-1596 | Разработка траншей и котлованов в грунтах VI категории, с погрузкой на а/с и транспортировкой на 4.0км | 1000м3 | 0.065 | 7067.3711 | 459.3791
1-992
По письму g=2.4
4 | 1-1595 | Разработка траншей и котлованов в грунтах V категории, с погрузкой на а/с и транспортировкой на 4.0км | 1000м3 | 0.714 | 6440.8956 | 4598.7994
1-991
По письму g=2.3
5 | 1-1594 | Разработка траншей и котлованов в грунтах IV категории, с погрузкой на а/с и транспортировкой на 4.0км | 1000м3 | 0.443 | 4952.8557 | 2194.1151
1-962
По письму g=2.0
6 | 1-1552 | Разработка грунтов IV группы траншей и котлованов, в отвал | 100м3 | 0.76 | 107.0456 | 81.3547
1-962
7 | 23-1 | Песчаный подстилающий слой h=10см толщиной | м3 | 169 | 7.5479 | 1275.602
8 | прим. 23-1 | Песчаный защитный слой над трубой толщиной h=20 см с уплотнением. | м3 | 358 | 7.5479 | 2702.1629
9 | 1-1635 | Обратная засыпка траншей отвальными разработанными грунтами, с трамбовкой | 100м3 | 0.76 | 54.6421 | 41.528
1-970
1-1185
10 | 1-970 23-1 | Обратная засыпка траншей и котлованов песком с уплотнением | 100м3 | 4.915 | 540.75 | 2657.786
1-1635 23-1
1-1185
11 | 27-43 27-43-1 27-251 | Устройство щебеночного подготовительного слоя, h=15см толщиной с уплотнением | 100м2 | 5.45 | 196.7766 | 1072.4323
12 | 27-43 27-43-1 27-251 | Устройство щебеночного подготовительного слоя, h=12см толщиной с уплотнением | 100м2 | 6.6 | 174.504 | 1151.7263
13 | 27-164-1 27-165-1 | Устройство крупнозернистого асфальтобетонного слоя,, h=6см толщиной | 100м2 | 6.03 | 583.5113 | 3518.573
14 | 27-164-1 27-165-1 | Устройство среднезернистого асфальтобетонного слоя,, h=6см толщиной | 100м2 | 6.03 | 604.9884 | 3648.0801
15 | 27-164-2 | Устройство мелкозернистого асфальтобетонного слоя,, h=4см толщиной | 100м2 | 7.21 | 419.6454 | 3025.6431
16 | 27-251 применить. | Нанесение битумно-полимерной мастики по всему периметру сечения траншеи /1245.0м/ | тн | 0.1 | 259.0752 | 25.9075
Технологические работы
1 | 22-69 | Монтаж стальных эл.сварных труб DN219x5 (St) | пм | 4.5 | 22.8781 | 102.9514
2 | 22-66 | Монтаж стальных эл.сварных труб DN114x5 (St) | пм | 1 | 11.7017 | 11.7017
3 | 22-64 | Монтаж стальных эл.сварных труб DN57x4 (St) | пм | 1.5 | 2.9904 | 4.4856
4 | 22-122 | Монтаж полиэтиленовых (PE100) сварных труб в траншеях de200, PN=1,0 МПа | пм | 448 | 9.1912 | 4117.6409
5 | 22-121 | Монтаж полиэтиленовых (PE100) сварных труб в траншеях de160, PN=1,0 МПа | пм | 380 | 5.7328 | 2178.4626
6 | 22-119 | Монтаж полиэтиленовых (PE100) сварных труб в траншеях de110, PN=1,0 МПа | пм | 248 | 2.9142 | 722.7159
7 | прим. 22-118 | Монтаж полиэтиленовых (PE100) сварных труб в траншеях de63, PN=1,0 МПа | пм | 180 | 1.2276 | 220.9636
8 | 22-373 | Монтаж клиновых задвижек DN200, PN=1,0МПа | шт | 2 | 193.299 | 386.598
9 | 22-368 | Монтаж клиновых задвижек DN50, PN=1,0МПа | шт | 1 | 38.6869 | 38.6869
10 | 22-434 | Монтаж стальных эл.сварных фланцев DN200, PN=1,0МПа | шт | 4 | 20.5185 | 82.0741
11 | 22-429 | Монтаж стальных эл.сварных фланцев DN50, PN=1,0МПа | шт | 2 | 8.9421 | 17.8842
12 | 22-365 | Монтаж муфт полиэтилен de200(PE100) - сталь DN200(St) (НС) | 10шт | 0.4 | 1073.5644 | 429.4257
13 | 22-365 | Монтаж муфт полиэтилен de110(PE100) - сталь DN100(St) (НС) | 10шт | 0.1 | 351.7679 | 35.1768
14 | 22-365 | Монтаж муфт полиэтилен de63(PE100) - сталь DN50(St) (НС) | 10шт | 0.1 | 189.732 | 18.9732
15 | 22-362 | Фитинги стальных труб (St) DN100-DN80 (2 шт) | тн | 0.0156 | 2026.6002 | 31.615
16 | 22-365 | Фитинги полиэтиленовых (PE100) труб de200-de160 | 10шт | 2.1 | 519.6961 | 1091.3617
17 | 22-365 | Фитинги полиэтиленовых (PE100) труб de110-de63 | 10шт | 0.4 | 79.2529 | 31.7012
18 | 22-365 | Монтаж полиэтиленовых заглушек (PE100) de63 | 10шт | 0.1 | 48.3188 | 4.8319
19 | рынок | Укладка в траншею сигнальной ленты из полиэтилена шириной b=30 см с металлическим проводом и сетчатой структурой | м | 1256 | 0.22096 | 277.5234
20 | 9-153 | Подставка под задвижку из трубы Ø50 и δ = 6мм, 2 листов размерами 100х100мм, Gсред.=4,8кг (6 мест) | тн | 0.0288 | 880.1006 | 25.3469
21 | 15-613 | Двухслойная окраска антикоррозийной краской поверхностей стальных труб и фитингов (St) DN219x5, DN114x5, DN57x4 | 100м2 | 0.025 | 98.129 | 2.4532
22 | 22-127 | Антикоррозийная изоляция стальных труб и фитингов DN273x5, DN114x5, DN57x4 (1.20м2) | м | 2.5 | 0.83446 | 2.0861
23 | 22-317 | Испытание, промывка, дезинфекция стальных (St) DN219x5 эл. сварных и полиэтиленовых (PE100) de200 труб | км | 0.4525 | 197.3541 | 89.3027
24 | 22-314 | Испытание, промывка, дезинфекция стальных (St) DN114x5 эл. сварных и полиэтиленовых (PE100) de110 труб | км | 0.249 | 113.504 | 28.2625
25 | 22-312 | Испытание, промывка, дезинфекция стальных (St) DN57x4 эл. сварных и полиэтиленовых (PE100) de63 труб | км | 0.1815 | 97.7527 | 17.7421
26 | 22-316 | Испытание, промывка, дезинфекция полиэтиленовых (PE100) de160 труб | км | 0.38 | 155.7845 | 59.1981
Ж/б круглый колодец D=1.5м H=1.5м (3 шт)
1 | 6-1 | Устройство бетонного подготовительного слоя из бетона класса В7,5 h=10см | м3 | 1.5 | 40.4116 | 60.6173
2 | 22-446 | Строительство колодца диаметром D=1.5м сборными ж/б элементами | м3 | 4.71 | 52.8452 | 248.9009
3 | рынок | Устройство плиты основания ПО-15 ж/б колодца диаметром D=1.5м | шт | 3 | 41.2455 | 123.7365
4 | рынок | Установка сборного ж/б круглого кольца стенового КС-15-09 на свежеприготовленный цементно-песчаный раствор | шт | 3 | 64.6965 | 194.0896
5 | рынок | Установка сборного ж/б круглого кольца стенового КС-15-06 на свежеприготовленный цементно-песчаный раствор | шт | 3 | 44.1916 | 132.5749
6 | рынок | Монтаж плит перекрытий ПП1-15 ж/б колодцев с тяжелым чугунным люком | шт | 3 | 180.4491 | 541.3473
7 | 9-46 | Изготовление и монтаж металлической лестницы | тн | 0.0516 | 812.9607 | 41.9488
8 | прим. 6-85 | Закладные детали ж/б колодцев | тн | 0.0792 | 810.1797 | 64.1662
9 | прим. 15-260 | Заделка отверстия цементно-песчаной смесью | 100м2 | 0.003 | 190.6952 | 0.57209
10 | прим. 30-357 | Двухслойная антикоррозийная окраска металлических конструкций | тн | 0.1308 | 8.311 | 1.0871
I.21. Водопроводная линия-12 (W12)
Земляные работы
Объемы земляных работ на участке водопроводной линии W12 от ПК0+50 до ПК1+03 включены в объемы земляных работ водопроводной линии W1
1 | 1-1596 | Разработка траншей и котлованов в грунтах VI категории, с погрузкой на а/с и транспортировкой на 4.0км | 1000м3 | 0.006 | 7067.3711 | 42.4042
1-992
По письму g=2.4
2 | 1-1595 | Разработка траншей и котлованов в грунтах V категории, с погрузкой на а/с и транспортировкой на 4.0км | 1000м3 | 0.0305 | 6440.8956 | 196.4473
1-991
По письму g=2.3
3 | 1-1553 | Разработка грунтов V группы траншей и котлованов, в отвал | 100м3 | 0.345 | 195.3974 | 67.4121
1-991
4 | 1-1552 | Разработка грунтов IV группы траншей и котлованов, в отвал | 100м3 | 0.47 | 107.0456 | 50.3114
1-962
5 | 23-1 | Песчаный подстилающий слой h=10см толщиной | м3 | 9 | 7.5479 | 67.9315
6 | прим. 23-1 | Песчаный защитный слой над трубой толщиной h=20 см с уплотнением. | м3 | 27 | 7.5479 | 203.7944
7 | 1-1635 | Обратная засыпка траншей отвальными разработанными грунтами, с трамбовкой | 100м3 | 0.815 | 54.6421 | 44.5333
1-970
1-1185
Технологические работы
1 | прим. 22-66 | Монтаж стальных эл.сварных труб DN89x5 (St) | пм | 1 | 9.2025 | 9.2025
2 | прим. 22-119 | Монтаж полиэтиленовых (PE100) сварных труб в траншеях de90, PN=1,0 МПа | пм | 43 | 2.1257 | 91.403
3 | 22-117 | Монтаж полиэтиленовых (PE100) сварных труб в траншеях de50, PN=1,0 МПа | пм | 149 | 0.88538 | 131.9224
4 | прим. 22-369 | Монтаж клиновых задвижек DN80, PN=1,0МПа | шт | 1 | 56.1567 | 56.1567
5 | 22-430 | Монтаж стальных эл.сварных фланцев DN80, PN=1,0МПа | шт | 2 | 10.2678 | 20.5355
6 | 22-365 | Монтаж муфт полиэтилен de90(PE100) - сталь DN80(St) (НС) | 10шт | 0.1 | 285.4805 | 28.548
7 | 22-362 | Фитинги стальных труб (St) DN200-DN80 (1 шт) | тн | 0.0051 | 2026.6002 | 10.3357
8 | 22-365 | Фитинги полиэтиленовых (PE100) труб de90-de50 | 10шт | 0.3 | 57.1571 | 17.1471
9 | 22-365 | Фитинги полиэтиленовых (PE100) труб de50-de32 | 10шт | 0.2 | 55.6841 | 11.1368
10 | рынок | Укладка в траншею сигнальной ленты из полиэтилена шириной b=30 см с металлическим проводом и сетчатой структурой | м | 192 | 0.22096 | 42.424
11 | 15-613 | Двухслойная окраска антикоррозийной краской поверхностей стальных труб и фитингов (St) DN89x5 | 100м2 | 0.0014 | 98.129 | 0.13738
12 | 22-127 | Антикоррозийная изоляция стальных труб и фитингов DN89x5 (0.14м2) | м | 0.5 | 0.83446 | 0.41723
13 | 22-314 | Испытание, промывка, дезинфекция стальных (St) DN89x5 эл. сварных и полиэтиленовых (PE100) de90 труб | км | 0.044 | 113.504 | 4.9942
14 | 22-312 | Испытание, промывка, дезинфекция полиэтиленовых (PE100) de50 труб | км | 0.149 | 97.7527 | 14.5651
I.22. Водопроводная линия-13 (W13)
Земляные работы
1 | 1-1596 | Разработка траншей и котлованов в грунтах VI категории, с погрузкой на а/с и транспортировкой на 4.0км | 1000м3 | 0.007 | 7067.3711 | 49.4716
1-992
По письму g=2.4
2 | 1-1595 | Разработка траншей и котлованов в грунтах V категории, с погрузкой на а/с и транспортировкой на 4.0км | 1000м3 | 0.032 | 6440.8956 | 206.1087
1-991
По письму g=2.3
3 | 1-1553 | Разработка грунтов V группы траншей и котлованов, в отвал | 100м3 | 0.4 | 195.3974 | 78.159
1-991
4 | 1-1552 | Разработка грунтов IV группы траншей и котлованов, в отвал | 100м3 | 0.52 | 107.0456 | 55.6637
1-962
5 | 23-1 | Песчаный подстилающий слой h=10см толщиной | м3 | 10 | 7.5479 | 75.4794
6 | прим. 23-1 | Песчаный защитный слой над трубой толщиной h=20 см с уплотнением. | м3 | 28.5 | 7.5479 | 215.1163
7 | 1-1635 | Обратная засыпка траншей отвальными разработанными грунтами, с трамбовкой | 100м3 | 0.92 | 54.6421 | 50.2708
1-970
1-1185
Технологические работы
1 | прим. 22-118 | Монтаж полиэтиленовых (PE100) сварных труб в траншеях de63, PN=1,0 МПа | пм | 154 | 1.2276 | 189.0466
2 | 22-365 | Фитинги полиэтиленовых (PE100) труб de90-de32 | 10шт | 0.2 | 57.1571 | 11.4314
3 | рынок | Укладка в траншею сигнальной ленты из полиэтилена шириной b=30 см с металлическим проводом и сетчатой структурой | м | 154 | 0.22096 | 34.0275
4 | 22-312 | Испытание, промывка, дезинфекция полиэтиленовых (PE100) de63 труб | км | 0.154 | 97.7527 | 15.0539
I.23. Водопроводная линия-14 (W14)
Земляные работы
1 | 1-1596 | Разработка траншей и котлованов в грунтах VI категории, с погрузкой на а/с и транспортировкой на 4.0км | 1000м3 | 0.007 | 7067.3711 | 49.4716
1-992
По письму g=2.4
2 | 1-1595 | Разработка траншей и котлованов в грунтах V категории, с погрузкой на а/с и транспортировкой на 4.0км | 1000м3 | 0.031 | 6440.8956 | 199.6678
1-991
По письму g=2.3
3 | 1-1553 | Разработка грунтов V группы траншей и котлованов, в отвал | 100м3 | 0.43 | 195.3974 | 84.0209
1-991
4 | 1-1552 | Разработка грунтов IV группы траншей и котлованов, в отвал | 100м3 | 0.53 | 107.0456 | 56.7342
1-962
5 | 23-1 | Песчаный подстилающий слой h=10см толщиной | м3 | 9 | 7.5479 | 67.9315
6 | прим. 23-1 | Песчаный защитный слой над трубой толщиной h=20 см с уплотнением. | м3 | 26 | 7.5479 | 196.2465
7 | 1-1635 | Обратная засыпка траншей отвальными разработанными грунтами, с трамбовкой | 100м3 | 0.96 | 54.6421 | 52.4564
1-970
1-1185
Технологические работы
1 | 22-64 | Монтаж стальных эл.сварных труб DN57x4 (St) | пм | 2 | 2.9904 | 5.9809
2 | прим. 22-118 | Монтаж полиэтиленовых (PE100) сварных труб в траншеях de63, PN=1,0 МПа | пм | 141 | 1.2276 | 173.0881
3 | 22-368 | Монтаж клиновых задвижек DN50, PN=1,0МПа | шт | 1 | 38.6869 | 38.6869
4 | 22-429 | Монтаж стальных эл.сварных фланцев DN50, PN=1,0МПа | шт | 2 | 8.9421 | 17.8842
5 | 22-365 | Монтаж муфт полиэтилен de63(PE100) - сталь DN50(St) (НС) | 10шт | 0.2 | 189.732 | 37.9464
6 | 22-365 | Фитинги полиэтиленовых (PE100) труб de200-de63 | 10шт | 0.1 | 519.6961 | 51.9696
7 | 22-365 | Монтаж полиэтиленовой заглушки (PE100) de63 | 10шт | 0.1 | 48.3188 | 4.8319
8 | рынок | Укладка в траншею сигнальной ленты из полиэтилена шириной b=30 см с металлическим проводом и сетчатой структурой | м | 141 | 0.22096 | 31.1551
9 | 9-153 | Подставка под задвижку из трубы Ø50 и δ = 6мм, 2 листов размерами 100х100мм, Gсред.=4,8кг (1 место) | тн | 0.0048 | 880.1006 | 4.2245
10 | 15-613 | Двухслойная окраска антикоррозийной краской поверхностей стальных труб и фитингов (St) DN57x4 | 100м2 | 0.0018 | 98.129 | 0.17663
11 | 22-125 | Антикоррозийная изоляция стальных труб и фитингов DN57x4 (0.18м2) | м | 1 | 0.66675 | 0.66675
12 | 22-312 | Испытание, промывка, дезинфекция стальных (St) DN57x4 эл. сварных и полиэтиленовых (PE100) de63 труб | км | 0.143 | 97.7527 | 13.9786
Ж/б круглый колодец D=1.0м H=1.5м
1 | 6-1 | Устройство бетонного подготовительного слоя из бетона класса В7,5 h=10см | м3 | 0.3 | 40.4116 | 12.1235
2 | 22-446 | Строительство колодца диаметром D=1.0м сборными ж/б элементами | м3 | 0.8 | 52.8452 | 42.2762
3 | рынок | Устройство плиты основания ПО-10 ж/б колодца диаметром D=1.0м | шт | 1 | 41.2455 | 41.2455
4 | рынок | Установка сборного ж/б круглого кольца стенового КС-10-09 на свежеприготовленный цементно-песчаный раствор | шт | 1 | 28.2384 | 28.2384
5 | рынок | Установка сборного ж/б круглого кольца стенового КС-10-06 на свежеприготовленный цементно-песчаный раствор | шт | 1 | 29.4611 | 29.4611
6 | рынок | Монтаж плит перекрытий ПП1-10 ж/б колодцев с тяжелым чугунным люком | шт | 1 | 121.1145 | 121.1145
7 | 9-46 | Изготовление и монтаж металлической лестницы | тн | 0.0172 | 812.9607 | 13.9829
8 | прим. 6-85 | Закладные детали ж/б колодцев | тн | 0.0232 | 810.1797 | 18.7962
9 | прим. 15-260 | Заделка отверстия цементно-песчаной смесью | 100м2 | 0.001 | 190.6952 | 0.1907
10 | прим. 30-357 | Двухслойная антикоррозийная окраска металлических конструкций | тн | 0.0404 | 8.311 | 0.33576
I.24. Водопроводная линия-15 (W15)
Земляные работы
Объемы земляных работ на участке водопроводной линии W26 от ПК0+20 до ПК1+42 включены в объемы земляных работ водопроводной линии W15
1 | 1-1596 | Разработка траншей и котлованов в грунтах VI категории, с погрузкой на а/с и транспортировкой на 4.0км | 1000м3 | 0.02 | 7067.3711 | 141.3474
1-992
По письму g=2.4
2 | 1-1595 | Разработка траншей и котлованов в грунтах V категории, с погрузкой на а/с и транспортировкой на 4.0км | 1000м3 | 0.1335 | 6440.8956 | 859.8596
1-991
По письму g=2.3
3 | 1-1553 | Разработка грунтов V группы траншей и котлованов, в отвал | 100м3 | 0.895 | 195.3974 | 174.8807
1-991
4 | 1-1552 | Разработка грунтов IV группы траншей и котлованов, в отвал | 100м3 | 1.62 | 107.0456 | 173.4139
1-962
5 | 23-1 | Песчаный подстилающий слой h=10см толщиной | м3 | 42 | 7.5479 | 317.0135
6 | прим. 23-1 | Песчаный защитный слой над трубой толщиной h=20 см с уплотнением. | м3 | 103.5 | 7.5479 | 781.2119
7 | 1-1635 | Обратная засыпка траншей отвальными разработанными грунтами, с трамбовкой | 100м3 | 2.515 | 54.6421 | 137.425
1-970
1-1185
Технологические работы
1 | 22-66 | Монтаж стальных эл.сварных труб DN114x5 (St) | пм | 1.5 | 11.7017 | 17.5525
2 | 22-119 | Монтаж полиэтиленовых (PE100) сварных труб в траншеях de110, PN=1,0 МПа | пм | 72 | 2.9142 | 209.8207
3 | прим. 22-119 | Монтаж полиэтиленовых (PE100) сварных труб в траншеях de90, PN=1,0 МПа | пм | 214 | 2.1257 | 454.8894
4 | прим. 22-118 | Монтаж полиэтиленовых (PE100) сварных труб в траншеях de63, PN=1,0 МПа | пм | 84 | 1.2276 | 103.1163
5 | 22-370 | Монтаж клиновых задвижек DN100, PN=1,0МПа | шт | 1 | 62.1188 | 62.1188
6 | 22-431 | Монтаж стальных эл.сварных фланцев DN100, PN=1,0МПа | шт | 2 | 15.3252 | 30.6505
7 | 22-365 | Монтаж муфт полиэтилен de110(PE100) - сталь DN100(St) (НС) | 10шт | 0.1 | 351.7679 | 35.1768
8 | 22-362 | Фитинги стальных труб (St) DN200-DN100 (1 шт) | тн | 0.0209 | 2026.6002 | 42.3559
9 | 22-365 | Фитинги полиэтиленовых (PE100) труб de110-de63 | 10шт | 0.7 | 79.2529 | 55.477
10 | 22-365 | Монтаж полиэтиленовых заглушек (PE100) de63 | 10шт | 0.1 | 48.3188 | 4.8319
11 | рынок | Укладка в траншею сигнальной ленты из полиэтилена шириной b=30 см с металлическим проводом и сетчатой структурой | м | 370 | 0.22096 | 81.7545
12 | 15-613 | Двухслойная окраска антикоррозийной краской поверхностей стальных труб и фитингов (St) DN114x5 | 100м2 | 0.0036 | 98.129 | 0.35326
13 | 22-127 | Антикоррозийная изоляция стальных труб и фитингов DN114x5 (0.18м2) | м | 0.5 | 1.268 | 0.634
14 | 22-314 | Испытание, промывка, дезинфекция стальных (St) DN114x5 эл. сварных и полиэтиленовых (PE100) de110 труб | км | 0.0735 | 113.504 | 8.3425
15 | 22-314 | Испытание, промывка, дезинфекция полиэтиленовых (PE100) de90 труб | км | 0.214 | 113.504 | 24.2899
16 | 22-312 | Испытание, промывка, дезинфекция полиэтиленовых (PE100) de63 труб | км | 0.084 | 97.7527 | 8.2112
I.25. Водопроводная линия-16 (W16)
Земляные работы
1 | 1-1596 | Разработка траншей и котлованов в грунтах VI категории, с погрузкой на а/с и транспортировкой на 4.0км | 1000м3 | 0.006 | 7223.0216 | 43.3381
1-992
По письму g=2.4
2 | 1-1595 | Разработка траншей и котлованов в грунтах V категории, с погрузкой на а/с и транспортировкой на 4.0км | 1000м3 | 0.0295 | 6440.8956 | 190.0064
1-991
По письму g=2.3
3 | 1-1553 | Разработка грунтов V группы траншей и котлованов, в отвал | 100м3 | 0.355 | 195.3974 | 69.3661
1-991
4 | 1-1552 | Разработка грунтов IV группы траншей и котлованов, в отвал | 100м3 | 0.47 | 107.0456 | 50.3114
1-962
5 | 23-1 | Песчаный подстилающий слой h=10см толщиной | м3 | 9 | 7.5479 | 67.9315
6 | прим. 23-1 | Песчаный защитный слой над трубой толщиной h=20 см с уплотнением. | м3 | 26 | 7.5479 | 196.2465
7 | 1-1635 | Обратная засыпка траншей отвальными разработанными грунтами, с трамбовкой | 100м3 | 0.825 | 54.6421 | 45.0798
1-970
1-1185
Технологические работы
1 | прим. 22-118 | Монтаж полиэтиленовых (PE100) сварных труб в траншеях de63, PN=1,0 МПа | пм | 139 | 1.2276 | 170.633
2 | 22-365 | Фитинги полиэтиленовых (PE100) труб de110-de63 | 10шт | 0.2 | 79.2529 | 15.8506
3 | 22-365 | Монтаж полиэтиленовых заглушек (PE100) de63 | 10шт | 0.1 | 48.3188 | 4.8319
4 | рынок | Укладка в траншею сигнальной ленты из полиэтилена шириной b=30 см с металлическим проводом и сетчатой структурой | м | 139 | 0.22096 | 30.7132
5 | 22-312 | Испытание, промывка, дезинфекция полиэтиленовых (PE100) de63 труб | км | 0.139 | 97.7527 | 13.5876
I.26. Водопроводная линия-17 (W17)
Земляные работы
1 | 1-1596 | Разработка траншей и котлованов в грунтах VI категории, с погрузкой на а/с и транспортировкой на 4.0км | 1000м3 | 0.002 | 7067.3711 | 14.1347
1-992
По письму g=2.4
2 | 1-1595 | Разработка траншей и котлованов в грунтах V категории, с погрузкой на а/с и транспортировкой на 4.0км | 1000м3 | 0.0105 | 6440.8956 | 67.6294
1-991
По письму g=2.3
3 | 1-1553 | Разработка грунтов V группы траншей и котлованов, в отвал | 100м3 | 0.135 | 195.3974 | 26.3787
1-991
4 | 1-1552 | Разработка грунтов IV группы траншей и котлованов, в отвал | 100м3 | 0.17 | 107.0456 | 18.1978
| 1-962 | Разработка траншеи и котлованов в грунтах IV группы вручную, в отвал
5 | 23-1 | Песчаный подстилающий слой h=10см толщиной | м3 | 3 | 7.5479 | 22.6438
6 | прим. 23-1 | Песчаный защитный слой над трубой толщиной h=20 см с уплотнением. | м3 | 9.5 | 7.5479 | 71.7054
7 | 1-1635 | Обратная засыпка траншей отвальными разработанными грунтами, с трамбовкой | 100м3 | 0.305 | 54.6421 | 16.6659
1-970
1-1185
Технологические работы
1 | прим. 22-118 | Монтаж полиэтиленовых (PE100) сварных труб в траншеях de63, PN=1,0 МПа | пм | 51 | 1.2276 | 62.6063
2 | 22-365 | Фитинги полиэтиленовых (PE100) труб de90-de63 | 10шт | 0.1 | 57.1571 | 5.7157
3 | 22-365 | Монтаж полиэтиленовых заглушек (PE100) de63 | 10шт | 0.1 | 48.3188 | 4.8319
4 | рынок | Укладка в траншею сигнальной ленты из полиэтилена шириной b=30 см с металлическим проводом и сетчатой структурой | м | 51 | 0.22096 | 11.2689
5 | 22-312 | Испытание, промывка, дезинфекция полиэтиленовых (PE100) de63 труб | км | 0.051 | 97.7527 | 4.9854
I.27. Водопроводная линия-18 (W18)
Земляные работы
1 | 1-1596 | Разработка траншей и котлованов в грунтах VI категории, с погрузкой на а/с и транспортировкой на 4.0км | 1000м3 | 0.013 | 7067.3711 | 91.8758
1-992
По письму g=2.4
2 | 1-1595 | Разработка траншей и котлованов в грунтах V категории, с погрузкой на а/с и транспортировкой на 4.0км | 1000м3 | 0.07 | 6440.8956 | 450.8627
1-991
По письму g=2.3
3 | 1-1553 | Разработка грунтов V группы траншей и котлованов, в отвал | 100м3 | 0.77 | 195.3974 | 150.456
1-991
4 | 1-1552 | Разработка грунтов IV группы траншей и котлованов, в отвал | 100м3 | 1.07 | 107.0456 | 114.5388
1-962
5 | 23-1 | Песчаный подстилающий слой h=10см толщиной | м3 | 19 | 7.5479 | 143.4109
6 | прим. 23-1 | Песчаный защитный слой над трубой толщиной h=20 см с уплотнением. | м3 | 56 | 7.5479 | 422.6847
7 | 1-1635 | Обратная засыпка траншей отвальными разработанными грунтами, с трамбовкой | 100м3 | 1.84 | 54.6421 | 100.5415
1-970
1-1185
Технологические работы
1 | прим. 22-66 | Монтаж стальных эл.сварных труб DN89x5 (St) | пм | 2 | 9.2025 | 18.405
2 | прим. 22-119 | Монтаж полиэтиленовых (PE100) сварных труб в траншеях de90, PN=1,0 МПа | пм | 198 | 2.1257 | 420.8789
3 | прим. 22-118 | Монтаж полиэтиленовых (PE100) сварных труб в траншеях de63, PN=1,0 МПа | пм | 76 | 1.2276 | 93.2957
4 | прим. 22-369 | Монтаж клиновых задвижек DN80, PN=1,0МПа | шт | 1 | 56.1567 | 56.1567
5 | 22-430 | Монтаж стальных эл.сварных фланцев DN80, PN=1,0МПа | шт | 2 | 10.2678 | 20.5355
6 | 22-365 | Монтаж муфт полиэтилен de90(PE100) - сталь DN80(St) (НС) | 10шт | 0.2 | 285.4805 | 57.0961
7 | 22-365 | Фитинги полиэтиленовых (PE100) труб de200-de90 | 10шт | 0.1 | 519.6961 | 51.9696
8 | 22-365 | Фитинги полиэтиленовых (PE100) труб de90-de32 | 10шт | 0.3 | 57.1571 | 17.1471
9 | рынок | Укладка в траншею сигнальной ленты из полиэтилена шириной b=30 см с металлическим проводом и сетчатой структурой | м | 274 | 0.22096 | 60.5425
10 | 9-153 | Подставка под задвижку из трубы Ø50 и δ = 6мм, 2 листов размерами 100х100мм, Gсред.=4,8кг (1 место) | тн | 0.0048 | 880.1006 | 4.2245
11 | 15-613 | Двухслойная окраска антикоррозийной краской поверхностей стальных труб и фитингов (St) DN89x5 | 100м2 | 0.0028 | 98.129 | 0.27476
12 | 22-127 | Антикоррозийная изоляция стальных труб и фитингов DN89x5 (0.28м2) | м | 1 | 0.83446 | 0.83446
13 | 22-314 | Испытание, промывка, дезинфекция стальных (St) DN89x5 эл. сварных и полиэтиленовых (PE100) de90 труб | км | 0.2 | 113.504 | 22.7008
14 | 22-312 | Испытание, промывка, дезинфекция полиэтиленовых (PE100) de63 труб | км | 0.076 | 97.7527 | 7.4292
Ж/б круглый колодец D=1.0м H=1.5м
1 | 6-1 | Устройство бетонного подготовительного слоя из бетона класса В7,5 h=10см | м3 | 0.3 | 40.4116 | 12.1235
2 | 22-446 | Строительство колодца диаметром D=1.0м сборными ж/б элементами | м3 | 0.8 | 52.8452 | 42.2762
3 | рынок | Устройство плиты основания ПО-10 ж/б колодца диаметром D=1.0м | шт | 1 | 41.2455 | 41.2455
4 | рынок | Установка сборного ж/б круглого кольца стенового КС-10-09 на свежеприготовленный цементно-песчаный раствор | шт | 1 | 28.2384 | 28.2384
5 | рынок | Установка сборного ж/б круглого кольца стенового КС-10-06 на свежеприготовленный цементно-песчаный раствор | шт | 1 | 29.4611 | 29.4611
6 | рынок | Монтаж плит перекрытий ПП1-10 ж/б колодцев с тяжелым чугунным люком | шт | 1 | 121.1145 | 121.1145
7 | 9-46 | Изготовление и монтаж металлической лестницы | тн | 0.0172 | 812.9607 | 13.9829
8 | прим. 6-85 | Закладные детали ж/б колодцев | тн | 0.0232 | 810.1797 | 18.7962
9 | прим. 15-260 | Заделка отверстия цементно-песчаной смесью | 100м2 | 0.001 | 190.6952 | 0.1907
10 | прим. 30-357 | Двухслойная антикоррозийная окраска металлических конструкций | тн | 0.0404 | 8.311 | 0.33576
I.28. Водопроводная линия-19 (W19)
Земляные работы
1 | рынок По письму | Резка асфальтобетонных покрытий пилой | м | 249 | 0.42932 | 106.9019
2 | 27-33 | Разборка асфальтобетонного покрытия с предварительным рыхлением, с погрузкой на а/с и транспортировкой на 4.0км | 1000м3 | 0.021 | 6458.5282 | 135.6291
1-1594
По письму g=2.0
3 | 1-1596 | Разработка траншей и котлованов в грунтах VI категории, с погрузкой на а/с и транспортировкой на 4.0км | 1000м3 | 0.008 | 7067.3711 | 56.539
1-992
По письму g=2.4
4 | 1-1595 | Разработка траншей и котлованов в грунтах V категории, с погрузкой на а/с и транспортировкой на 4.0км | 1000м3 | 0.084 | 6440.8956 | 541.0352
1-991
По письму g=2.3
5 | 1-1594 | Разработка траншей и котлованов в грунтах IV категории, с погрузкой на а/с и транспортировкой на 4.0км | 1000м3 | 0.061 | 4952.8557 | 302.1242
1-962
По письму g=2.0
6 | 23-1 | Песчаный подстилающий слой h=10см толщиной | м3 | 14 | 7.5479 | 105.6712
7 | прим. 23-1 | Песчаный защитный слой над трубой толщиной h=20 см с уплотнением. | м3 | 41 | 7.5479 | 309.4656
8 | 1-970 23-1 | Обратная засыпка траншей и котлованов песком с уплотнением | 100м3 | 0.79 | 540.75 | 427.1925
1-1635 23-1
1-1185
9 | 27-43 27-43-1 27-251 | Устройство щебеночного подготовительного слоя, h=12см толщиной с уплотнением | 100м2 | 1.86 | 190.7157 | 354.7312
10 | 27-164-1 27-165-1 | Устройство среднезернистого асфальтобетонного слоя,, h=6см толщиной | 100м2 | 2.1 | 604.9884 | 1270.4757
11 | 27-251 применить. | Нанесение битумно-полимерной мастики по всему периметру сечения траншеи /249.0м/ | тн | 0.015 | 259.0752 | 3.8861
Технологические работы
1 | прим. 22-66 | Монтаж стальных эл.сварных труб DN89x5 (St) | пм | 2 | 9.2025 | 18.405
2 | прим. 22-119 | Монтаж полиэтиленовых (PE100) сварных труб в траншеях de90, PN=1,0 МПа | пм | 196 | 2.1257 | 416.6276
3 | прим. 22-369 | Монтаж клиновых задвижек DN80, PN=1,0МПа | шт | 1 | 56.1567 | 56.1567
4 | 22-430 | Монтаж стальных эл.сварных фланцев DN80, PN=1,0МПа | шт | 2 | 10.2678 | 20.5355
5 | 22-365 | Монтаж муфт полиэтилен de90(PE100) - сталь DN80(St) (НС) | 10шт | 0.2 | 285.4805 | 57.0961
6 | 22-365 | Фитинги полиэтиленовых (PE100) труб de200-de90 | 10шт | 0.1 | 519.6961 | 51.9696
7 | 22-365 | Монтаж полиэтиленовых заглушек (PE100) de90 | 10шт | 0.1 | 79.2529 | 7.9253
8 | рынок | Укладка в траншею сигнальной ленты из полиэтилена шириной b=30 см с металлическим проводом и сетчатой структурой | м | 196 | 0.22096 | 43.3078
9 | 9-153 | Подставка под задвижку из трубы Ø50 и δ = 6мм, 2 листов размерами 100х100мм, Gсред.=4,8кг (1 место) | тн | 0.0048 | 880.1006 | 4.2245
10 | 15-613 | Двухслойная окраска антикоррозийной краской поверхностей стальных труб и фитингов (St) DN89x5 | 100м2 | 0.0028 | 98.129 | 0.27476
11 | 22-127 | Антикоррозийная изоляция стальных труб и фитингов DN89x5 (0.28м2) | м | 1 | 0.83446 | 0.83446
12 | 22-314 | Испытание, промывка, дезинфекция стальных (St) DN89x5 эл. сварных и полиэтиленовых (PE100) de90 труб | км | 0.198 | 113.504 | 22.4738
Ж/б круглый колодец D=1.0м H=1.5м
1 | 6-1 | Устройство бетонного подготовительного слоя из бетона класса В7,5 h=10см | м3 | 0.3 | 40.4116 | 12.1235
2 | 22-446 | Строительство колодца диаметром D=1.0м сборными ж/б элементами | м3 | 0.8 | 52.8452 | 42.2762
3 | рынок | Устройство плиты основания ПО-10 ж/б колодца диаметром D=1.0м | шт | 1 | 41.2455 | 41.2455
4 | рынок | Установка сборного ж/б круглого кольца стенового КС-10-09 на свежеприготовленный цементно-песчаный раствор | шт | 1 | 28.2384 | 28.2384
5 | рынок | Установка сборного ж/б круглого кольца стенового КС-10-06 на свежеприготовленный цементно-песчаный раствор | шт | 1 | 29.4611 | 29.4611
6 | рынок | Монтаж плит перекрытий ПП1-10 ж/б колодцев с тяжелым чугунным люком | шт | 1 | 121.1145 | 121.1145
7 | 9-46 | Изготовление и монтаж металлической лестницы | тн | 0.0172 | 812.9607 | 13.9829
8 | прим. 6-85 | Закладные детали ж/б колодцев | тн | 0.0232 | 810.1797 | 18.7962
9 | прим. 15-260 | Заделка отверстия цементно-песчаной смесью | 100м2 | 0.001 | 190.6952 | 0.1907
10 | прим. 30-357 | Двухслойная антикоррозийная окраска металлических конструкций | тн | 0.0404 | 8.311 | 0.33576
I.29. Водопроводная линия-20 (W20)
Земляные работы
1 | рынок По письму | Резка асфальтобетонных покрытий пилой | м | 146 | 0.42932 | 62.6814
2 | 27-33 | Разборка асфальтобетонного покрытия с предварительным рыхлением, с погрузкой на а/с и транспортировкой на 4.0км | 1000м3 | 0.013 | 6458.5282 | 83.9609
1-1594
По письму g=2.0
3 | 1-1596 | Разработка траншей и котлованов в грунтах VI категории, с погрузкой на а/с и транспортировкой на 4.0км | 1000м3 | 0.005 | 7067.3711 | 35.3369
1-992
По письму g=2.4
4 | 1-1595 | Разработка траншей и котлованов в грунтах V категории, с погрузкой на а/с и транспортировкой на 4.0км | 1000м3 | 0.05 | 6440.8956 | 322.0448
1-991
По письму g=2.3
5 | 1-1594 | Разработка траншей и котлованов в грунтах IV категории, с погрузкой на а/с и транспортировкой на 4.0км | 1000м3 | 0.036 | 4952.8557 | 178.3028
1-962
По письму g=2.0
6 | 23-1 | Песчаный подстилающий слой h=10см толщиной | м3 | 9 | 7.5479 | 67.9315
7 | прим. 23-1 | Песчаный защитный слой над трубой толщиной h=20 см с уплотнением. | м3 | 24 | 7.5479 | 181.1506
8 | 1-970 23-1 | Обратная засыпка траншей и котлованов песком с уплотнением | 100м3 | 0.485 | 540.75 | 262.2637
1-1635 23-1
1-1185
9 | 27-43 27-43-1 27-251 | Устройство щебеночного подготовительного слоя, h=12см толщиной с уплотнением | 100м2 | 1.17 | 174.504 | 204.1697
10 | 27-164-1 27-165-1 | Устройство среднезернистого асфальтобетонного слоя,, h=6см толщиной | 100м2 | 1.31 | 604.9884 | 792.5348
11 | 27-251 применить. | Нанесение битумно-полимерной мастики по всему периметру сечения траншеи /146.0м/ | тн | 0.009 | 259.0752 | 2.3317
Технологические работы
1 | прим. 22-118 | Монтаж полиэтиленовых (PE100) сварных труб в траншеях de63, PN=1,0 МПа | пм | 146 | 1.2276 | 179.226
2 | 22-365 | Фитинги полиэтиленовых (PE100) труб de160-de63 | 10шт | 0.1 | 182.3667 | 18.2367
3 | 22-365 | Фитинги полиэтиленовых (PE100) труб de63-de40 | 10шт | 0.1 | 54.211 | 5.4211
4 | рынок | Укладка в траншею сигнальной ленты из полиэтилена шириной b=30 см с металлическим проводом и сетчатой структурой | м | 146 | 0.22096 | 32.2599
5 | 22-312 | Испытание, промывка, дезинфекция полиэтиленовых (PE100) de63 труб | км | 0.146 | 97.7527 | 14.2719
I.30. Водопроводная линия-21 (W21)
Земляные работы
1 | 1-1596 | Разработка траншей и котлованов в грунтах VI категории, с погрузкой на а/с и транспортировкой на 4.0км | 1000м3 | 0.017 | 7067.3711 | 120.1453
1-992
По письму g=2.4
2 | 1-1595 | Разработка траншей и котлованов в грунтах V категории, с погрузкой на а/с и транспортировкой на 4.0км | 1000м3 | 0.0915 | 6440.8956 | 589.3419
1-991
По письму g=2.3
3 | 1-1553 | Разработка грунтов V группы траншей и котлованов, в отвал | 100м3 | 0.955 | 195.3974 | 186.6045
1-991
4 | 1-1552 | Разработка грунтов IV группы траншей и котлованов, в отвал | 100м3 | 1.37 | 107.0456 | 146.6525
1-962
5 | 23-1 | Песчаный подстилающий слой h=10см толщиной | м3 | 24 | 7.5479 | 181.1506
6 | прим. 23-1 | Песчаный защитный слой над трубой толщиной h=20 см с уплотнением. | м3 | 77 | 7.5479 | 581.1915
7 | 1-1635 | Обратная засыпка траншей отвальными разработанными грунтами, с трамбовкой | 100м3 | 2.325 | 54.6421 | 127.043
1-970
1-1185
Технологические работы
1 | 22-66 | Монтаж стальных эл.сварных труб DN114x5 (St) | пм | 3 | 11.7017 | 35.1051
2 | прим. 22-66 | Монтаж стальных эл.сварных труб DN89x5 (St) | пм | 1.5 | 9.2025 | 13.8038
3 | 22-119 | Монтаж полиэтиленовых (PE100) сварных труб в траншеях de110, PN=1,0 МПа | пм | 62 | 2.9142 | 180.679
4 | прим. 22-119 | Монтаж полиэтиленовых (PE100) сварных труб в траншеях de90, PN=1,0 МПа | пм | 267 | 2.1257 | 567.5489
5 | 22-370 | Монтаж клиновых задвижек DN100, PN=1,0МПа | шт | 1 | 62.1188 | 62.1188
6 | прим. 22-369 | Монтаж клиновых задвижек DN80, PN=1,0МПа | шт | 1 | 56.1567 | 56.1567
7 | 22-431 | Монтаж стальных эл.сварных фланцев DN100, PN=1,0МПа | шт | 2 | 15.3252 | 30.6505
8 | 22-430 | Монтаж стальных эл.сварных фланцев DN80, PN=1,0МПа | шт | 2 | 10.2678 | 20.5355
9 | 22-365 | Монтаж муфт полиэтилен de110(PE100) - сталь DN100(St) (НС) | 10шт | 0.3 | 351.7679 | 105.5304
10 | 22-365 | Монтаж муфт полиэтилен de90(PE100) - сталь DN80(St) (НС) | 10шт | 0.1 | 285.4805 | 28.548
11 | 22-362 | Фитинги стальных труб (St) DN100-DN80 (1 шт) | тн | 0.0013 | 2026.6002 | 2.6346
12 | 22-365 | Фитинги полиэтиленовых (PE100) труб de160-de90 | 10шт | 0.6 | 182.3667 | 109.42
13 | 22-365 | Монтаж полиэтиленовых заглушек (PE100) de90 | 10шт | 0.1 | 79.2529 | 7.9253
14 | рынок | Укладка в траншею сигнальной ленты из полиэтилена шириной b=30 см с металлическим проводом и сетчатой структурой | м | 329 | 0.22096 | 72.6952
15 | 9-153 | Подставка под задвижку из трубы Ø50 и δ = 6мм, 2 листов размерами 100х100мм, Gсред.=4,8кг (3 места) | тн | 0.0144 | 880.1006 | 12.6734
16 | 15-613 | Двухслойная окраска антикоррозийной краской поверхностей стальных труб и фитингов (St) DN114x5, DN89x5 | 100м2 | 0.01 | 98.129 | 0.98129
17 | 22-127 | Антикоррозийная изоляция стальных труб и фитингов DN114x5, DN89x5 (0.55м2) | м | 1.5 | 0.83446 | 1.2517
18 | 22-314 | Испытание, промывка, дезинфекция стальных (St) DN114x5 эл. сварных и полиэтиленовых (PE100) de110 труб | км | 0.065 | 113.504 | 7.3778
19 | 22-314 | Испытание, промывка, дезинфекция стальных (St) DN89x5 эл. сварных и полиэтиленовых (PE100) de90 труб | км | 0.2685 | 113.504 | 30.4758
Ж/б круглый колодец D=1.5м H=1.5м
1 | 6-1 | Устройство бетонного подготовительного слоя из бетона класса В7,5 h=10см | м3 | 0.5 | 40.4116 | 20.2058
2 | 22-446 | Строительство колодца диаметром D=1.5м сборными ж/б элементами | м3 | 1.57 | 52.8452 | 82.967
3 | рынок | Устройство плиты основания ПО-15 ж/б колодца диаметром D=1.5м | шт | 1 | 41.2455 | 41.2455
4 | рынок | Установка сборного ж/б круглого кольца стенового КС-15-09 на свежеприготовленный цементно-песчаный раствор | шт | 1 | 64.6965 | 64.6965
5 | рынок | Установка сборного ж/б круглого кольца стенового КС-15-06 на свежеприготовленный цементно-песчаный раствор | шт | 1 | 44.1916 | 44.1916
6 | рынок | Монтаж плит перекрытий ПП1-15 ж/б колодцев с тяжелым чугунным люком | шт | 1 | 180.4491 | 180.4491
7 | 9-46 | Изготовление и монтаж металлической лестницы | тн | 0.0172 | 812.9607 | 13.9829
8 | прим. 6-85 | Закладные детали ж/б колодцев | тн | 0.0264 | 810.1797 | 21.3887
9 | прим. 15-260 | Заделка отверстия цементно-песчаной смесью | 100м2 | 0.001 | 190.6952 | 0.1907
10 | прим. 30-357 | Двухслойная антикоррозийная окраска металлических конструкций | тн | 0.0436 | 8.311 | 0.36236
Ж/б круглый колодец D=1.0м H=1.5м
1 | 6-1 | Устройство бетонного подготовительного слоя из бетона класса В7,5 h=10см | м3 | 0.3 | 40.4116 | 12.1235
2 | 22-446 | Строительство колодца диаметром D=1.0м сборными ж/б элементами | м3 | 0.8 | 52.8452 | 42.2762
3 | рынок | Устройство плиты основания ПО-10 ж/б колодца диаметром D=1.0м | шт | 1 | 41.2455 | 41.2455
4 | рынок | Установка сборного ж/б круглого кольца стенового КС-10-09 на свежеприготовленный цементно-песчаный раствор | шт | 1 | 28.2384 | 28.2384
5 | рынок | Установка сборного ж/б круглого кольца стенового КС-10-06 на свежеприготовленный цементно-песчаный раствор | шт | 1 | 29.4611 | 29.4611
6 | рынок | Монтаж плит перекрытий ПП1-10 ж/б колодцев с тяжелым чугунным люком | шт | 1 | 121.1145 | 121.1145
7 | 9-46 | Изготовление и монтаж металлической лестницы | тн | 0.0172 | 812.9607 | 13.9829
8 | прим. 6-85 | Закладные детали ж/б колодцев | тн | 0.0232 | 810.1797 | 18.7962
9 | прим. 15-260 | Заделка отверстия цементно-песчаной смесью | 100м2 | 0.001 | 190.6952 | 0.1907
10 | прим. 30-357 | Двухслойная антикоррозийная окраска металлических конструкций | тн | 0.0404 | 8.311 | 0.33576
I.31. Водопроводная линия-22 (W22)
Земляные работы
1 | 1-1596 | Разработка траншей и котлованов в грунтах VI категории, с погрузкой на а/с и транспортировкой на 4.0км | 1000м3 | 0.007 | 7067.3711 | 49.4716
1-992
По письму g=2.4
2 | 1-1595 | Разработка траншей и котлованов в грунтах V категории, с погрузкой на а/с и транспортировкой на 4.0км | 1000м3 | 0.039 | 6440.8956 | 251.1949
1-991
По письму g=2.3
3 | 1-1553 | Разработка грунтов V группы траншей и котлованов, в отвал | 100м3 | 0.4 | 195.3974 | 78.159
1-991
4 | 1-1552 | Разработка грунтов IV группы траншей и котлованов, в отвал | 100м3 | 0.575 | 107.0456 | 61.5512
1-962
5 | 23-1 | Песчаный подстилающий слой h=10см толщиной | м3 | 11 | 7.5479 | 83.0274
6 | прим. 23-1 | Песчаный защитный слой над трубой толщиной h=20 см с уплотнением. | м3 | 34 | 7.5479 | 256.63
7 | 1-1635 | Обратная засыпка траншей отвальными разработанными грунтами, с трамбовкой | 100м3 | 0.975 | 54.6421 | 53.2761
1-970
1-1185
Технологические работы
1 | прим. 22-66 | Монтаж стальных эл.сварных труб DN89x5 (St) | пм | 1.5 | 9.2025 | 13.8038
2 | прим. 22-119 | Монтаж полиэтиленовых (PE100) сварных труб в траншеях de90, PN=1,0 МПа | пм | 117 | 2.1257 | 248.7012
3 | прим. 22-118 | Монтаж полиэтиленовых (PE100) сварных труб в траншеях de63, PN=1,0 МПа | пм | 38 | 1.2276 | 46.6479
4 | прим. 22-369 | Монтаж клиновых задвижек DN80, PN=1,0МПа | шт | 1 | 56.1567 | 56.1567
5 | 22-430 | Монтаж стальных эл.сварных фланцев DN80, PN=1,0МПа | шт | 2 | 10.2678 | 20.5355
6 | 22-365 | Монтаж муфт полиэтилен de90(PE100) - сталь DN80(St) (НС) | 10шт | 0.1 | 285.4805 | 28.548
7 | 22-362 | Фитинги стальных труб (St) DN100-DN80 (1 шт) | тн | 0.0046 | 2026.6002 | 9.3224
8 | 22-365 | Фитинги полиэтиленовых (PE100) труб de90-de63 | 10шт | 0.3 | 57.1571 | 17.1471
9 | 22-365 | Монтаж полиэтиленовых заглушек (PE100) de63 | 10шт | 0.1 | 48.3188 | 4.8319
10 | рынок | Укладка в траншею сигнальной ленты из полиэтилена шириной b=30 см с металлическим проводом и сетчатой структурой | м | 155 | 0.22096 | 34.2485
11 | 15-613 | Двухслойная окраска антикоррозийной краской поверхностей стальных труб и фитингов (St) DN89x5 | 100м2 | 0.0028 | 98.129 | 0.27476
12 | 22-127 | Антикоррозийная изоляция стальных труб и фитингов DN89x5 (0.14м2) | м | 0.5 | 0.83446 | 0.41723
13 | 22-314 | Испытание, промывка, дезинфекция стальных (St) DN89x5 эл. сварных и полиэтиленовых (PE100) de90 труб | км | 0.1185 | 113.504 | 13.4502
14 | 22-312 | Испытание, промывка, дезинфекция полиэтиленовых (PE100) de63 труб | км | 0.038 | 97.7527 | 3.7146
I.32. Водопроводная линия-23 (W23)
Земляные работы
1 | 1-1596 | Разработка траншей и котлованов в грунтах VI категории, с погрузкой на а/с и транспортировкой на 4.0км | 1000м3 | 0.019 | 7067.3711 | 134.2801
1-992
По письму g=2.4
2 | 1-1595 | Разработка траншей и котлованов в грунтах V категории, с погрузкой на а/с и транспортировкой на 4.0км | 1000м3 | 0.1085 | 6440.8956 | 698.8372
1-991
По письму g=2.3
3 | 1-1553 | Разработка грунтов V группы траншей и котлованов, в отвал | 100м3 | 1.02 | 195.3974 | 199.3054
1-991
4 | 1-1552 | Разработка грунтов IV группы траншей и котлованов, в отвал | 100м3 | 1.53 | 107.0456 | 163.7798
1-962
5 | 23-1 | Песчаный подстилающий слой h=10см толщиной | м3 | 29 | 7.5479 | 218.8903
6 | прим. 23-1 | Песчаный защитный слой над трубой толщиной h=20 см с уплотнением. | м3 | 92 | 7.5479 | 694.4106
7 | 1-1635 | Обратная засыпка траншей отвальными разработанными грунтами, с трамбовкой | 100м3 | 2.55 | 54.6421 | 139.3374
1-970
1-1185
Технологические работы
1 | 22-66 | Монтаж стальных эл.сварных труб DN114x5 (St) | пм | 4 | 11.7017 | 46.8068
2 | 22-119 | Монтаж полиэтиленовых (PE100) сварных труб в траншеях de110, PN=1,0 МПа | пм | 223 | 2.9142 | 649.8615
3 | прим. 22-119 | Монтаж полиэтиленовых (PE100) сварных труб в траншеях de90, PN=1,0 МПа | пм | 160 | 2.1257 | 340.1042
4 | 22-370 | Монтаж клиновых задвижек DN100, PN=1,0МПа | шт | 2 | 62.1188 | 124.2376
5 | 22-431 | Монтаж стальных эл.сварных фланцев DN100, PN=1,0МПа | шт | 4 | 15.3252 | 61.301
6 | 22-365 | Монтаж муфт полиэтилен de110(PE100) - сталь DN100(St) (НС) | 10шт | 0.3 | 351.7679 | 105.5304
7 | 22-362 | Фитинги стальных труб (St) DN100 (1 шт) | тн | 0.0055 | 2026.6002 | 11.1463
8 | 22-365 | Фитинги полиэтиленовых (PE100) труб de110-de90 | 10шт | 0.7 | 79.2529 | 55.477
9 | 22-365 | Монтаж полиэтиленовых заглушек (PE100) de90 | 10шт | 0.1 | 79.2529 | 7.9253
10 | рынок | Укладка в траншею сигнальной ленты из полиэтилена шириной b=30 см с металлическим проводом и сетчатой структурой | м | 383 | 0.22096 | 84.627
11 | 9-153 | Подставка под задвижку из трубы Ø50 и δ = 6мм, 2 листов размерами 100х100мм, Gсред.=4,8кг (2 места) | тн | 0.0096 | 880.1006 | 8.449
12 | 15-613 | Двухслойная окраска антикоррозийной краской поверхностей стальных труб и фитингов (St) DN114x5 | 100м2 | 0.009 | 98.129 | 0.88316
13 | 22-127 | Антикоррозийная изоляция стальных труб и фитингов DN114x5 (0.55м2) | м | 1.5 | 1.268 | 1.902
14 | 22-314 | Испытание, промывка, дезинфекция стальных (St) DN114x5 эл. сварных и полиэтиленовых (PE100) de110 труб | км | 0.227 | 113.504 | 25.7654
15 | 22-314 | Испытание, промывка, дезинфекция полиэтиленовых (PE100) de90 труб | км | 0.16 | 113.504 | 18.1606
Ж/б круглый колодец D=1.5м H=1.5м
1 | 6-1 | Устройство бетонного подготовительного слоя из бетона класса В7,5 h=10см | м3 | 0.5 | 40.4116 | 20.2058
2 | 22-446 | Строительство колодца диаметром D=1.5м сборными ж/б элементами | м3 | 1.57 | 52.8452 | 82.967
3 | рынок | Устройство плиты основания ПО-15 ж/б колодца диаметром D=1.5м | шт | 1 | 41.2455 | 41.2455
4 | рынок | Установка сборного ж/б круглого кольца стенового КС-15-09 на свежеприготовленный цементно-песчаный раствор | шт | 1 | 64.6965 | 64.6965
5 | рынок | Установка сборного ж/б круглого кольца стенового КС-15-06 на свежеприготовленный цементно-песчаный раствор | шт | 1 | 44.1916 | 44.1916
6 | рынок | Монтаж плит перекрытий ПП1-15 ж/б колодцев с тяжелым чугунным люком | шт | 1 | 180.4491 | 180.4491
7 | 9-46 | Изготовление и монтаж металлической лестницы | тн | 0.0172 | 812.9607 | 13.9829
8 | прим. 6-85 | Закладные детали ж/б колодцев | тн | 0.0264 | 810.1797 | 21.3887
9 | прим. 15-260 | Заделка отверстия цементно-песчаной смесью | 100м2 | 0.001 | 190.6952 | 0.1907
10 | прим. 30-357 | Двухслойная антикоррозийная окраска металлических конструкций | тн | 0.0436 | 8.311 | 0.36236
I.33. Водопроводная линия-24 (W24)
Земляные работы
1 | 1-1596 | Разработка траншей и котлованов в грунтах VI категории, с погрузкой на а/с и транспортировкой на 4.0км | 1000м3 | 0.009 | 7067.3711 | 63.6063
1-992
По письму g=2.4
2 | 1-1595 | Разработка траншей и котлованов в грунтах V категории, с погрузкой на а/с и транспортировкой на 4.0км | 1000м3 | 0.048 | 6440.8956 | 309.163
1-991
По письму g=2.3
3 | 1-1553 | Разработка грунтов V группы траншей и котлованов, в отвал | 100м3 | 0.54 | 195.3974 | 105.5146
1-991
4 | 1-1552 | Разработка грунтов IV группы траншей и котлованов, в отвал | 100м3 | 0.74 | 107.0456 | 79.2138
1-962
5 | 23-1 | Песчаный подстилающий слой h=10см толщиной | м3 | 13 | 7.5479 | 98.1232
6 | прим. 23-1 | Песчаный защитный слой над трубой толщиной h=20 см с уплотнением. | м3 | 40.5 | 7.5479 | 305.6916
7 | 1-1635 | Обратная засыпка траншей отвальными разработанными грунтами, с трамбовкой | 100м3 | 1.28 | 54.6421 | 69.9419
1-970
1-1185
Технологические работы
1 | прим. 22-66 | Монтаж стальных эл.сварных труб DN89x5 (St) | пм | 2 | 9.2025 | 18.405
2 | прим. 22-119 | Монтаж полиэтиленовых (PE100) сварных труб в траншеях de90, PN=1,0 МПа | пм | 115 | 2.1257 | 244.4499
3 | прим. 22-118 | Монтаж полиэтиленовых (PE100) сварных труб в траншеях de63, PN=1,0 МПа | пм | 75 | 1.2276 | 92.0682
4 | прим. 22-369 | Монтаж клиновых задвижек DN80, PN=1,0МПа | шт | 1 | 56.1567 | 56.1567
5 | 22-430 | Монтаж стальных эл.сварных фланцев DN80, PN=1,0МПа | шт | 2 | 10.2678 | 20.5355
6 | 22-365 | Монтаж муфт полиэтилен de90(PE100) - сталь DN80(St) (НС) | 10шт | 0.2 | 285.4805 | 57.0961
7 | 22-365 | Фитинги полиэтиленовых (PE100) труб de110-de63 | 10шт | 0.2 | 79.2529 | 15.8506
8 | 22-365 | Монтаж полиэтиленовых заглушек (PE100) de63 | 10шт | 0.1 | 48.3188 | 4.8319
9 | рынок | Укладка в траншею сигнальной ленты из полиэтилена шириной b=30 см с металлическим проводом и сетчатой структурой | м | 190 | 0.22096 | 41.982
10 | 9-153 | Подставка под задвижку из трубы Ø50 и δ = 6мм, 2 листов размерами 100х100мм, Gсред.=4,8кг (1 место) | тн | 0.0048 | 880.1006 | 4.2245
11 | 15-613 | Двухслойная окраска антикоррозийной краской поверхностей стальных труб и фитингов (St) DN89x5 | 100м2 | 0.0014 | 98.129 | 0.13738
12 | 22-127 | Антикоррозийная изоляция стальных труб и фитингов DN89x5 (0.14м2) | м | 0.5 | 0.83446 | 0.41723
13 | 22-314 | Испытание, промывка, дезинфекция стальных (St) DN89x5 эл. сварных и полиэтиленовых (PE100) de90 труб | км | 0.117 | 113.504 | 13.28
14 | 22-312 | Испытание, промывка, дезинфекция полиэтиленовых (PE100) de63 труб | км | 0.075 | 97.7527 | 7.3314
Ж/б круглый колодец D=1.0м H=1.5м
1 | 6-1 | Устройство бетонного подготовительного слоя из бетона класса В7,5 h=10см | м3 | 0.3 | 40.4116 | 12.1235
2 | 22-446 | Строительство колодца диаметром D=1.0м сборными ж/б элементами | м3 | 0.8 | 52.8452 | 42.2762
3 | рынок | Устройство плиты основания ПО-10 ж/б колодца диаметром D=1.0м | шт | 1 | 41.2455 | 41.2455
4 | рынок | Установка сборного ж/б круглого кольца стенового КС-10-09 на свежеприготовленный цементно-песчаный раствор | шт | 1 | 28.2384 | 28.2384
5 | рынок | Установка сборного ж/б круглого кольца стенового КС-10-06 на свежеприготовленный цементно-песчаный раствор | шт | 1 | 29.4611 | 29.4611
6 | рынок | Монтаж плит перекрытий ПП1-10 ж/б колодцев с тяжелым чугунным люком | шт | 1 | 121.1145 | 121.1145
7 | 9-46 | Изготовление и монтаж металлической лестницы | тн | 0.0172 | 812.9607 | 13.9829
8 | прим. 6-85 | Закладные детали ж/б колодцев | тн | 0.0232 | 810.1797 | 18.7962
9 | прим. 15-260 | Заделка отверстия цементно-песчаной смесью | 100м2 | 0.001 | 190.6952 | 0.1907
10 | прим. 30-357 | Двухслойная антикоррозийная окраска металлических конструкций | тн | 0.0404 | 8.311 | 0.33576
I.34. Водопроводная линия-25 (W25)
Земляные работы
1 | 1-1596 | Разработка траншей и котлованов в грунтах VI категории, с погрузкой на а/с и транспортировкой на 4.0км | 1000м3 | 0.007 | 7067.3711 | 49.4716
1-992
По письму g=2.4
2 | 1-1595 | Разработка траншей и котлованов в грунтах V категории, с погрузкой на а/с и транспортировкой на 4.0км | 1000м3 | 0.038 | 6440.8956 | 244.754
1-991
По письму g=2.3
3 | 1-1553 | Разработка грунтов V группы траншей и котлованов, в отвал | 100м3 | 0.4 | 195.3974 | 78.159
1-991
4 | 1-1552 | Разработка грунтов IV группы траншей и котлованов, в отвал | 100м3 | 0.565 | 107.0456 | 60.4808
1-962
5 | 23-1 | Песчаный подстилающий слой h=10см толщиной | м3 | 11 | 7.5479 | 83.0274
6 | прим. 23-1 | Песчаный защитный слой над трубой толщиной h=20 см с уплотнением. | м3 | 33.5 | 7.5479 | 252.856
7 | 1-1635 | Обратная засыпка траншей отвальными разработанными грунтами, с трамбовкой | 100м3 | 0.965 | 54.6421 | 52.7297
1-970
1-1185
Технологические работы
1 | прим. 22-66 | Монтаж стальных эл.сварных труб DN89x5 (St) | пм | 1.5 | 9.2025 | 13.8038
2 | прим. 22-119 | Монтаж полиэтиленовых (PE100) сварных труб в траншеях de90, PN=1,0 МПа | пм | 115 | 2.1257 | 244.4499
3 | прим. 22-118 | Монтаж полиэтиленовых (PE100) сварных труб в траншеях de63, PN=1,0 МПа | пм | 38 | 1.2276 | 46.6479
4 | прим. 22-369 | Монтаж клиновых задвижек DN80, PN=1,0МПа | шт | 1 | 56.1567 | 56.1567
5 | 22-430 | Монтаж стальных эл.сварных фланцев DN80, PN=1,0МПа | шт | 2 | 10.2678 | 20.5355
6 | 22-365 | Монтаж муфт полиэтилен de90(PE100) - сталь DN80(St) (НС) | 10шт | 0.1 | 285.4805 | 28.548
7 | 22-362 | Фитинги стальных труб (St) DN100 (1 шт) | тн | 0.0055 | 2026.6002 | 11.1463
8 | 22-365 | Фитинги полиэтиленовых (PE100) труб de90-de63 | 10шт | 0.3 | 57.1571 | 17.1471
9 | 22-365 | Монтаж полиэтиленовых заглушек (PE100) de63 | 10шт | 0.1 | 48.3188 | 4.8319
10 | рынок | Укладка в траншею сигнальной ленты из полиэтилена шириной b=30 см с металлическим проводом и сетчатой структурой | м | 153 | 0.22096 | 33.8066
11 | 15-613 | Двухслойная окраска антикоррозийной краской поверхностей стальных труб и фитингов (St) DN89x5 | 100м2 | 0.0028 | 98.129 | 0.27476
12 | 22-127 | Антикоррозийная изоляция стальных труб и фитингов DN89x5 (0.14м2) | м | 0.5 | 0.83446 | 0.41723
13 | 22-314 | Испытание, промывка, дезинфекция стальных (St) DN89x5 эл. сварных и полиэтиленовых (PE100) de90 труб | км | 0.1165 | 113.504 | 13.2232
14 | 22-312 | Испытание, промывка, дезинфекция полиэтиленовых (PE100) de63 труб | км | 0.038 | 97.7527 | 3.7146
I.35. Водопроводная линия-26 (W26)
Земляные работы
1 | рынок По письму | Резка асфальтобетонных покрытий пилой | м | 9 | 0.42932 | 3.8639
2 | 27-33 | Разборка асфальтобетонного покрытия с предварительным рыхлением, с погрузкой на а/с и транспортировкой на 4.0км | 1000м3 | 0.001 | 6458.5282 | 6.4585
1-1594
По письму g=2.0
3 | 1-1596 | Разработка траншей и котлованов в грунтах VI категории, с погрузкой на а/с и транспортировкой на 4.0км | 1000м3 | 0.0085 | 7067.3711 | 60.0727
1-992
По письму g=2.4
4 | 1-1595 | Разработка траншей и котлованов в грунтах V категории, с погрузкой на а/с и транспортировкой на 4.0км | 1000м3 | 0.057 | 6440.8956 | 367.131
1-991
По письму g=2.3
5 | 1-1553 | Разработка грунтов V группы траншей и котлованов, в отвал | 100м3 | 0.37 | 195.3974 | 72.297
1-991
6 | 1-1552 | Разработка грунтов IV группы траншей и котлованов, в отвал | 100м3 | 0.685 | 107.0456 | 73.3263
1-962
7 | 23-1 | Песчаный подстилающий слой h=10см толщиной | м3 | 7 | 7.5479 | 52.8356
8 | прим. 23-1 | Песчаный защитный слой над трубой толщиной h=20 см с уплотнением. | м3 | 29 | 7.5479 | 218.8903
9 | 1-1635 | Обратная засыпка траншей отвальными разработанными грунтами, с трамбовкой | 100м3 | 1.055 | 54.6421 | 57.6475
1-970
1-1185
10 | 1-1635 23-1 | Обратная засыпка траншей и котлованов песком с уплотнением | 100м3 | 0.02 | 535.0338 | 10.7007
1-1185
11 | 27-43 27-43-1 27-251 | Устройство щебеночного подготовительного слоя, h=15см толщиной с уплотнением | 100м2 | 0.065 | 196.9958 | 12.8047
12 | 27-164-1 27-165-1 | Устройство крупнозернистого асфальтобетонного слоя,, h=6см толщиной | 100м2 | 0.0735 | 583.5113 | 42.8881
13 | 27-164-2 | Устройство мелкозернистого асфальтобетонного слоя,, h=4см толщиной | 100м2 | 0.0735 | 419.6454 | 30.8439
14 | 27-251 применить. | Нанесение битумно-полимерной мастики по всему периметру сечения траншеи /9.0м/ | тн | 0.00056238 | 259.0752 | 0.1457
Технологические работы
1 | прим. 22-408 q=0.6 | Резка существующей стальной трубы Ø800(St), с выравниванием кромок (3 места) | мест | 4 | 32.135 | 128.5401
2 | прим. 22-124 q=0.6 | Резка существующих полиэтиленовых (PE) труб Ø315 и выравнивание кромк (1 место) | пм | 1 | 0.79755 | 0.79755
3 | 22-77 q=0.6 | Демонтаж трубы Ø800 (St) с погрузкой на а/с | пм | 2 | 3.493 | 6.9859
4 | По письму | Транспортировка демонтированной трубы на расстояние 4,0 км | тн | 0.5696 | 1.8045 | 1.0278
5 | прим. P17-103 | Заглушка трубы Ø800 (St) стальной пластиной размером 0.9x0.9 м и толщиной δ=8.0 мм с электросваркой (2 места), 101.75кг | мест | 2 | 8.104 | 16.2079
6 | прим. 22-408 q=0.6 | Сварка стальных труб Ø800xDN800 | мест | 1 | 32.135 | 32.135
7 | 22-70 | Монтаж стальных эл.сварных труб DN273x5 (St) | пм | 7.5 | 29.1802 | 218.8515
8 | 22-66 | Монтаж стальных эл.сварных труб DN114x5 (St) | пм | 3.5 | 11.7017 | 40.9559
9 | 22-64 | Монтаж стальных эл.сварных потрубок DN57x4, 2 шт | пм | 0.2 | 2.9904 | 0.59809
10 | 22-123 | Монтаж полиэтиленовых (PE100) сварных труб в траншеях de250, PN=1,0 МПа | пм | 814.5 | 14.0431 | 11438.0997
11 | 22-119 | Монтаж полиэтиленовых (PE100) сварных труб в траншеях de110, PN=1,0 МПа | пм | 22 | 2.9142 | 64.1119
12* | прим. 22-372 | Монтаж электромагнитного расходомера DN150, PN=1.0 МПа с местным аккумулятором и возможностью импульсного выхода | шт | 1 | 91.281 | 91.281
13* | 22-393 | Монтаж вантузов DN50, PN=1,0МПа | шт | 2 | 9.4551 | 18.9103
14 | 22-374 | Монтаж клиновых задвижек DN250, PN=1,0МПа | шт | 2 | 310.1212 | 620.2423
15 | 22-370 | Монтаж клиновых задвижек DN100, PN=1,0МПа | шт | 2 | 62.1188 | 124.2376
16 | 22-368 | Монтаж клиновых задвижек DN50, PN=1,0МПа | шт | 2 | 38.6869 | 77.3738
17 | 22-435 | Монтаж стальных эл.сварных фланцев DN250, PN=1,0МПа | шт | 6 | 27.489 | 164.9338
18 | 22-431 | Монтаж стальных эл.сварных фланцев DN100, PN=1,0МПа | шт | 5 | 15.3252 | 76.6262
19 | 22-429 | Монтаж стальных эл.сварных фланцев DN50, PN=1,0МПа | шт | 2 | 8.9421 | 17.8842
20 | 22-365 | Монтаж муфт полиэтилен de250(PE100) - сталь DN250(St) (НС) | 10шт | 0.5 | 1544.9416 | 772.4708
21 | 22-365 | Монтаж муфт полиэтилен de110(PE100) - сталь DN100(St) (НС) | 10шт | 0.3 | 351.7679 | 105.5304
22 | 22-365 | Полиэтиленовая втулка de110(PE100) | 10шт | 0.1 | 93.9835 | 9.3983
23 | 22-362 | Фитинги стальных труб (St) DN800-DN50 (9 шт) | тн | 0.313 | 2026.6002 | 634.3258
24 | 22-365 | Фитинги полиэтиленовых (PE100) труб de315-de250 | 10шт | 2.2 | 1073.5644 | 2361.8416
25 | 22-365 | Фитинги полиэтиленовых (PE100) труб de110 | 10шт | 0.7 | 79.2529 | 55.477
26 | рынок | Укладка в траншею сигнальной ленты из полиэтилена шириной b=30 см с металлическим проводом и сетчатой структурой | м | 846 | 0.22096 | 186.9306
27 | прим. 22-119 q=0.6 | Теплоизоляция полиэтиленовых труб (PE100) de110 и стальных труб DN114×5 (St) с использованием полустволов из пенополистирола толщиной δ = 30 мм | пм | 2 | 6.9885 | 13.977
28 | 9-153 | Подставка под задвижку из трубы Ø50 и δ = 6мм, 2 листов размерами 100х100мм, Gсред.=4,8кг (7 мест) | тн | 0.0336 | 880.1006 | 29.5714
29 | 15-613 | Двухслойная окраска антикоррозийной краской поверхностей стальных труб и фитингов (St) DN273x5, DN114x5 | 100м2 | 0.069 | 98.129 | 6.7709
30 | 22-131 | Антикоррозийная изоляция стальных труб и фитингов DN273x5, DN114x5 (3.36м2) | м | 4.5 | 1.8965 | 8.5341
31 | 22-318 | Испытание, промывка, дезинфекция стальных (St) DN273x5 эл. сварных и полиэтиленовых (PE100) de250 труб | км | 0.822 | 340.0569 | 279.5268
32 | 22-314 | Испытание, промывка, дезинфекция стальных (St) DN114x5 эл. сварных и полиэтиленовых (PE100) de110 труб | км | 0.0255 | 113.504 | 2.8944
Ж/б круглый колодец D=2.0м H=1.5м (с кирпичными бетонными блоками)
1 | 6-1 | Устройство бетонного подготовительного слоя из бетона класса В7,5 h=10см | м3 | 0.76 | 40.4116 | 30.7128
2 | 22-446 | Строительство колодца диаметром D=2.0м сборными ж/б элементами | м3 | 1.98 | 52.8452 | 104.6335
3 | рынок | Устройство плиты основания ПО-20 ж/б колодца диаметром D=2.0м | шт | 1 | 117.8443 | 117.8443
4 | прим. 8-140 | Кладка стены из бетонных кирпичных блоков класса B15 | м3 | 0.85 | 120.4895 | 102.4161
5 | справ. | Армирующая сетка класса Ø6 A240 | тн | 0.0062 | 448.0588 | 2.778
6 | рынок | Установка сборного ж/б круглого кольца стенового КС-20-09 на свежеприготовленный цементно-песчаный раствор | шт | 1 | 176.7665 | 176.7665
7 | рынок | Монтаж плит перекрытий ПП1-20 ж/б колодцев с тяжелым чугунным люком | шт | 1 | 220.9581 | 220.9581
8 | 9-46 | Изготовление и монтаж металлической лестницы | тн | 0.016 | 812.9607 | 13.0074
9 | прим. 6-85 | Закладные детали ж/б колодцев | тн | 0.014 | 810.1797 | 11.3425
10 | прим. 15-260 | Оштукатуривание внутренних поверхностей стен цементно-песчаным раствором толщиной b = 20 мм | 100м2 | 0.04 | 190.6952 | 7.6278
11 | прим. 15-208 | Оштукатуривание наружных поверхностей стен цементно-песчаным раствором толщиной b = 20 мм | 100м2 | 0.05 | 308.9687 | 15.4484
12 | прим. 15-260 | Заделка отверстия цементно-песчаной смесью | 100м2 | 0.002 | 190.6952 | 0.38139
13 | прим. 30-357 | Двухслойная антикоррозийная окраска металлических конструкций | тн | 0.03 | 8.311 | 0.24933
Ж/б круглый колодец D=1.5м H=1.5м
1 | 6-1 | Устройство бетонного подготовительного слоя из бетона класса В7,5 h=10см | м3 | 0.5 | 40.4116 | 20.2058
2 | 22-446 | Строительство колодца диаметром D=1.5м сборными ж/б элементами | м3 | 1.57 | 52.8452 | 82.967
3 | рынок | Устройство плиты основания ПО-15 ж/б колодца диаметром D=1.5м | шт | 1 | 41.2455 | 41.2455
4 | рынок | Установка сборного ж/б круглого кольца стенового КС-15-09 на свежеприготовленный цементно-песчаный раствор | шт | 1 | 64.6965 | 64.6965
5 | рынок | Установка сборного ж/б круглого кольца стенового КС-15-06 на свежеприготовленный цементно-песчаный раствор | шт | 1 | 44.1916 | 44.1916
6 | рынок | Монтаж плит перекрытий ПП1-15 ж/б колодцев с тяжелым чугунным люком | шт | 1 | 180.4491 | 180.4491
7 | 9-46 | Изготовление и монтаж металлической лестницы | тн | 0.0172 | 812.9607 | 13.9829
8 | прим. 6-85 | Закладные детали ж/б колодцев | тн | 0.0264 | 810.1797 | 21.3887
9 | прим. 15-260 | Заделка отверстия цементно-песчаной смесью | 100м2 | 0.001 | 190.6952 | 0.1907
10 | прим. 30-357 | Двухслойная антикоррозийная окраска металлических конструкций | тн | 0.0436 | 8.311 | 0.36236
Ж/б круглый колодец D=1.0м H=1.5м (с кирпичными бетонными блоками) (3 шт)
1 | 6-1 | Устройство бетонного подготовительного слоя из бетона класса В7,5 h=10см | м3 | 1.53 | 40.4116 | 61.8297
2 | 22-446 | Строительство колодца диаметром D=1.5м сборными ж/б элементами | м3 | 3.93 | 52.8452 | 207.6816
3 | рынок | Устройство плиты основания ПО-15 ж/б колодца диаметром D=1.5м | шт | 3 | 41.2455 | 123.7365
4 | прим. 8-140 | Кладка стены из бетонных кирпичных блоков класса B15 | м3 | 1.95 | 120.4895 | 234.9545
5 | справ. | Армирующая сетка класса Ø6 A240 | тн | 0.0108 | 448.0588 | 4.839
6 | рынок | Установка сборного ж/б круглого кольца стенового КС-15-09 на свежеприготовленный цементно-песчаный раствор | шт | 3 | 64.6965 | 194.0896
7 | рынок | Монтаж плит перекрытий ПП1-15 ж/б колодцев с тяжелым чугунным люком | шт | 3 | 180.4491 | 541.3473
8 | 9-46 | Изготовление и монтаж металлической лестницы | тн | 0.048 | 812.9607 | 39.0221
9 | прим. 6-85 | Закладные детали ж/б колодцев | тн | 0.042 | 810.1797 | 34.0275
10 | прим. 15-260 | Оштукатуривание внутренних поверхностей стен цементно-песчаным раствором толщиной b = 20 мм | 100м2 | 0.09 | 190.6952 | 17.1626
11 | прим. 15-208 | Оштукатуривание наружных поверхностей стен цементно-песчаным раствором толщиной b = 20 мм | 100м2 | 0.12 | 308.9687 | 37.0762
12 | прим. 15-260 | Заделка отверстия цементно-песчаной смесью | 100м2 | 0.006 | 190.6952 | 1.1442
13 | прим. 30-357 | Двухслойная антикоррозийная окраска металлических конструкций | тн | 0.09 | 8.311 | 0.74799
I.36. Колодцы пожарного гидранта (КПГ) (4 шт)
Земляные работы
1 | рынок По письму | Резка асфальтобетонных покрытий пилой | м | 60 | 0.42932 | 25.7595
2 | 27-33 | Разборка асфальтобетонного покрытия с предварительным рыхлением, с погрузкой на а/с и транспортировкой на 4.0км | 1000м3 | 0.006 | 6458.5282 | 38.7512
1-1594
По письму g=2.0
3 | 1-1596 | Разработка котлованов в грунтах VI категории, с погрузкой на а/с и транспортировкой на 4.0км | 1000м3 | 0.0035 | 6133.4682 | 21.4671
По письму g=2.4
4 | 1-1595 | Разработка котлованов в грунтах V категории, с погрузкой на а/с и транспортировкой на 4.0км | 1000м3 | 0.039 | 5692.1834 | 221.9952
1-991
По письму g=2.3
5 | 1-1594 | Разработка котлованов в грунтах IV категории, с погрузкой на а/с и транспортировкой на 4.0км | 1000м3 | 0.0315 | 4952.8557 | 156.015
1-962
По письму g=2.0
6 | 1-970 23-1 | Обратная засыпка котлована песком с уплотнением | 100м3 | 0.44 | 540.75 | 237.93
1-1635 23-1
1-1185
7 | 27-43 27-43-1 27-251 | Устройство щебеночного подготовительного слоя, h=15см толщиной с уплотнением | 100м2 | 0.28 | 196.7766 | 55.0974
8 | 27-43 27-43-1 27-251 | Устройство щебеночного подготовительного слоя, h=12см толщиной с уплотнением | 100м2 | 0.28 | 174.504 | 48.8611
9 | 27-164-1 27-165-1 | Устройство крупнозернистого асфальтобетонного слоя,, h=6см толщиной | 100м2 | 0.285 | 583.5113 | 166.3007
10 | 27-164-1 27-165-1 | Устройство среднезернистого асфальтобетонного слоя,, h=6см толщиной | 100м2 | 0.285 | 604.9884 | 172.4217
11 | 27-164-2 | Устройство мелкозернистого асфальтобетонного слоя,, h=4см толщиной | 100м2 | 0.285 | 419.6454 | 119.5989
12 | 27-251 применить. | Нанесение битумно-полимерной мастики по всему периметру сечения траншеи /60.0м/ | тн | 0.0043 | 259.0752 | 1.114
Технологические работы
1 | 22-69 | Монтаж стальных эл.сварных труб DN219x5 (St) | пм | 2.5 | 22.8781 | 57.1952
2 | 22-68 | Монтаж стальных эл.сварных труб DN159x5 (St) | пм | 2.5 | 16.6428 | 41.607
3 | 22-66 | Монтаж стальных эл.сварных труб DN114x5 (St) | пм | 7 | 11.7017 | 81.9118
4 | 22-395 | Подземный пожарный гидрант DN100, H=0.5м, PN=1,0МПа | կոмպ. | 4 | 143.3145 | 573.2579
5 | 22-384 | Монтаж клиновых задвижек DN100, PN=1,0МПа | шт | 4 | 63.2341 | 252.9364
6 | 22-431 | Монтаж стальных эл.сварных фланцев DN100, PN=1,0МПа | шт | 4 | 16.6942 | 66.7766
7 | прим. 22-384 | Фланцевое колено-подставка пожарного гидранта DN100 | шт | 4 | 92.6952 | 370.7807
8 | 22-365 | Монтаж муфт полиэтилен de200(PE100) - сталь DN200(St) (НС) | 10шт | 0.2 | 1073.5644 | 214.7129
9 | 22-365 | Монтаж муфт полиэтилен de160(PE100) - сталь DN150(St) (НС) | 10шт | 0.2 | 675.8398 | 135.168
10 | 22-365 | Монтаж муфт полиэтилен de110(PE100) - сталь DN100(St) (НС) | 10шт | 0.4 | 351.7679 | 140.7072
11 | 22-362 | Фитинги стальных труб (St) DN200-DN100 (4 шт) | тн | 0.041 | 2026.6002 | 83.0906
12 | 15-613 | Двухслойная окраска антикоррозийной краской поверхностей стальных труб и фитингов (St) DN219x5, DN159x5, DN114x5 | 100м2 | 0.046 | 98.129 | 4.5139
13 | 22-129 | Антикоррозийная изоляция стальных труб и фитингов (St) DN219x5, DN159x5, DN114x5 (1.0м2) | м | 2 | 1.268 | 2.536
14 | 6-30 | Выполнение бетонной опоры из бетона класса В7.5 | м3 | 0.6 | 61.0605 | 36.6363
15 | рынок | Монтаж стального листа -6x400 L=400 | кг | 30 | 0.81018 | 24.3054
16 | рынок | Дюбель M12 ГОСТ 28457 | шт | 12 | 0.51557 | 6.1868
Ж/б круглый колодец D=1,5м, H=1,5м - Колодец пожарного гидранта (4шт)
1 | 6-1 | Устройство бетонного подготовительного слоя из бетона класса В7,5 h=10см | м3 | 2 | 40.4116 | 80.8231
2 | 22-446 | Строительство колодца диаметром D=1.5м сборными ж/б элементами | м3 | 6.12 | 52.8452 | 323.4126
3 | рынок | Устройство плиты основания ПО-15 ж/б колодца диаметром D=1.5м | шт | 4 | 41.2455 | 164.982
4 | рынок | Установка сборного ж/б круглого кольца стенового КС-15-09 на свежеприготовленный цементно-песчаный раствор | шт | 4 | 64.6965 | 258.7861
5 | рынок | Установка сборного ж/б круглого кольца стенового КС-15-06 на свежеприготовленный цементно-песчаный раствор | шт | 4 | 44.1916 | 176.7665
6 | 7-448 | Установка сборной железобетонной плиты перекрытия с чугунным тяжёлым люком и чугунной крышкой для подключения гидранта (бетон B25, W6, F50 – 0,56 м³; арматура: A500C – 76,7 кг, АI – 8,7 кг) | Ñ³ï | 4 | 227.7209 | 910.8835
7 | 9-46 | Изготовление и монтаж металлической лестницы | тн | 0.0688 | 812.9607 | 55.9317
8 | прим. 6-85 | Закладные детали ж/б колодцев | тн | 0.1056 | 810.1797 | 85.555
9 | прим. 15-260 | Заделка отверстия цементно-песчаной смесью | 100м2 | 0.004 | 190.6952 | 0.76278
10 | прим. 30-357 | Двухслойная антикоррозийная окраска металлических конструкций | тн | 0.1744 | 8.311 | 1.4494
I.37. Замена входных линии частных домов и объектов общественного назначения
Земляные работы
1 | рынок По письму | Резка асфальтобетонных покрытий пилой | м | 2411 | 0.42932 | 1035.1021
2 | 27-33 | Разборка асфальтобетонного покрытия с предварительным рыхлением, с погрузкой на а/с и транспортировкой на 4.0км | 1000м3 | 0.1055 | 6458.5282 | 681.3747
1-1594
По письму g=2.0
3 | 1-1596 | Разработка траншей и котлованов в грунтах VI категории, с погрузкой на а/с и транспортировкой на 4.0км | 1000м3 | 0.0695 | 7689.973 | 534.4531
1-992
По письму g=2.4
4 | 1-1595 | Разработка траншей и котлованов в грунтах V категории, с погрузкой на а/с и транспортировкой на 4.0км | 1000м3 | 0.765 | 5692.8448 | 4355.0263
1-991
По письму g=2.3
5 | 1-1594 | Разработка траншей и котлованов в грунтах IV категории, с погрузкой на а/с и транспортировкой на 4.0км | 1000м3 | 0.073 | 5069.9908 | 370.1093
1-962
По письму g=2.0
6 | 1-1552 | Разработка грунтов IV группы траншей и котлованов, в отвал | 100м3 | 4.83 | 116.9143 | 564.696
1-962
7 | 23-1 | Песчаный подстилающий слой h=10см толщиной | м3 | 109 | 7.5479 | 822.7256
8 | прим. 23-1 | Песчаный защитный слой над трубой толщиной h=20 см с уплотнением. | м3 | 238 | 7.5479 | 1796.4099
9 | 1-970 | Обратная засыпка траншей и котлованов из обработанного грунта с уплотнением по бокам | 100м3 | 4.83 | 58.4529 | 282.3275
1-1635
1-1185
10 | 1-970 23-1 | Обратная засыпка траншей и котлованов песком с уплотнением | 100м3 | 3.95 | 706.5967 | 2791.0568
1-1635 23-1
1-1185
11 | 27-43 27-43-1 27-251 | Устройство щебеночного подготовительного слоя, h=15см толщиной с уплотнением | 100м2 | 1.4 | 196.7766 | 275.4872
12 | 27-43 27-43-1 27-251 | Устройство щебеночного подготовительного слоя, h=12см толщиной с уплотнением | 100м2 | 6.615 | 174.5038 | 1154.3426
13 | 27-164-1 27-165-1 | Устройство крупнозернистого асфальтобетонного слоя,, h=6см толщиной | 100м2 | 1.865 | 583.5113 | 1088.2485
14 | 27-164-1 27-165-1 | Устройство среднезернистого асфальтобетонного слоя,, h=6см толщиной | 100м2 | 8.685 | 604.9884 | 5254.3243
15 | 27-164-2 | Устройство мелкозернистого асфальтобетонного слоя,, h=4см толщиной | 100м2 | 1.865 | 419.6454 | 782.6386
16 | 27-251 применить. | Нанесение битумно-полимерной мастики по всему периметру сечения траншеи /2411м/ | тн | 0.1445 | 259.0752 | 37.4364
Технологические работы
1 | прим. 22-397 q=0.6 | Резка существующей стальной трубы Ø100(St), с выравниванием кромок 1 место | мест | 1 | 2.0138 | 2.0138
2 | прим. 22-119 q=0.5 | Резка существующих полиэтиленовых вводых линий Ø80 1 место | пм | 0.3 | 0.24454 | 0.073363
3 | прим. 22-117 q=0.5 | Резка существующих полиэтиленовых вводых линий Ø50 1 место | пм | 0.2 | 0.18977 | 0.037954
4 | прим. 22-117 q=0.5 | Резка существующих полиэтиленовых вводых линий Ø40 2 места | пм | 0.3 | 0.18977 | 0.056931
5 | прим. 22-117 q=0.5 | Резка существующих полиэтиленовых вводых линий Ø32 4 мест | пм | 0.4 | 0.18977 | 0.075908
6 | прим. 22-117 q=0.5 | Резка существующих полиэтиленовых вводых линий Ø25, 36 мест | пм | 3 | 0.18977 | 0.56931
7 | прим. 22-117 q=0.5 | Резка существующих полиэтиленовых вводых линий Ø20 150 мест | пм | 9.5 | 0.18977 | 1.8028
8 | прим. 22-397 q=0.6 | Резка существующей стальной трубы (St) Ø20 с нарезкой резьбы | мест | 20 | 2.0138 | 40.2753
9 | прим. 22-397 q=0.6 | Резка существующей стальной трубы (St) Ø15 с нарезкой резьбы | мест | 150 | 2.0138 | 302.0649
10 | 22-66 | Монтаж стальных эл.сварных труб DN114x5 (St) | пм | 3 | 11.7017 | 35.1051
11 | прим. 22-66 | Монтаж стальных эл. сварных труб (St) DN89x5 | пм | 3 | 9.2025 | 27.6075
12 | 22-64 | Монтаж стальных эл. сварных труб (St) DN57x4 | пм | 3 | 2.9904 | 8.9713
13 | 22-119 | Монтаж полиэтиленовых (PE100) сварных труб в траншеях de110, PN=1,0 МПа | пм | 2 | 2.9142 | 5.8284
14 | прим. 22-119 | Монтаж полиэтиленовых (PE100) сварных труб в траншеях de90, PN=1,0 МПа | пм | 2 | 2.1257 | 4.2513
15 | прим. 22-118 | Монтаж полиэтиленовых (PE100) сварных труб в траншеях de63, PN=1,0 МПа | пм | 2 | 1.2276 | 2.4552
16 | прим. 22-117 | Монтаж полиэтиленовых (PE100) сварных труб в траншеях de40, PN=1,0 МПа | пм | 140 | 0.72173 | 101.042
17 | прим. 22-117 | Монтаж полиэтиленовых (PE100) сварных труб в траншеях de32, PN=1,0 МПа | пм | 246 | 0.58783 | 144.6057
18 | прим. 22-117 | Монтаж полиэтиленовых (PE100) сварных труб в траншеях de25, PN=1,0 МПа | пм | 2196 | 0.55807 | 1225.5269
19 | 22-370 | Монтаж клиновых задвижек DN100, PN=1,0МПа | шт | 1 | 62.1188 | 62.1188
20 | прим. 22-369 | Монтаж клиновых задвижек DN80, PN=1,0МПа | шт | 1 | 56.1567 | 56.1567
21 | 22-368 | Монтаж клиновых задвижек DN50, PN=1,0МПа | шт | 1 | 38.6869 | 38.6869
22 | 16-135 q=0.5 | Монтаж металлических шаровых клапанов с двухсторонней внутренней резьбой DN32 | шт | 2 | 6.5095 | 13.0191
23 | 16-134 q=0.5 | Монтаж металлических шаровых клапанов с двухсторонней внутренней резьбой DN25 | шт | 4 | 5.9203 | 23.6813
24 | 16-134 q=0.5 | Монтаж металлических шаровых клапанов с двухсторонней внутренней резьбой DN20 | шт | 56 | 5.4047 | 302.6658
25 | 16-134 q=0.5 | Монтаж металлических шаровых клапанов с двухсторонней внутренней резьбой DN15 | шт | 300 | 4.6682 | 1400.4657
26* | прим. 22-370 | Монтаж механического водомера (класса C)DN100 | шт | 1 | 35.8899 | 35.8899
27* | прим. 22-369 | Монтаж механического водомера (класса C)DN80 | шт | 1 | 28.9372 | 28.9372
28* | прим. 22-368 | Монтаж механического водомера (класса C)DN50 | шт | 1 | 22.5089 | 22.5089
29* | 16-135 q=0.5 | Монтаж механического водомера (класса C)DN32 | шт | 2 | 11.7022 | 23.4043
30* | 16-134 q=0.5 | Монтаж механического водомера (класса C)DN25 | шт | 4 | 7.7446 | 30.9782
31* | 16-134 q=0.5 | Монтаж механического водомера (класса C)DN20 | шт | 56 | 3.959 | 221.705
32* | 16-134 q=0.5 | Монтаж механического водомера (класса C)DN15 | шт | 300 | 3.4428 | 1032.8425
33 | прим. 22-370 | Монтаж фильтра DN100, PN=1.0мПа | шт | 1 | 98.9452 | 98.9452
34 | прим. 22-369 | Монтаж фильтра DN80, PN=1.0мПа | шт | 1 | 76.7795 | 76.7795
35 | прим. 22-368 | Монтаж фильтра DN50, PN=1.0мПа | шт | 1 | 57.8366 | 57.8366
36 | 22-431 | Монтаж стальных эл.сварных фланцев DN100, PN=1,0МПа | шт | 4 | 15.3252 | 61.301
37 | 22-430 | Монтаж стальных эл.сварных фланцев DN80, PN=1,0МПа | шт | 4 | 10.2678 | 41.071
38 | 22-429 | Монтаж стальных эл.сварных фланцев DN50, PN=1,0МПа | шт | 4 | 8.9421 | 35.7683
39 | 22-365 | Монтаж муфт полиэтилен de90(PE100) - сталь DN80(St) (НС) | 10шт | 0.1 | 285.4805 | 28.548
40 | 22-365 | Монтаж муфт полиэтилен de63(PE100) - сталь DN50(St) (НС) | 10шт | 0.1 | 189.732 | 18.9732
41 | 22-365 | Полиэтиленовая втулка de110(PE100) | 10шт | 0.1 | 86.6182 | 8.6618
42 | 22-365 | Полиэтиленовая втулка de90(PE100) | 10шт | 0.1 | 71.8876 | 7.1888
43 | 22-365 | Полиэтиленовая втулка de63(PE100) | 10шт | 0.1 | 42.4266 | 4.2427
44 | 16-135 q=0.5 | Монтаж металлических фильтров с двухсторонней внутренней резьбой DN32 | шт | 2 | 29.7101 | 59.4203
45 | 16-134 q=0.5 | Монтаж металлических фильтров с двухсторонней внутренней резьбой DN25 | шт | 4 | 9.0874 | 36.3495
46 | 16-134 q=0.5 | Монтаж металлических фильтров с двухсторонней внутренней резьбой DN20 | шт | 56 | 4.3736 | 244.9221
47 | 16-134 q=0.5 | Монтаж металлических фильтров с двухсторонней внутренней резьбой DN15 | шт | 300 | 3.6459 | 1093.7759
48 | 16-135 q=0.5 | Монтаж металлических муфт с двухсторонней наружной резьбой DN32 | шт | 2 | 2.8269 | 5.6538
49 | 16-134 q=0.5 | Монтаж металлических муфт с двухсторонней наружной резьбой DN25 | шт | 4 | 2.4586 | 9.8346
50 | 16-134 q=0.5 | Монтаж металлических муфт с двухсторонней наружной резьбой DN20 | шт | 56 | 2.2819 | 127.7848
51 | 16-134 q=0.5 | Монтаж металлических муфт с двухсторонней наружной резьбой DN15 | шт | 300 | 2.0904 | 627.1124
52 | 16-135 q=0.5 | Монтаж металлических муфт с двухсторонней внутренной резьбойDN32 | шт | 2 | 2.7532 | 5.5065
53 | 16-134 q=0.5 | Монтаж металлических муфт с двухсторонней внутренной резьбойDN25 | шт | 4 | 2.3113 | 9.2453
54 | 16-135 q=0.5 | Монтаж полиэтиленовых фитингов (female) DN32 | шт | 2 | 2.4734 | 4.9467
55 | 16-135 q=0.5 | Монтаж полиэтиленовых фитингов (male) DN32 | шт | 2 | 2.5176 | 5.0351
56 | 16-134 q=0.5 | Монтаж полиэтиленовых фитингов (female) DN25 | шт | 4 | 2.2377 | 8.9507
57 | 16-134 q=0.5 | Монтаж полиэтиленовых фитингов (male) DN25 | шт | 4 | 2.2377 | 8.9507
58 | 16-134 q=0.5 | Монтаж полиэтиленовых фитингов (female) DN20 | шт | 56 | 2.1346 | 119.5357
59 | 16-134 q=0.5 | Монтаж полиэтиленовых фитингов (male) DN20 | шт | 56 | 2.1346 | 119.5357
60 | 16-134 q=0.5 | Монтаж полиэтиленовых фитингов (female) DN15 | шт | 300 | 2.0167 | 605.0166
61 | 16-134 q=0.5 | Монтаж полиэтиленовых фитингов (male) DN15 | шт | 300 | 2.0167 | 605.0166
62* | 16-135 q=0.5 | Монтаж соединения водомера DN32 | шт | 4 | 1.834 | 7.3358
63* | 16-134 q=0.5 | Монтаж соединения водомера DN25 | шт | 8 | 1.8081 | 14.4652
64* | 16-134 q=0.5 | Монтаж соединения водомера DN20 | шт | 112 | 1.7737 | 198.658
65* | 16-134 q=0.5 | Монтаж соединения водомера DN15 | шт | 600 | 1.7565 | 1053.915
66 | 22-365 | Монтаж муфты полиэтилен de40(PE100) - сталь DN32(St) металлической с внутренней резьбой | 10шт | 0.2 | 65.9954 | 13.1991
67 | 22-365 | Монтаж муфты полиэтилен de32(PE100) - сталь DN25(St) металлической с внутренней резьбой | 10шт | 0.4 | 54.211 | 21.6844
68 | 22-365 | Монтаж муфты полиэтилен de25(PE100) - сталь DN20(St) металлической с внутренней резьбой | 10шт | 2 | 31.2314 | 62.4627
69 | 22-365 | Монтаж муфты полиэтилен de25(PE100) - сталь DN15(St) металлической с внутренней резьбой | 10шт | 15 | 27.696 | 415.4404
70 | 22-365 | Полиэтиленовая муфта de25(PE100) | 10шт | 3.6 | 23.2769 | 83.7967
71 | 22-365 | Полиэтиленовая муфта de20(PE100) | 10шт | 15 | 23.2769 | 349.153
72 | 22-365 | Монтаж полиэтиленовых (PE100) тройников de40 | 10шт | 0.5 | 56.4206 | 28.2103
73 | 22-365 | Монтаж полиэтиленовых (PE100) переходов de40xde32 | 10шт | 1.6 | 40.217 | 64.3472
74 | 22-365 | Монтаж полиэтиленовых (PE100) переходов de40xde25 | 10шт | 0.5 | 38.7439 | 19.372
75 | 22-365 | Монтаж полиэтиленовых (PE100) переходов de32xde25 | 10шт | 3.1 | 33.5882 | 104.1236
76 | 22-365 | Монтаж полиэтиленовых (PE100) отводов de25, α=900 | 10шт | 3.2 | 24.8972 | 79.6711
77 | 22-365 | Соединение полиэтиленовых (PE100) труб хомутом de250xde110 | 10шт | 0.1 | 207.4086 | 20.7409
78 | 22-365 | Соединение полиэтиленовых (PE100) труб хомутом de200xde25 | 10шт | 1 | 117.5523 | 117.5523
79 | 22-365 | Соединение полиэтиленовых (PE100) труб хомутом de160xde90 | 10шт | 0.1 | 101.3487 | 10.1349
80 | 22-365 | Соединение полиэтиленовых (PE100) труб хомутом de160xde40 | 10шт | 0.1 | 101.3487 | 10.1349
81 | 22-365 | Соединение полиэтиленовых (PE100) труб хомутом de160xde25 | 10шт | 3.5 | 101.3487 | 354.7206
82 | 22-365 | Соединение полиэтиленовых (PE100) труб хомутом de110xde63 | 10шт | 0.1 | 54.9475 | 5.4948
83 | 22-365 | Соединение полиэтиленовых (PE100) труб хомутом de110xde40 | 10шт | 0.3 | 54.9475 | 16.4843
84 | 22-365 | Соединение полиэтиленовых (PE100) труб хомутом DN110xDN32 | 10шт | 0.1 | 54.9475 | 5.4948
85 | 22-365 | Соединение полиэтиленовых (PE100) труб хомутом DN110xDN25 | 10шт | 5.5 | 54.9475 | 302.2114
86 | 22-365 | Соединение полиэтиленовых (PE100) труб хомутом de90xde40 | 10шт | 0.4 | 48.3188 | 19.3275
87 | 22-365 | Соединение полиэтиленовых (PE100) труб хомутом de90xde32 | 10шт | 0.1 | 48.3188 | 4.8319
88 | 22-365 | Соединение полиэтиленовых (PE100) труб хомутом de90xde25 | 10шт | 4.6 | 48.3188 | 222.2664
89 | 22-365 | Соединение полиэтиленовых (PE100) труб хомутом de63xde40 | 10шт | 0.1 | 39.4805 | 3.948
90 | 22-365 | Соединение полиэтиленовых (PE100) труб хомутом de63xde32 | 10шт | 0.2 | 39.4805 | 7.8961
91 | 22-365 | Соединение полиэтиленовых (PE100) труб хомутом de63xde25 | 10шт | 11 | 39.4805 | 434.2851
92 | 22-365 | Соединение полиэтиленовых (PE100) труб хомутом de50xde25 | 10шт | 1.5 | 35.0613 | 52.5919
93 | 22-365 | Соединение полиэтиленовых (PE100) труб хомутом de40xde25 | 10шт | 1.4 | 25.9284 | 36.2997
94 | 22-365 | Соединение полиэтиленовых (PE100) труб хомутом de32xde25 | 10шт | 3.3 | 24.0134 | 79.2442
95 | 22-365 | Монтаж полиэтиленовых резьбовых муфт de110 | 10шт | 0.1 | 381.229 | 38.1229
96 | 22-365 | Монтаж полиэтиленовых резьбовых муфт de90 | 10шт | 0.1 | 233.9236 | 23.3924
97 | 22-365 | Монтаж полиэтиленовых резьбовых муфт de63 | 10шт | 0.1 | 73.3607 | 7.3361
98 | 22-365 | Монтаж полиэтиленовых резьбовых муфт de40 | 10шт | 0.9 | 36.2397 | 32.6158
99 | 22-365 | Монтаж полиэтиленовых резьбовых муфт de32 | 10шт | 0.4 | 29.1691 | 11.6676
100 | 22-365 | Монтаж полиэтиленовых резьбовых муфт de25 | 10шт | 31.8 | 25.3391 | 805.7848
101 | рынок | Укладка сигнальной сетчатой ленты из полиэтилена шириной b=30 см в траншею | пм | 2542 | 0.14731 | 374.4503
102 | прим. 22-117 q=0.5 | Теплоизоляция пенополистирольными полутрубами δ = 30мм, для полиэтиленовых (PE100) труб de25 (для каждой вводной линии 2.0 пм.) | пм | 712 | 0.71049 | 505.8715
103 | 9-153 | Подставка под задвижку из трубы Ø50 и δ = 6мм, 2 листов размерами 100х100мм, Gсред.=4,8кг (3 места) | тн | 0.0144 | 880.1006 | 12.6734
104 | прим. 7-668 q=0.6 | Монтаж полимерпесчанных колодцев частных домов | шт | 356 | 46.6304 | 16600.4338
105 | рынок | Пенопласт h=30мм | м2 | 39 | 1.1784 | 45.9593
106 | рынок | Пенопласт h=15мм | м2 | 164 | 1.0311 | 169.1066
107 | 15-613 | Двухслойная антикоррозионная окраска поверхностей стальных труб (St) DN114×5, DN89×5, DN57×4 и фасонных частей | 100м2 | 0.005 | 98.129 | 0.49064
108 | 22-127 | Антикоррозионная изоляция стальных труб (St) DN114×5, DN89×5, DN57×4 и фасонных частей (1.25м2) | м | 4.5 | 1.268 | 5.706
109 | 22-312 | Испытание, промывка, дезинфекция стальных (St) DN114x5, DN89x5, DN57x4 эл. сварных труб | км | 0.009 | 97.7527 | 0.87977
110 | 22-314 | Испытание, промывка, дезинфекция полиэтиленовых (PE100) de110-de25 труб | км | 2.588 | 113.504 | 293.7484
111 | прим. 22-370 q=0.6 | Демонтаж существующей клиновой задвижки Ø100 | шт | 1 | 1.918 | 1.918
112 | прим. 22-369 q=0.6 | Демонтаж существующей клиновой задвижки Ø80 | шт | 1 | 1.8761 | 1.8761
113 | прим. 22-368 q=0.6 | Демонтаж существующей клиновой задвижки Ø50 | шт | 1 | 1.1163 | 1.1163
114 | прим. 22-370 q=0.6 | Демонтаж существующих фильтров Ø100 | шт | 1 | 1.918 | 1.918
115 | прим. 22-369 q=0.6 | Демонтаж существующих фильтров Ø80 | шт | 1 | 1.8761 | 1.8761
116 | прим. 22-368 q=0.6 | Демонтаж существующих фильтров Ø50 | шт | 1 | 1.1163 | 1.1163
117 | прим. 22-370 q=0.6 | Демонтаж существующих водомеров Ø100 | шт | 1 | 1.918 | 1.918
118 | прим. 22-369 q=0.6 | Демонтаж существующих водомеров Ø80 | шт | 1 | 1.8761 | 1.8761
119 | прим. 22-368 q=0.6 | Демонтаж существующих водомеров Ø50 | шт | 1 | 1.1163 | 1.1163
120 | прим. 16-135 q=0.5 | Демонтаж существующих водомеров Ø32 | шт | 2 | 1.7221 | 3.4442
121 | прим. 16-134 q=0.5 | Демонтаж существующих водомеров Ø25 | шт | 4 | 1.7221 | 6.8884
122 | прим. 16-134 q=0.5 | Демонтаж существующих водомеров Ø20 | шт | 56 | 1.7221 | 96.4382
123 | прим. 16-134 q=0.5 | Демонтаж существующих водомеров Ø15 | шт | 300 | 1.7221 | 516.6333
124 | По письму | Транспортировка демонтированного оборудования на расстояние до 13,0 км с передачей эксплуатирующей организации | тн | 0.65 | 3.7364 | 2.4287
125 | прим. 22-64 | Монтаж металлической укороченной трубы с двухсторонней наружной резьбой DN32, L=50мм, 2мест | пм | 0.1 | 1.4909 | 0.14909
126 | прим. 22-64 | Монтаж металлической укороченной трубы с двухсторонней наружной резьбой DN25, L=50мм, 4мест | пм | 0.2 | 1.682 | 0.33641
127 | прим. 22-64 | Монтаж металлической укороченной трубы с двухсторонней наружной резьбой DN20, L=250мм, 56мест | пм | 14 | 1.5791 | 22.1078
128 | прим. 22-64 | Монтаж металлической укороченной трубы с двухсторонней наружной резьбой DN15, L=160мм, 300мест | пм | 48 | 1.3292 | 63.8021
Ж/б круглый колодец D=1.5м H=1.5м (3 шт)
1 | 6-1 | Устройство бетонного подготовительного слоя из бетона класса В7,5 h=10см | м3 | 1.5 | 40.4116 | 60.6173
2 | 22-446 | Строительство колодца диаметром D=1.5м сборными ж/б элементами | м3 | 4.71 | 52.8452 | 248.9009
3 | рынок | Устройство плиты основания ПО-15 ж/б колодца диаметром D=1.5м | шт | 3 | 41.2455 | 123.7365
4 | рынок | Установка сборного ж/б круглого кольца стенового КС-15-09 на свежеприготовленный цементно-песчаный раствор | шт | 3 | 64.6965 | 194.0896
5 | рынок | Установка сборного ж/б круглого кольца стенового КС-15-06 на свежеприготовленный цементно-песчаный раствор | шт | 3 | 44.1916 | 132.5749
6 | рынок | Монтаж плит перекрытий ПП1-15 ж/б колодцев с тяжелым чугунным люком | шт | 3 | 180.4491 | 541.3473
7 | 9-46 | Изготовление и монтаж металлической лестницы | тн | 0.0516 | 812.9607 | 41.9488
8 | прим. 6-85 | Закладные детали ж/б колодцев | тн | 0.0792 | 810.1797 | 64.1662
9 | прим. 15-260 | Заделка отверстия цементно-песчаной смесью | 100м2 | 0.003 | 190.6952 | 0.57209
10 | прим. 30-357 | Двухслойная антикоррозийная окраска металлических конструкций | тн | 0.1308 | 8.311 | 1.0871
Ж/б круглый колодец D=1.0м H=1.5м (2 шт)
1 | 6-1 | Устройство бетонного подготовительного слоя из бетона класса В7,5 h=10см | м3 | 0.6 | 40.4116 | 24.2469
2 | 22-446 | Строительство колодца диаметром D=1.0м сборными ж/б элементами | м3 | 1.6 | 52.8452 | 84.5523
3 | рынок | Устройство плиты основания ПО-10 ж/б колодца диаметром D=1.0м | шт | 2 | 41.2455 | 82.491
4 | рынок | Установка сборного ж/б круглого кольца стенового КС-10-09 на свежеприготовленный цементно-песчаный раствор | шт | 2 | 28.2384 | 56.4769
5 | рынок | Установка сборного ж/б круглого кольца стенового КС-10-06 на свежеприготовленный цементно-песчаный раствор | шт | 2 | 29.4611 | 58.9222
6 | рынок | Монтаж плит перекрытий ПП1-10 ж/б колодцев с тяжелым чугунным люком | шт | 2 | 121.1145 | 242.229
7 | 9-46 | Изготовление и монтаж металлической лестницы | тн | 0.0344 | 812.9607 | 27.9658
8 | прим. 6-85 | Закладные детали ж/б колодцев | тн | 0.0464 | 810.1797 | 37.5923
9 | прим. 15-260 | Заделка отверстия цементно-песчаной смесью | 100м2 | 0.002 | 190.6952 | 0.38139
10 | прим. 30-357 | Двухслойная антикоррозийная окраска металлических конструкций | тн | 0.0808 | 8.311 | 0.67153
Полимерпесчанный колодец D=0.90м, H=1.35м (4 шт)
1 | 6-1 | Устройство бетонного подготовительного слоя из бетона класса В7,5 h=10см | м3 | 0.6 | 40.4116 | 24.2469
2 | справ. | Плит перекрытия полимерпесчаного колодца (ПППП) D=900 | шт | 4 | 14.7305 | 58.9222
3 | справ. | Кольцо для полимерпесчаного колодца (КСПП) D=900, H=900 | шт | 4 | 35.3533 | 141.4132
4 | справ. | Кольцо для полимерпесчаного колодца (КСПП) D=900, H=450 | шт | 4 | 17.6766 | 70.7066
5 | справ. | Плита с полимерпесчанным покрытием, с полимерпесчаной тяжёлой крышкой ПП D=600 | шт | 4 | 41.2455 | 164.982
1.38. Прочие работы
Земляные, демонтажные и строительные работы
1 | 22-446 q=0,8 | Демонтаж крышки, стеновых колец и плиты перекрытия существующего смотрового колодца размерами Dвнут = 1,0 м, Hвнут = 2,0 м с погрузкой на а/с | м3 | 0.8 | 36.8182 | 29.4546
2 | По письму | Перевозка загруженной плиты перекрытия и стенового кольца смотрового колодца на расстояние 13 км с передачей эксплуатирующей организации | тн | 2 | 3.7364 | 7.4729
3 | P23-144 | Демонтаж существующего бетона | м3 | 0.7 | 28.6466 | 20.0526
4 | По письму | Подъем строительного мусора на а/с и транспортировка на расстояние 4,0 км. | тн | 1.26 | 1.8045 | 2.2736
5 | рынок По письму | Резка асфальтобетонных покрытий пилой | м | 37 | 0.42932 | 15.885
6 | 27-33 | Разборка асфальтобетонного покрытия с предварительным рыхлением, с погрузкой на а/с и транспортировкой на 4.0км | 1000м3 | 0.002 | 6458.5282 | 12.9171
1-1594
По письму g=2.0
7 | 1-1596 | Разработка траншей и котлованов в грунтах VI категории, с погрузкой на а/с и транспортировкой на 4.0км | 1000м3 | 0.0035 | 21698.5162 | 75.9448
1-992
По письму g=2.4
8 | 1-1595 | Разработка траншей и котлованов в грунтах V категории, с погрузкой на а/с и транспортировкой на 4.0км | 1000м3 | 0.0175 | 5707.7268 | 99.8852
1-991
По письму g=2.3
9 | 1-1553 | Разработка грунтов V группы траншей и котлованов, в отвал | 100м3 | 0.215 | 1311.5829 | 281.9903
1-991
10 | 1-1552 | Разработка котлованов в грунтах IV группы, в отвал | 100м3 | 0.35 | 338.9592 | 118.6357
1-962
11 | 1-1635 | Обратная засыпка траншей отвальными разработанными грунтами, с трамбовкой | 100м3 | 0.565 | 144.195 | 81.4702
1-970
1-1185
12 | 1-1635 23-1 | Обратная засыпка котлованов песком с трамбовкой | 100м3 | 0.19 | 630.3028 | 119.7575
1-1185
13 | 27-36 | Демонтаж бетонных бордюров вместе с подготовительным слоем (200×100 мм) | пм | 5 | 1.3283 | 6.6417
14 | 6-1 | Восстановление демонтированных бетонных лотков с использованием бетона класса B15 | м3 | 0.3 | 40.4116 | 12.1235
15 | 27-74 | Восстановление бетонных бордюров (200x100 мм) | 100пм | 0.02 | 281.8621 | 5.6372
16 | 27-74 | Восстановление бетонных бордюров с заменой на новые (200x100 мм) | 100пм | 0.03 | 650.1256 | 19.5038
17 | 27-36 | Демонтаж базальтовых бордюрных камней вместе с подготовительным слоем | пм | 10 | 1.3283 | 13.2834
18 | прим. 27-86-1 | Восстановление демонтированных базальтовых бордюрных камней | 100пм | 0.1 | 420.542 | 42.0542
19 | 27-86-1 | Восстановление базальтовых бордюров с заменой на новые | 100пм | 0.1 | 1304.3744 | 130.4374
20 | 6-1 | Устройство фундаментов для базальтовых бордюрных камней из бетона класса B7.5 | м3 | 0.85 | 40.4116 | 34.3498
21 | По письму | Подъем строительного мусора на а/с и транспортировка на расстояние 4,0 км. | тн | 0.59 | 1.8045 | 1.0646
22 | 27-43 27-43-1 27-251 | Устройство щебеночного подготовительного слоя, h=12см толщиной с уплотнением | 100м2 | 0.21 | 174.504 | 36.6458
23 | 27-164-1 27-165-1 | Устройство среднезернистого асфальтобетонного слоя,, h=6см толщиной | 100м2 | 0.21 | 583.5113 | 122.5374
24 | 27-251 применить. | Нанесение битумно-полимерной мастики по всему периметру сечения траншеи /37.0м/ | тн | 0.0022866 | 259.0752 | 0.5924
Технологические работы
1 | прим. 22-397 q=0.6 | Резка существующей стальной трубы Ø20(St), с выравниванием кромок(10 мест) | мест | 10 | 2.0138 | 20.1377
2 | прим. 22-397 q=0.6 | Резка существующей стальной трубы Ø15(St), с выравниванием кромок(15 мест) | мест | 15 | 2.0138 | 30.2065
3 | P17-101 | Заглушка трубы Ø20 (St) стальной заглушкой с электрической сваркой | шт | 10 | 3.7543 | 37.5429
4 | P17-101 | Заглушка трубы Ø15 (St) стальной заглушкой с электрической сваркой | шт | 15 | 3.7543 | 56.3144
5 | прим. 22-372 q=0.6 | Демонтаж существующей клиновой задвижки Ø150 | шт | 1 | 3.1477 | 3.1477
6 | прим. 22-370 q=0.6 | Демонтаж существующей клиновой задвижки Ø100 | шт | 2 | 1.918 | 3.836
7 | По письму | Перевозка загруженной плиты перекрытия и стенового кольца смотрового колодца на расстояние 13 км с передачей эксплуатирующей организации | тн | 0.092 | 3.7364 | 0.34375
8 | прим. 22-124 | Монтаж труб из полиэтилена (GF) в траншеях DN350, в качестве оболочки (на местах пересечения с канализационными коллекторами) | пм | 6 | 27.1423 | 162.8538
9 | 22-124 | Монтаж труб из полиэтилена (GF) в траншеях DN315, в качестве оболочки (на местах пересечения с канализационными коллекторами) | пм | 6 | 24.3438 | 146.0627
10 | прим. 22-123 | Монтаж труб из полиэтилена (GF) в траншеях DN250, в качестве оболочки (на местах пересечения с канализационными коллекторами) | пм | 15 | 11.0973 | 166.4592
11 | прим. 22-123 | Монтаж труб из полиэтилена (GF) в траншеях DN200, в качестве оболочки (на местах пересечения с канализационными коллекторами) | пм | 30 | 10.0558 | 301.6749
12 | прим. 22-121 | Монтаж труб из полиэтилена (GF) в траншеях DN160, в качестве оболочки (на местах пересечения с канализационными коллекторами) | пм | 18 | 8.1217 | 146.1908
13 | прим. 22-119 | Монтаж труб из полиэтилена (GF) в траншеях DN110, в качестве оболочки (на местах пересечения с канализационными коллекторами) | пм | 12 | 5.1461 | 61.7537
14 | прим. 22-402 q=0.6 | Резка существующих стальных труб Ø300 и выравнивание кромки | мест | 1 | 8.6229 | 8.6229
15 | прим. P17-103 | Заглушка стальной трубы Ø300 (St) с помощью стального листа размером 0.35x0.35 м, толщиной δ=4.0 мм, стальной пластиной с электросваркой (1 место), 3.9кг | мест | 1 | 8.104 | 8.104
16 | прим. 22-400 q=0.6 | Резка существующих стальных труб Ø150 и выравнивание кромки | мест | 2 | 5.6516 | 11.3033
17 | P17-102 | Заглушка стальной трубы Ø150 (St) с помощью стального листа размером 0.25x0.25 м, толщиной δ=4.0 мм, стальной пластиной с электросваркой (2 места) 2.5кг | мест | 2 | 3.4175 | 6.835
18 | прим. 22-398 q=0.6 | Резка существующих стальных труб Ø100 и выравнивание кромки | мест | 2 | 2.921 | 5.842
19 | P17-101 | Заглушка стальной трубы Ø100 (St) с помощью стального листа размером 0.15x0.15 м, толщиной δ=4.0 мм, стальной пластиной с электросваркой (2 места), 1.4кг | мест | 2 | 3.7543 | 7.5086
20 | прим. 22-398 q=0.6 | Сверление отверстия диаметром 100 мм на стальной (St) трубе | мест | 2 | 2.921 | 5.842
21 | прим. 22-397 q=0.6 | Сверление отверстия диаметром 50 мм на стальной (St) трубе | мест | 2 | 2.0138 | 4.0275
22 | 22-66 | Монтаж стальных эл.сварных потрубок DN114x5, L=150мм, 2 шт | пм | 0.3 | 11.7017 | 3.5105
23 | 22-64 | Монтаж стальных эл.сварных потрубок DN57x4, L=150мм, 2 шт | пм | 0.3 | 2.9904 | 0.89713
24* | 22-393 | Монтаж вантузов DN100, PN=1,0МПа | шт | 2 | 12.8277 | 25.6554
25* | 22-393 | Монтаж вантузов DN50, PN=1,0МПа | шт | 2 | 9.4551 | 18.9103
26 | 22-384 | Монтаж клиновых задвижек DN100, PN=1,0МПа | шт | 2 | 63.2341 | 126.4682
27 | 22-383 | Монтаж клиновых задвижек DN50, PN=1,0МПа | шт | 2 | 39.4494 | 78.8988
28 | 22-431 | Монтаж стальных эл.сварных фланцев DN100, PN=1,0МПа | шт | 2 | 15.3252 | 30.6505
29 | 22-429 | Монтаж стальных эл.сварных фланцев DN50, PN=1,0МПа | шт | 2 | 8.9421 | 17.8842
Раздел II
II.1 Насосная станция
Земляные работы
1 | 1-1596 | Разработка траншей и котлованов в грунтах VI категории, с погрузкой на а/с и транспортировкой на 4.0км | 1000м3 | 0.0025 | 6133.4682 | 15.3337
По письму g=2.4
2 | 1-1595 | Разработка траншей и котлованов в грунтах V категории, с погрузкой на а/с и транспортировкой на 4.0км | 1000м3 | 0.0145 | 5691.1913 | 82.5223
По письму g=2.3
3 | 1-1553 | Разработка грунтов V группы траншей и котлованов, в отвал | 1000м3 | 0.013 | 1241.5154 | 16.1397
4 | 1-1552 | Разработка грунтов IV группы траншей и котлованов, в отвал | 1000м3 | 0.02 | 922.4263 | 18.4485
5 | 23-1 | Песчаный подстилающий слой h=10см толщиной | м3 | 0.2 | 7.5479 | 1.5096
6 | прим. 23-1 | Песчаный защитный слой над трубой толщиной h=20 см с уплотнением. | м3 | 0.4 | 9.1683 | 3.6673
7 | 23-2 | Устройство щебеночного слоя в дренажной траншее | м3 | 2 | 9.1683 | 18.3366
8 | 1-1635 | Обратная засыпка траншей отвальными разработанными грунтами, с трамбовкой | 100м3 | 0.33 | 48.926 | 16.1456
1-1185
Строительные работы
1 | 6-1 | Устройство предварительного слоя ленточного фундамента из бетона класса B7.5 | м3 | 1.4 | 40.4116 | 56.5762
2 | 6-20 | Устройство предварительного слоя ленточного фундамента из бетона класса B125 | м3 | 12 | 51.5707 | 618.8489
3 | 8-27 | Гидроизоляции фундамента 2 слоями битумной мастикой | 100м2 | 0.26 | 108.0597 | 28.0955
4 | 6-30 | Устройство фундамента насоса из бетона класса B20 | м3 | 1.5 | 68.3178 | 102.4767
5 | прим. 6-85 | Закладная деталь | тн | 0.015 | 852.7731 | 12.7916
6 | 8-29 | Горизонтальная гидроизоляция фундамента цементно-песчаным раствором, h=20мм | 100м2 | 0.063 | 250.4612 | 15.7791
7 | 15-1 15-58 | Устройство цоколя обтесанными базальтовыми плитами, b=30мм | м2 | 5 | 31.3298 | 156.6488
8 | 8-163 | Кладка стен туфом правильной формы толщиной b=40см, | м3 | 12 | 32.2688 | 387.2256
9 | 8-59 | Армирующая сетка класса A240 | тн | 0.09 | 457.6661 | 41.1899
10 | 9-118 | Изготовление и установка закладных деталей для крепления металлической двери | тн | 0.012 | 919.5179 | 11.0342
11 | 6-173 | Устройство монолитной ж/б плиты перекрытия бетоном класса B20 | м3 | 3.7 | 74.5918 | 275.9896
12 | справ. | Арматура класса A240 | тн | 0.03 | 428.4083 | 12.8522
13 | справ. | Арматура A500c | тн | 0.62 | 368.2635 | 228.3234
14 | прим. 6-127 | Устройство парапета бетоном класса B12.5 | м3 | 1.2 | 81.0038 | 97.2045
15 | 9-69 | Изготовление фундаментной балки односкатной крыши из металлических труб квадратного сечения | тн | 0.25 | 891.1855 | 222.7964
16 | 12-280 | Покрытие крыши оцинкованными гофрированными листами, d=0.6мм | 100м2 | 0.135 | 441.8707 | 59.6525
17 | прим. 12-280 | Колпачок из оцинкованного листа, толщиной, d=0.6мм | 100м2 | 0.1 | 441.8707 | 44.1871
18 | 12-299 12-300 | Устройство цементнопесчаного выравнивающего слоя плиты перекрытия, h=20мм | 100м2 | 0.15 | 106.5158 | 15.9774
19 | 12-289 | Пароизоляция в 1 слой изогама | 100м2 | 0.175 | 207.5105 | 36.3143
20 | 12-299 12-300 | Цементно-песчаный защитный слой перекрытия толщиной 30мм | 100м2 | 0.15 | 148.8465 | 22.327
21 | 12-288-1 | Теплоизоляционный слой покрытия из шлака, h=150мм | м3 | 2.3 | 9.5676 | 22.0055
22 | 9-118 | Изготовление и установка металлической двустворчатой двери | тн | 0.21 | 919.5179 | 193.0988
23 | рынок | Теплоизоляция металлической двери пенопластом, d=50мм | м2 | 2.8 | 2.8725 | 8.0429
24 | справ. | фанера, d=4мм | м2 | 2.8 | 5.1557 | 14.4359
25 | прим. 15-613 | Покраска фанеры в 2 слоя масляной краской | 100м2 | 0.028 | 98.129 | 2.7476
26 | справ. | Металлопластиковое окно с стеклопакетом размером 1.20x1.20 м, с открытыми и глухими створками, установка окна с железным листом | м2 | 1.44 | 31.4448 | 45.2805
27 | 9-122 | Решетка на окно из металлических труб с квадратным сечением | тн | 0.022 | 917.0094 | 20.1742
28 | 11-6 | Подготовительный слой щебня для пола, h=150мм, 11.50м2 | м3 | 1.73 | 16.4766 | 28.5046
29 | 11-67 11-68 | Бетонный пол, бетоном класса B7.5, h= 100мм | 100м2 | 0.12 | 308.5219 | 37.0226
30 | 15-260 | Цементно-песчаная штукатурка внутренних поверхностей стен h=20мм | 100м2 | 0.305 | 189.1927 | 57.7038
31 | 15-208 | Цементно-песчаная штукатурка наружных поверхностей стен, h=30мм | 100м2 | 0.5 | 308.9687 | 154.4843
32 | 15-587 | Покраска внутренних поверхностей стен латексной краской | 100м2 | 0.305 | 199.1768 | 60.7489
33 | 15-522 | Окраска наружных поверхностей стен фасадной краской | 100м2 | 0.5 | 91.7989 | 45.8994
34 | 9-69 | Изготовление и монтаж металлического навеса | тн | 0.09 | 891.1855 | 80.2067
35 | 12-280 | Перекрытие навеса из оцинковонного листа, d=0.6мм | 100м2 | 0.031 | 441.8707 | 13.698
36 | прим. 12-280 | Фартука из оцинковонного листа, d=0.6мм | 100м2 | 0.008 | 441.8707 | 3.535
37 | прим. 30-357 | Окраска металлических элементов в 2 слоя масляной краской | тн | 0.575 | 16.2861 | 9.3645
38 | 27-173 27-174 | Подстилающий щебневый слой, под отмостку, h=100мм | 100м2 | 0.205 | 156.9337 | 32.1714
39 | 11-67 11-68 | Укладка отмостки бетоном класса B7.5, h=100мм | 100м2 | 0.205 | 308.5219 | 63.247
40 | 27-74 | Кладка монолитного бетонного бордюра, бетоном класса B7.5, сечением 200x100мм | 100м | 0.26 | 266.0636 | 69.1765
Технологические работы
1 | прим. 22-403 q=0.6 | Резка существующей стальной трубы Ø300(St), с выравниванием кромок | мест | 2 | 9.7387 | 19.4774
2 | 22-71 q=0.6 | Демонтаж Ø300(St) труб, с погрузкой на а/с и транспортировкой на 4.0км | пм | 2 | 1.4162 | 2.8325
По письму
3 | прим. P17-103 | Заглушка трубы Ø300 (St) размером 0.40x0.40 м, толщиной δ=6.0 мм, стальной пластиной с электрической сваркой (1 место), масса 7.50 кг | мест | 1 | 8.104 | 8.104
4* | 7-281-1M | Монтаж насосной станции, состоящей из 3 насосов: Q = 3 × 5.0 л/с, H = 50 м, N = 16.5 кВт (включая частотные преобразователи) | կոмպ. | 1 | 807.3581 | 807.3581
5 | 22-69 | Монтаж стальных эл.сварных труб DN219x5 (St) | пм | 4 | 22.8781 | 91.5124
6 | 22-66 | Монтаж стальных эл.сварных труб DN114x5 (St) | пм | 4 | 11.7017 | 46.8068
7 | 22-64 | Монтаж стальных эл.сварных труб DN57x4 (St) | пм | 1 | 2.9904 | 2.9904
8 | 22-122 | Монтаж полиэтиленовых (PE100) сварных труб в траншеях de200 PN=1,0 мПа | пм | 50 | 9.1912 | 459.5581
9 | прим. 22-370 | Монтаж обратных (дисковых) клапанов DN100 PN=1,6МПа | шт | 1 | 25.2925 | 25.2925
10 | 22-370 | Монтаж клиновых задвижек DN100 PN=1,0МПа | шт | 4 | 62.1188 | 248.4752
11 | 22-368 | Монтаж клиновых задвижек DN50 PN=1,0МПа | шт | 1 | 38.6869 | 38.6869
12* | прим. 22-370 | Монтаж электрического магнитного расходомера DN100 PN=1,0 МПа, с возможностью импульсного выхода | шт | 1 | 57.3986 | 57.3986
13 | прим. 22-370 | Монтаж гибких вставок с двухсторонними уплотнительными кольцами DN100 PN=1,0МПа | шт | 3 | 43.2136 | 129.6409
14 | 22-431 | Монтаж стальных эл.сварных фланцев DN100 PN=1,6МПа | шт | 1 | 16.5773 | 16.5773
15 | 22-431 | Монтаж стальных эл.сварных фланцев DN100 PN=1,0МПа | шт | 7 | 15.3252 | 107.2767
16 | 22-429 | Монтаж стальных эл.сварных фланцев DN50 PN=1,0МПа | шт | 1 | 8.9421 | 8.9421
17* | 22-393 | Вантуз DN50 (St) | шт | 1 | 9.4551 | 9.4551
18 | прим. 16-134 q=0.5 | Монтаж стального шарового крана DN15 (St) | шт | 1 | 4.6682 | 4.6682
19 | прим. 16-134 q=0.5 | Штуцер DN15 (St) | шт | 1 | 1.9431 | 1.9431
20 | прим. 22-64 | Монтаж стальной электросварной патрубка DN15, L = 10 см с односторонней наружной резьбой, 1 шт | пм | 0.1 | 1.3292 | 0.13292
21 | 22-365 | Монтаж муфт полиэтилен de200(PE100) - сталь DN200(St) (НС) | 10шт | 0.3 | 1073.5644 | 322.0693
22 | 22-362 | Фитинги стальных труб DN150 - DN200 (11 шт) | тн | 0.085 | 2026.6002 | 172.261
23 | 22-365 | Фитинги полиэтиленовых (PE100) труб de200 | 10шт | 0.2 | 528.5344 | 105.7069
24 | прим. 22-117 | Монтаж широких пластиковых (PVC) дренажных труб диаметром DN50 в траншеях, 1 шт | пм | 3 | 0.75892 | 2.2768
25 | прим. 22-117 | Монтаж широких пластиковых (PVC) дренажных труб диаметром DN50 в траншеях, 2 шт | пм | 2 | 0.78124 | 1.5625
26 | прим. 22-365 q=0.5 | Формирующие элементы для широких пластиковых (PVC) дренажных труб диаметром DN50 | 10шт | 0.1 | 10.5189 | 1.0519
27 | 17-36 | Монтаж трапа DN100 | шт | 1 | 8.3201 | 8.3201
28 | 15-613 | Двухслойная покраска масляной краской внешней поверхности стальных (St) труб диаметром DN200-DN50 | 100м2 | 0.045 | 98.129 | 4.4158
29 | 9-153 | Подставка под задвижку из трубы Ø50 и δ = 6мм, 2 листов размерами 100х100мм, Gсред.=4,8кг (5шт.) | тн | 0.024 | 880.1006 | 21.1224
30 | 22-317 | Испытание, промывка, дезинфекция стальных (St) DN219x5 и полиэтиленовых (PE100) de200 труб | км | 0.054 | 197.3541 | 10.6571
31 | 22-314 | Испытание, промывка, дезинфекция стальных (St) DN114x5 труб | км | 0.004 | 113.504 | 0.45402
32 | 22-312 | Испытание, промывка, дезинфекция стальных (St) DN57x4 труб | км | 0.001 | 97.7527 | 0.097753
Внешнее и внутреннее электроснабжение
1 | По письму | Постоянная сумма за подключение к сети 0.4 кВ для мощности 25 кВА | компл | 1 | 1892.9321 | 1892.9321
2 | 8-612-2 | Вводно-распределительный щит с включёнными в него элементами 1.1 Автоматический выключатель 380В, 63А-1шт, 1.2 Автоматический выключатель 380В, 50А-1шт, 1.3 Автоматический выключатель 380В, 32А -1шт | компл | 1 | 549.8155 | 549.8155
3 | 8-612-2 | Автоматическая станция управления насоса У-1, в комплекте с выпускными и защитными устройствами 380В 50А | компл | 1 | 34.2466 | 34.2466
4 | 8-612-2 | Щит освещения ЩО-1 с включёнными в него элементами՝ 1.1 Автоматический выключатель 380В, 25А -1шт, 1.2 Автоматический выключатель 220В,25А -4шт, 1.3 Автоматический выключатель 220В, 16А -1шт | компл | 1 | 520.3544 | 520.3544
5 | 8-604-1 | Настенный светильник, с нитью накаливания; с брызгонепроницаемой лампой IP65, 220В, 100Вт | компл | 4 | 6.4238 | 25.6952
6 | 8-604-1 | Светильник переносной, 36 В, 40 Вт | шт | 1 | 6.4238 | 6.4238
7 | 8-610-1 | Ящик с понижающим трансформатором 250ՎԱ, 220/36В, ЯТП - 0.25 | компл | 1 | 75.2019 | 75.2019
8 | 8-149-1 | Кабель с медными жилами, изолированный, сечение5x10мм2 - ВРГ | м | 12 | 1.1907 | 14.2889
9 | 8-149-1 | Кабель с медными жилами, изолированный, сечение5x4мм2 - ВРГ | м | 3 | 0.89024 | 2.6707
10 | 8-149-1 | Кабель с медными жилами, изолированный, сечение 3x1.5мм2 - ВРГ | м | 30 | 0.51461 | 15.4382
11 | 8-149-1 | Кабель с медными жилами, изолированный, сечение 3x2.5мм2 - ВРГ | м | 8 | 0.73998 | 5.9199
12 | 8-149-1 | Кабель контроллер с медными жилами, изолированная сечение 3x4мм2 - ВРГ | м | 15 | 0.86019 | 12.9028
13 | 8-397-1 | Оцинкованный перфорированный лист 100x50мм | м | 6 | 0.81998 | 4.9199
14 | 8-398-1 | Полиэтиленовая труба-коробка 20x20мм | м | 20 | 3.6951 | 73.9028
15 | 8-418-1 | Полиэтиленовая гофрированная труба 40мм | м | 12 | 0.5445 | 6.534
16 | 8-418-1 | Полиэтиленовая гофрированная труба 25мм | м | 3 | 0.5445 | 1.6335
17 | 8-591-1 | Выключатель для открытой проводки, вариант IP65, 220В, 6А | шт | 2 | 2.0135 | 4.027
18 | 8-591-6 | Розетка заземления, для открытой проводки, брызгонепроницаемый IP65, 36В, 10А | шт | 1 | 2.2825 | 2.2825
19 | 8-591-6 | Розетка заземления, для открытой проводки, брызгонепроницаемый IP65, 220В, 16А | шт | 3 | 2.2825 | 6.8474
20 | справ. | Ящик разветвления | шт | 4 | 0.14731 | 0.58922
21 | 8-471-3 | Скоба | шт | 140 | 0.69566 | 97.3927
22 | 34-641 | Опора из металлической трубы Ø50мм | м | 2.5 | 18.4421 | 46.1051
23 | 8-364-1 | Рейка из металлического уголка 50x50x5мм, (3.0м) | шт | 1 | 9.5773 | 9.5773
24 | справ. | Металлический соединитель для крепления | кг | 6 | 0.81018 | 4.8611
25 | 6-20 | Бетон класса B15 | м3 | 0.03 | 59.2414 | 1.7772
26 | 8-472-2 | Полосовая оцинкованная сталь 40x4мм, ГОСТ103-78 | м | 28 | 0.85099 | 23.8277
27 | 8-472-2 | Полосовая оцинкованная сталь 25x4мм, ГОСТ103-78 | м | 12 | 0.57111 | 6.8533
28 | 8-471-1 | Стальной уголок 50x50x5мм,Լ=2.5м | шт | 4 | 8.0374 | 32.1497
29 | 33-621 | Опора из металлических труб Ø50мм, Լ=3.5м | шт | 1 | 27.8672 | 27.8672
30 | 8-364-1 | Широкий металлический уголок 50x50x5мм, L=0.6м | шт | 1 | 3.3869 | 3.3869
31 | прим. 6-85 | Металлический кронштейн для крепления | тн | 0.005 | 852.7731 | 4.2639
32 | рынок | Изолятор НС18, ГОСТ 9648-80 | шт | 4 | 7.3653 | 29.4611
33 | P23-62 | Прорезание отверстия в наружной стене Ø50мм | шт | 2 | 2.4548 | 4.9097
34 | 1-961 | Обработка грунта для укладки траншеи | 100м3 | 0.05 | 332.0842 | 16.6042
35 | 1-968 | Отсыпка | 100м3 | 0.04 | 138.8716 | 5.5549
36 | 1-1185 | Выемка с пневматическим вибратором | 100м3 | 0.04 | 39.0059 | 1.5602
37 | 1-1133 | Выравнивание грунта на месте | 100м2 | 0.1 | 30.1895 | 3.0189
|  | Всего` |  |  |  | 256049.4126
|  | НДС - 20% |  |  |  | 51209.8825
|  | Итого |  |  |  | 307259.2951
* Насосы, клапаны регулировки давления, эл. магнитные расхотеры, воздухозаборники, счетчики воды и соединения счетчиков воды будут предоставлены заказчиком