## рус
Утверждаю
Руководитель а/р Арабкир
С. Варосян
Сводная ведомость обема работ
Ремонтные работы на территории общего двора и футбольного поля зданий по адресу Грибоедова 31 и Мамиконянца 35, административного района Арабкир, г. Ереван, РА
NN | Название работ | Единица измерения | Объем | Цена единицы | Всего
|  |  |  | тыс. Драм | тыс. Драм
1 | 2 | 3 | 4 | 5 | 6
| Работы по сносу |  |  | 1.2822
1 | Снос асфальтобетонного слоя | м3 | 39.5 | 5.66 | 223.57
2 | Снос асфальтобетонных гравийных покрыти | м3 | 94.8 | 0.95 | 90.06
3 | Демонтаж деревянного ограждения футбольного поля | м3 | 3 | 37.01 | 111.03
4 |  | т | 0.18 | 55 | 9.9
5 | Демонтаж металлических столбов | шт | 4 | 9.69 | 38.76
6 | Демонтаж скамеек, мусорных баков и столов | шт | 3 | 2.36 | 7.08
7 | Снос бетонных опалубочных плит | м3 | 121 | 0.68 | 82.28
8 | Снос гравийного фундамента | м3 | 10.9 | 2.8 | 30.52
9 | Снос бетонных стен и изношенного бетонного слоя существующих подпорных стенок | м3 | 19.7 | 27.3 | 537.81
10 | Демонтаж металлического забора | пм | 68 | 0.74 | 50.32
11 | Демонтаж существующего тренировочного и игрового оборудования | т | 1.15 | 68.2 | 78.43
12 | Демонтаж бетонных и базальтовых бордюров /с бетонным основанием/ | пм | 242 | 1.4 | 338.8
13 | Снос бетонных фундаментов, платформ и лестниц | м3 | 43.6 | 23.6 | 1028.96
14 | Демонтаж фонтана | шт | 1 | 2.23 | 2.23
15 | Демонтаж и транспортировка металлических гаражей в указанное заказчиком место. | т | 6.42 | 84 | 539.28
16 | Снос существующего каменного здания с фундаментом и крышей | м3 | 28.6 | 1.75 | 50.05
17 | Очистка металлических поверхностей от масляной краски и ржавчины | м2 | 58 | 0.51 | 29.58
17 | Обработка почвы механизированным способом (разработка пласта почвы, сбор строительного мусора), погрузка в самосвалы | м3 | 75.2 | 0.85 | 63.92
18 | Ручная обработка почвы | м3 | 7.2 | 3.5 | 25.2
19 | Перевозка грунта 13 км | т | 112.8 | 3.5 | 394.8
20 | Сбор строительного мусора, погрузка на самосвалы и вывоз на расстояние 13 км. | т | 410.3 | 4.8 | 1969.44
| Итого по разделу |  |  |  | 5702.02
| Процент (%) |  |  |  | 10.68%
| Строительные работы |  |  | 0 | 0
| Монтаж базальтовых бордюров 150*300 мм /на бетонное основание/-обработанные края-без пор |  |  | 0 | 0
1 | Выполнение подготовительного слоя из гравия толщиной 7 см. | м3 | 1.72 | 10.5 | 18.06
2 | Монтаж базальтовых бордюров 150*300мм /с бетонным основанием/ - края обработаны | пм | 99 | 10.38 | 1027.62
| Итого по разделу |  |  |  | 1045.68
| Процент (%) |  |  |  | 1.958%
| Монтаж базальтовых бордюров 200х100 мм /на бетонное основание/ - обработанные края - без отверстий |  |  | 0 | 0
1 | Выполнение подготовительного слоя из гравия толщиной 5 см. | м3 | 1.8 | 10.6 | 19.08
2 | Монтаж базальтовых бордюров 200х100 мм /основание бетонное/ - края обработаны | пм | 240 | 8.98 | 2155.2
| Итого по разделу |  |  |  | 2174.28
| Процент (%) |  |  |  | 4.071%
| Устройство резинового покрытия на детской площадке |  |  | 0 | 0
1 | Выполнение подготовительного слоя из гравия толщиной 10 см. | м3 | 15.8 | 10.6 | 167.48
2 | Подготовка железобетонного основания из бетона класса В12,5 | м3 | 7.9 | 41.8 | 330.22
3 | Монтаж арматурной сетки из арматуры ö4BpI | т | 0.21 | 27 | 5.67
4 | Арматурная сетка ö4BpI, шаг 150х150мм | м2 | 158 | 0.75 | 118.5
5 | Выполнение монолитного резинового покрытия толщиной 15 мм /с использованием смеси клея и пигмента/ | м2 | 158 | 14.68 | 2319.44
| Итого по разделу |  |  |  | 2941.31
| Процент (%) |  |  |  | 5.507%
| Монтаж бетонной плитки (томет)-цветной-/Старый Город/-/цветной/ |  |  | 0 | 0
1 | Выполнение подготовительного слоя из гравия толщиной 5 см. | м3 | 11.5 | 10.62 | 122.13
2 | Выравнивающий слой под бетонные плиты толщиной 4 см с сухим цементным раствором | м3 | 4.8 | 23.15 | 111.12
3 | Укладка бетонной плитки толщиной 4 см - /Старый город/ | м2 | 120 | 5.61 | 673.2
| Итого по разделу |  |  |  | 906.45
| Процент (%) |  |  |  | 1.697%
| Другие работы |  |  | 0 | 0
1 | Закупка и установка новых деревянных скамеек | шт | 16 | 232.29 | 3716.64
2 | Закупка и установка новых металлических мусорных баков | шт | 9 | 72.59 | 653.31
4 | Закупка и установка нового детского игрового оборудования «Романа» 101.09.09 или эквивалент и подобное - согласовать с заказчиком - предоставить сертификат / | к/т | 1 | 4137.73 | 4137.73
5 | Закупка и установка нового детского игрового оборудования «Романа» 108.58.00-01 или эквивалент и подобное - согласовать с заказчиком - предоставить сертификат / | к/т | 1 | 718.66 | 718.66
6 | Закупка и установка нового спортивного оборудования / брусья гимнастические (стандартные), наклонная скамья, турник, шведская стенка/ или эквивалент и т.п. - по согласованию с заказчиком | к/т | 1 | 2035.16 | 2035.16
| Изготовление металлических перил /с двухслойной масляной покраской/ | пм | 25 | 12.65 | 316.25
| Покупка/изготовление/и монтаж новой металлической беседки размером 2х3м, со столом и скамейками | шт | 1 | 455 | 455
| Реновация металлического павильона/перекраска металлических поверхностей - два этажа, установка нового стола и стульев/ | шт | 1 | 117.1 | 117.1
| Выполнение подготовительного слоя из гравия /ремонтируемые лестницы/ | м3 | 0.3 | 9.5 | 2.85
| Выполнение подготовительного слоя бетона класса В7,5 толщиной 10 см /ремонтируемые лестницы/ | м3 | 0.3 | 40 | 12
| Изготовление монолитных лестниц из бетона класса В15 /ремонтируемые лестницы/ | м3 | 0.6 | 47.3 | 28.38
| Арматура A500c | т | 0.04 | 351 | 14.04
| Катанка AcI | т | 0.02 | 400 | 8
| Облицовка лестницы базальтовыми плитами толщиной 30 мм, шлифованными с одной стороны кромки /непористые/ | м2 | 3 | 15.34 | 46.02
| Облицовка фасадных частей лестниц базальтовыми плитами толщиной 30 мм /непористыми/ | м2 | 3.24 | 30.5 | 98.82
| Монтаж металлических перил лестницы /с двухслойной масляной покраской/ | пм | 2.5 | 6.62 | 16.55
| Выполнение подготовительного слоя из гравия толщиной 10см /в рамках новых внедренных базальтовых платформ/ | м3 | 18 | 10.61 | 190.98
| Выполнение подготовительного слоя бетона класса В12.5 /в рамках новых внедренных базальтовых платформ/ | м3 | 9 | 41.81 | 376.29
| Монтаж арматурной сетки из арматуры ö4BpI | т | 0.24 | 27 | 6.48
| Арматурная сетка ö4BpI, шаг 150х150мм | м2 | 180 | 0.75 | 135
| Облицовка платформы базальтовыми плитами толщиной 30 мм, шлифованными с одной стороны кромки /непористые/ | м2 | 180 | 15.34 | 2761.2
| Восстановление бетонного слоя стен бетоном класса В15 /и устранение трещин/ | м3 | 18.2 | 55.4 | 1008.28
| Оштукатуривание стен и бетонных подпорных стенок цементным раствором в соотношении 1:3 /с сеткой/ | м2 | 180 | 2.65 | 477
| Покраска стен -/ внешний вид согласовываем с заказчиком/ | м2 | 180 | 2.3 | 414
| Монтаж базальтовых калпаков на существующихподпорных стен в саду 30мм б=350мм /без перфорации/ | м2 | 42 | 42.81 | 1798.02
| Изготовление металлического забора h=4м /-с дверью/бетонное основание и двухслойная масляная покраска/ | пм | 72 | 69.26 | 4986.72
| Ручная обработка траншеи /для волейбольных металлических стоек/ | м3 | 1.2 | 6.5 | 7.8
| Устройство гравийного фундамента H=10см/под металлические волейбольные стойки/ | м2 | 0.2 | 1.4 | 0.28
| Подготовка монолитного бетонного основания из бетона класса В15 /под волейбольные металлические стойки/ | м3 | 0.5 | 44 | 22
| Арматура ö14A500c | т | 0.01 | 351 | 3.51
| Установка волейбольных металлических стоек | шт | 2 | 20.88 | 41.76
| Металлические волейбольные стойки | шт | 2 | 7.55 | 15.1
| Волейбольная сетка | шт | 1 | 38.91 | 38.91
| Распределение верхнего слоя почвы вручную на зеленых участках /толщиной 10 см/ | м2 | 250 | 2.33 | 582.5
| Норма высева семян на 1м2 - 25г | м2 | 250 | 0.08 | 20
| Итого по разделу |  |  |  | 25262.34
| Процент (%) |  |  |  | 47.3%
| Строительство поля Подготовка фундамента |  |  | 0 | 0
1 | Механизированное выравнивание поверхности | м2 | 288 | 0.23 | 66.24
2 | Ручное выравнивание поверхностей | м2 | 85 | 0.32 | 27.2
3 | Подготовка первого слоя фундамента из песка толщиной 5 см. | м3 | 14.4 | 7.45 | 107.28
4 | Увлажнение первого слоя фундамента | м3 | 14.4 | 0.35 | 5.04
5 | Подготовка второго слоя фундамента из базальтового щебня толщиной 15 см. | м2 | 288 | 1.74 | 501.12
6 | Увлажнение 2-ого слоя фундамента | м3 | 43.2 | 0.35 | 15.12
7 | Уплотнение 2-го слоя основания с 10 проходами вибратором | м3 | 43.2 | 2.05 | 88.56
8 | Подготовка третего слоя фундамента из базальтового щебня толщиной 15 см. | м2 | 288 | 1.01 | 290.88
9 | Увлажнение 3-ого слоя фундамента | м3 | 14.4 | 0.35 | 5.04
10 | Уплотнение 3-го слоя основания с 10 проходами вибратором | м3 | 14.4 | 2.05 | 29.52
11 | Подготовка 4-го слоя фундамента из гранитного песка толщиной 3 см. | м3 | 8.6 | 10.5 | 90.3
12 | Уплотнение 4-го слоя фундамента одним проходом троглодита | м3 | 8.6 | 0.2 | 1.72
| Итого по разделу |  |  |  | 1228.02
| Процент (%) |  |  |  | 2.299%
| реализация покрытия |  |  | 0 | 0
1 | Укладка высококачественного искусственного травяного покрытия европейского производства /травяной покров 5см/ | м2 | 288 | 14.81 | 4265.28
2 | Покрытие из кварцевого песка 30мм | м3 | 8.6 | 11.65 | 100.19
3 | Покрытие из резиновой крошки (крошка) 10 мм | м2 | 288 | 2.54 | 731.52
4 | Механизированная разметка футбольного поля шириной 100 мм/двухэтажная/ | пм | 180 | 0.21 | 37.8
| Итого по разделу |  |  |  | 5134.79
| Процент (%) |  |  |  | 9.613%
| Строительство футбольных ворот /2 шт./ |  |  | 0 | 0
1 | Подготовка бетонных фундаментов из тяжелого бетона класса В12,5 | м3 | 1.01 | 52 | 52.52
2 | Изготовление и установка металлических ворот | т | 0.23 | 190 | 43.7
3 | Труба металлическая круглая 76х4мм | пм | 16.7 | 3.2 | 53.44
4 | Трубка круглая металлическая 48х3,5 мм | пм | 25.6 | 1.8 | 46.08
5 | Металлический лист толщиной 10 мм | м2 | 0.4 | 39.8 | 15.92
6 | Двухслойная покраска металлических деталей | м2 | 46 | 0.8 | 36.8
7 | Сетка Футбольных ворот | шт | 2 | 11.91 | 23.82
8 | Краситель | кг | 3.5 | 0.92 | 3.22
| Итого по разделу |  |  |  | 275.5
| Процент (%) |  |  |  | 0.5158%
| Асфальтобетонные работы |  |  | 0 | 0
1 | Гравийное основание H=12см | м2 | 500 | 1.46 | 730
2 | Битумная заливка на щебень 500 м2 (4,12т/1000м2) | т | 2.06 | 255 | 525.3
3 | Устройство покрытия из зернистого асфальтобетона толщиной 5 см | м2 | 500 | 4.92 | 2460
| Итого по разделу |  |  |  | 3715.3
| Процент (%) |  |  |  | 6.956%
| Работы по подготовке и установке фонтана |  |  | 0 | 0
1 | Бетонирование участка фонтана бетоном класса В15 | м3 | 0.8 | 53.25 | 42.6
2 | Облицовка платформы базальтовыми плитами толщиной 30 мм, /непористыми/ | м2 | 4 | 15.34 | 61.36
3 | Изготовление и монтаж фонтана из обработанного базальтового камня | шт | 1 | 149.64 | 149.64
4 | Арматура ö14A500c | т | 0.01 | 350 | 3.5
5 | äáÕ. ÃÇÃ»Õ 200x200x2ÙÙ металлический лист 200x200x2мм | Ù2 м2 | 0.04 | 8.5 | 0.34
6 | Лоток оцинкованный ö200мм, h=100мм | шт | 1 | 11.61 | 11.61
7 | Установка спринклера Ø15мм | шт | 2 | 3.63 | 7.26
8 | Выполнение пескоподготовки и защитных слоев | м3 | 8.93 | 9 | 80.37
9 | Строительство сборного стального колодца | м3 | 0.14 | 74 | 10.36
10 | Бетонный подготовительный слой | м3 | 0.12 | 41.5 | 4.98
11 | Легкий грави | м3 | 1.3 | 11.2 | 14.56
12 | Металлическая дверь | т | 0.02 | 553 | 11.06
13 | резина | пм | 3 | 0.22 | 0.66
14 | петля | шт | 2 | 0.8 | 1.6
15 | клапан | шт | 1 | 1.89 | 1.89
16 | Теплоизоляционная плита (двухслойная 30х3 Д=400мм-2шт, 30х3 L=590мм -4шт пластик, 30х3 L=490мм 8шт пластик, анкер-4шт, пенопласт h=100мм -1шт, пенопласт L=140мм, ö 8-6шт) | комп | 1 | 23.23 | 23.23
17 | Теплоизоляционный материал | пм | 1.5 | 0.9 | 1.35
18 | строительный силикон | шт | 1 | 1.31 | 1.31
19 | масленная покраска металлической двери | м2 | 3 | 0.88 | 2.64
20 | Монтаж полипропиленовых широких труб де63 (канализационный) | пм | 17.5 | 1.34 | 23.45
21 | Монтаж полипропиленовых сварных труб de15, PN=1,0МПа (питьевая вода) | пм | 60 | 0.65 | 39
22 | Пластиковая обсадная труба DN32 | пм | 24 | 1.31 | 31.44
23 | Кран шаровой металлический DN15 | шт | 1 | 3.8 | 3.8
24 | Промывка и дезинфекция полиэтиленовых (ПЭ) труб de15 | км | 0.1 | 102 | 10.2
| Итого по разделу |  |  |  | 538.21
| Процент (%) |  |  |  | 1.008%
| электроснабжение |  |  | 0 | 0
| Наружное освещение |  |  | 0 | 0
1 | Обработка почвы механизмом, боковая загрузка | м3 | 50.72 | 0.5 | 25.36
2 | Обработка почвы /рытье траншей/ вручную | м3 | 5.32 | 6 | 31.92
3 | Подготовка постеляющего цлойа | пм | 161 | 0.35 | 56.35
4 | Песок /нижний и верхний защитный слой/ | м3 | 19.5 | 9.22 | 179.79
5 | Труба винилпласт Փ50мм | пм | 161 | 0.81 | 130.41
6 | Прокладка кабеля сечением АВВГ 2х10мм2 /под землей/ | пм | 161 | 0.4 | 64.4
7 | Монтаж защитной /предупреждающей/ ленты шириной 300 мм | пм | 161 | 0.29 | 46.69
8 | С механизмом обратной засыпки грунтом | м3 | 29.4 | 0.1 | 2.94
9 | трамбовка грунта | м3 | 2.9 | 0.3 | 0.87
10 | Обратная засыпка естественного грунта вручную, трамбовкой | м3 | 6.8 | 1.8 | 12.24
11 | Погрузка излишков грунта и строительного мусора в самосвалы и их транспортировка на расстояние 13 км | т | 29.25 | 4.8 | 140.4
12 | Монтаж декоративных столбов освещения /h=4м/ | шт | 8 | 146.53 | 1172.24
13 | Монтаж опор освещения H=6,1м/двойная ветвь/ | шт | 4 | 242.34 | 969.36
15 | Распределительная коробка /металлическая/ 200*200 /местоположение будет определено в ходе строительных работ/ | шт | 1 | 9.88 | 9.88
16 | Автоматический выключатель 40А | шт | 1 | 3.7 | 3.7
17 | ²íïáÙ³ï ³Ýç³ïÇã 25Ա Автоматический выключатель 25А | Ñ³ï шт | 1 | 3.7 | 3.7
| Итого по разделу |  |  |  | 2850.25
| Процент (%) |  |  |  | 5.336%
| Орошение |  |  | 0 | 0
| Земляные работы |  |  | 0 | 0
3 | Разработка грунтов IV категории экскаватором с погрузкой в ​​самосвалы | м3 | 16.2 | 1.15 | 18.63
4 | Разработка грунтов III категории методом ручной погрузки в самосвалы | м3 | 1.8 | 3.5 | 6.3
5 | Подготовка песка и защитный слой | м3 | 18.2 | 40 | 728
6 | Перевозка грунта 13 км | т | 27 | 3.48 | 93.96
| Итого по разделу |  |  |  | 846.89
| Процент (%) |  |  |  | 1.586%
| Технологические работы |  |  | 0 | 0
1 | Подключение к существующему водопроводу | мест | 1 | 6.87 | 6.87
3 | Монтаж трубопровода из полиэтиленовых труб d=63x5,8мм, давлением 16,0 атм./с гидроиспытанием/ | пм | 150 | 1.55 | 232.5
4 | Монтаж трубопровода из полиэтиленовых труб d=50x4,6мм, давлением 16,0 атм./с гидроиспытанием/ | пм | 70 | 1.12 | 78.4
5 | Монтаж трубопровода из полиэтиленовых труб d=40x3,7мм, давлением 16,0 атм./с гидроиспытанием/ | пм | 52 | 0.86 | 44.72
6 | Монтаж трубопровода из полиэтиленовых труб d=32мм, давлением 16,0атм., с гидроиспытанием | пм | 48 | 0.69 | 33.12
8 | Монтаж полиэтиленовых фасонных деталей /гиб, переход, соединение/ | шт | 48 | 1.87 | 89.76
9 | Монтаж полиэтиленовых фасонных деталей /трехсторонних/ | шт | 31 | 3.46 | 107.26
10 | Шланг с клапаном и фитингами | шт | 2 | 4.77 | 9.54
11 | Резиновый шланг d20мм | пм | 40 | 0.15 | 6
12 | Водный душ | шт | 15 | 1.74 | 26.1
13 | Монтаж систем водоснабжения | к-т | 4 | 10.97 | 43.88
14 | железобетонный колодец 600x600x500 для монтажа клапанов | м3 | 0.08 | 141 | 11.28
15 | Металлическая крышка колодца | шт | 2 | 5.23 | 10.46
16 | Сборка стальных фасонных деталей | т | 0.01 | 2440 | 24.4
17 | Болт М16, L=60мм | кг | 6 | 1.45 | 8.7
18 | гайка М16 | кг | 2 | 1.45 | 2.9
19 | Промывка трубопроводов | км | 0.32 | 108 | 34.56
20 | Сливной клапан d=25мм | шт | 4 | 4.4 | 17.6
| Итого по разделу |  |  |  | 788.05
| Процент (%) |  |  |  | 1.475%
| Итого по всем разделям, включая прибыль 11% |  |  |  | 53409.09
| Процент (%) |  |  |  | 99.99%
Оборудования
1 | Автоматический выключатель 40А | шт | 1 | 1.67 | 1.67
2 | ²íïáÙ³ï ³Ýç³ïÇã 25Ա Автоматический выключатель 25А | Ñ³ï шт | 1 | 1.67 | 1.67
| Итого по оборудованиям |  |  |  | 3.34
| Процент по оборудованиям |  |  |  | 0.006253%
| Итого по всем разделям + оборудования |  |  |  | 53412.43
| Процент /всего/ |  |  |  | 100%
| НДС, 20% |  |  |  | 10682.486
| ВСЕГО |  |  |  | 64094.916