## рус
Утверждаю
Руководитель а/р Арабкир
С. Варосян
Сводная ведомость обема работ
Ремонтные работы общего двора зданий по адресу Г. Кочар 17 и 19, административного района Арабкир города Еревана
NN | Название работ | Единица измерения | Объем | Цена единицы | Всего
|  |  |  | тыс. Драм | тыс. Драм
1 | 3 | 4 | 5 | 6 | 7
| Работы по сносу |  |  | 1.2886
1 | Снос бетонных стен | м3 | 11.4 | 28.8 | 328.32
2 | Демонтаж металлического забора | пм | 110 | 0.79 | 86.9
3 | Демонтаж скамеек | шт | 3 | 2.5 | 7.5
4 | Снос бетонных фундаментов, платформ и лестниц | м3 | 53.4 | 28.9 | 1543.26
5 | Снос существующего каменного здания с фундаментом и крышей | м3 | 98.6 | 1.85 | 182.41
6 | Снос асфальтобетонного слоя | м3 | 22.5 | 5.96 | 134.1
7 | Снос асфальтобетонных гравийных покрыти | м3 | 54 | 0.98 | 52.92
8 | Демонтаж бетонных бордюров /с бетонным основанием/ | пм | 154 | 1.48 | 227.92
9 | Демонтаж существующего тренировочного и игрового оборудования | т | 1.75 | 72.2 | 126.35
10 | Снос бетонных опалубочных плит | м2 | 13 | 0.72 | 9.36
11 | Очистка металлических поверхностей от масляной краски и ржавчины | м2 | 58 | 0.54 | 31.32
12 | Демонтаж фонтана | шт | 1 | 2.36 | 2.36
13 | Демонтаж и транспортировка металлических гаражей и беседок в указанное заказчиком место. | т | 8.1 | 88.2 | 714.42
14 | Обработка почвы механизированным способом (разработка пласта почвы, сбор строительного мусора), погрузка в самосвалы | м3 | 83.9 | 0.9 | 75.51
15 | Ручная обработка почвы | м3 | 9.4 | 3.7 | 34.78
16 | Перевозка грунта 13 км | т | 125.8 | 3.65 | 459.17
17 | Сбор строительного мусора, погрузка на самосвалы и вывоз на расстояние 13 км. | т | 368.2 | 5 | 1841
| Итого по разделу |  |  |  | 5857.6
| Процент (%) |  |  |  | 11.75%
| Строительные работы |  |  | 0 | 0
| ´ Монтаж базальтовых бордюров 150*300 мм /на бетонное основание/-обработанные края-без пор |  |  | 0 | 0
1 | Выполнение подготовительного слоя из гравия толщиной 7 см. | м3 | 2.3 | 10.8 | 24.84
2 | Монтаж базальтовых бордюров 150*300мм /с бетонным основанием/ - края обработаны | пм | 130 | 10.54 | 1370.2
| Итого по разделу |  |  |  | 1395.04
| Процент (%) |  |  |  | 2.799%
| Монтаж базальтовых бордюров 200х100 мм /на бетонное основание/ - обработанные края - без отверстий |  |  | 0 | 0
1 | Выполнение подготовительного слоя из гравия толщиной 5 см. | м3 | 3.7 | 10.8 | 39.96
2 | Монтаж базальтовых бордюров 200х100 мм /основание бетонное/ - края обработаны | пм | 370 | 9.13 | 3378.1
| Итого по разделу |  |  |  | 3418.06
| Процент (%) |  |  |  | 6.857%
| Устройство резинового покрытия на детской площадке |  |  | 0 | 0
1 | Выполнение подготовительного слоя из гравия толщиной 10 см. | м3 | 20 | 10.8 | 216
2 | Подготовка железобетонного основания из бетона класса В12,5 | м3 | 10 | 42.18 | 421.8
3 | Монтаж арматурной сетки из арматуры ö4BpI | т | 0.27 | 28 | 7.56
4 | Арматурная сетка ö4BpI, шаг 150х150мм | м2 | 200 | 0.75 | 150
5 | Выполнение монолитного резинового покрытия толщиной 15 мм /с использованием смеси клея и пигмента/ | м2 | 200 | 14.75 | 2950
| Итого по разделу |  |  |  | 3745.36
| Процент (%) |  |  |  | 7.513%
| Монтаж бетонной плитки (томет)-цветной-/Старый Город/-/цветной/ |  |  | 0 | 0
1 | Выполнение подготовительного слоя из гравия толщиной 5 см. | м3 | 6.5 | 10.8 | 70.2
2 | Выравнивающий слой под бетонные плиты толщиной 4 см с сухим цементным раствором | м3 | 5.2 | 23.3 | 121.16
3 | Укладка бетонной плитки толщиной 4 см - /Старый город/ | м2 | 130 | 5.7 | 741
| Итого по разделу |  |  |  | 932.36
| Процент (%) |  |  |  | 1.87%
| Другие работы |  |  | 0 | 0
1 | Закупка и установка новых деревянных скамеек | шт | 11 | 233.44 | 2567.84
2 | Закупка и установка новых металлических мусорных баков | шт | 5 | 72.95 | 364.75
4 | Закупка и установка нового детского игрового оборудования «Романа» 101.09.09 или эквивалент и подобное - согласовать с заказчиком - предоставить сертификат / | к/т | 1 | 221.46 | 221.46
5 | Закупка и установка нового спортивного оборудования / брусья гимнастические (стандартные), наклонная скамья, турник, шведская стенка/ или эквивалент и т.п. - по согласованию с заказчиком | к/т | 1 | 77.55 | 77.55
6 | Закупка и установка нового спортивного оборудования /включительно (стандарт) - турники 2 шт., брусья стандартные, брусья разной ширины, вертикальные поручни для инвалидов-колясочников/ или эквивалент и подобное - по согласованию с заказчиком | к/т | 1 | 76.34 | 76.34
7 | акупка и установка новых тренажеров /Хаммер инд (Стандарт) - Комплекс для взрослых и детей с турниками и боксерским ударом/ или эквивалент и подобное - по согласованию с заказчиком | к/т | 1 | 141.15 | 141.15
6 | Оштукатуривание стен и бетонных подпорных стенок цементным раствором в соотношении 1:3 /с сеткой/ | м2 | 125 | 2.74 | 342.5
7 | Покраска стен -/ внешний вид согласовываем с заказчиком/ | м2 | 85 | 2.35 | 199.75
8 | Окраска бетонной подпорной стенки фасадной краской /цвет согласовывается с заказчиком/ | м2 | 40 | 2.55 | 102
18 | Распределение верхнего слоя почвы вручную на зеленых участках /толщиной 10 см/ | м2 | 480 | 2.45 | 1176
19 | Норма высева семян на 1м2 - 25г | м2 | 480 | 0.09 | 43.2
20 | Покраска металлических поверхностей 2 слоями антикоррозийной краски | м2 | 58 | 1.75 | 101.5
| Итого по разделу |  |  |  | 5414.04
| Процент (%) |  |  |  | 10.86%
| Строительство поля Подготовка фундамента |  |  | 0 | 0
1 | Механизированное выравнивание поверхности | м2 | 200 | 0.24 | 48
2 | Ручное выравнивание поверхностей | м2 | 48 | 0.34 | 16.32
3 | Подготовка первого слоя фундамента из песка толщиной 5 см. | м3 | 10 | 7.52 | 75.2
4 | Увлажнение первого слоя фундамента | м3 | 10 | 0.38 | 3.8
5 | Утолщение 1-го слоя основания кельмой за 1 проход | м3 | 10 | 0.2 | 2
6 | Подготовка второго слоя фундамента из базальтового щебня толщиной 10 см. | м2 | 200 | 1.4 | 280
7 | Увлажнение 2-го слоя тонального крема | м3 | 20 | 0.38 | 7.6
8 | Утолщение 2-го слоя основания 10 проходами треугольного угольника | м3 | 20 | 2.16 | 43.2
9 | Подготовка 3-го слоя фундамента из гранитного песка толщиной 3 см. | м3 | 6 | 10.47 | 62.82
10 | իմնատակի 3-րդ շերտի խտացում թրթռագլդոնով 1 անցումով Утолщение 3-го слоя основания кельмой за 1 проход | м3 | 6 | 0.2 | 1.2
| Итого по разделу |  |  |  | 540.14
| Процент (%) |  |  |  | 1.084%
| реализация покрытия |  |  | 0 | 0
1 | Реализация слоя бетона из тяжелого бетона класса В15 толщиной 5 см. | м2 | 10 | 4.79 | 47.9
2 | Сетка армирующая 10 А500С 200х200 | т: | 0.58 | 470.5 | 272.89
3 | Монолитное покрытие из резиновой крошки толщиной 15 мм с цветным клеем | м2 | 200 | 14.75 | 2950
4 | Механизированная разметка баскетбольной площадки /двойная/ | м | 120 | 0.21 | 25.2
5 | Изготовление и установка баскетбольного щита | шт | 2 | 238.86 | 477.72
| Изготовление металлического забора h=4м с дверью/бетонное основание и двухслойная масляная покраска/ | м | 62 | 70.08 | 4344.96
| Итого по разделу |  |  |  | 8118.67
| Процент (%) |  |  |  | 16.29%
| Работы по подготовке и установке фонтана |  |  | 0 | 0
1 | Бетонирование участка фонтана бетоном класса В15 | м3 | 0.8 | 56.2 | 44.96
2 | Облицовка платформы базальтовыми плитами толщиной 30 мм, /непористыми/ | м2 | 4 | 16.05 | 64.2
3 | Изготовление и монтаж фонтана из обработанного базальтового камня | шт | 1 | 223.58 | 223.58
4 | Арматура ö14A500c | т | 0.01 | 358 | 3.58
5 | металлический лист 200x200x2мм | м2 | 0.04 | 9.5 | 0.38
6 | Лоток оцинкованный ö200мм, h=100мм | шт | 1 | 23.34 | 23.34
7 | Установка спринклера Ø15мм | шт | 2 | 12.4 | 24.8
8 | Выполнение пескоподготовки и защитных слоев | м3 | 8.93 | 6 | 53.58
9 | Строительство сборного стального колодца | м3 | 0.14 | 78 | 10.92
10 | Бетонный подготовительный слой | м3 | 0.12 | 43 | 5.16
11 | Легкий грави | м3 | 1.3 | 11.6 | 15.08
12 | Металлическая дверь | ï т | 0.01 | 481 | 4.81
13 | è»ïÇÝ резина | пм | 3 | 1.24 | 3.72
14 | петля | шт | 2 | 0.8 | 1.6
15 | клапан | шт | 1 | 3.79 | 3.79
16 | Теплоизоляционная плита (двухслойная 30х3 Д=400мм-2шт, 30х3 L=590мм -4шт пластик, 30х3 L=490мм 8шт пластик, анкер-4шт, пенопласт h=100мм -1шт, пенопласт L=140мм, ö 8-6шт) | комп | 1 | 46.69 | 46.69
17 | Теплоизоляционный материал | пм | 1.5 | 0.92 | 1.38
18 | строительный силикон | шт | 1 | 1.75 | 1.75
19 | масленная покраска металлической двери | м2 | 3 | 0.92 | 2.76
20 | Монтаж полипропиленовых широких труб де63 (канализационный) | пм | 17.5 | 1.38 | 24.15
21 | Монтаж полипропиленовых сварных труб de15, PN=1,0МПа (питьевая вода) | пм | 60 | 0.91 | 54.6
22 | Пластиковая обсадная труба DN32 | пм | 24 | 1.68 | 40.32
23 | Кран шаровой металлический DN15 | шт | 1 | 6.15 | 6.15
24 | Промывка и дезинфекция полиэтиленовых (ПЭ) труб de15 | км | 0.1 | 108 | 10.8
| Итого по разделу |  |  |  | 672.1
| Процент (%) |  |  |  | 1.348%
| Асфальтобетонные работы |  |  | 0 | 0
1 | Гравийное основание H=12см | м2 | 450 | 1.48 | 666
2 | Битумная заливка на щебень 450 м2 (4,12т/1000м2) | т | 1.85 | 256.8 | 475.08
3 | Устройство покрытия из зернистого асфальтобетона толщиной 5 см | м2 | 450 | 4.96 | 2232
| Итого по разделу |  |  |  | 3373.08
| Процент (%) |  |  |  | 6.767%
| электроснабжение |  |  | 0 | 0
| Наружное освещение |  |  | 0 | 0
1 | Обработка почвы механизмом, боковая загрузка | м3 | 50.72 | 0.5 | 25.36
2 | Обработка почвы /рытье траншей/ вручную | м3 | 5.32 | 6.5 | 34.58
3 | Подготовка постеляющего цлойа | пм | 161 | 0.37 | 59.57
4 | Песок /нижний и верхний защитный слой/ | м3 | 19.5 | 9.42 | 183.69
5 | Труба винилпласт Փ50мм | пм | 161 | 0.84 | 135.24
6 | Прокладка кабеля сечением АВВГ 2х10мм2 /под землей/ | пм | 161 | 0.41 | 66.01
7 | Монтаж защитной /предупреждающей/ ленты шириной 300 мм | пм | 161 | 0.29 | 46.69
8 | С механизмом обратной засыпки грунтом | м3 | 29.7 | 0.1 | 2.97
9 | трамбовка грунта | м3 | 2.9 | 0.4 | 1.16
10 | Обратная засыпка естественного грунта вручную, трамбовкой | м3 | 6.8 | 1.9 | 12.92
11 | Погрузка излишков грунта и строительного мусора в самосвалы и их транспортировка на расстояние 13 км | т | 29.25 | 5 | 146.25
12 | Монтаж декоративных столбов освещения /h=4м/ | шт | 8 | 151.24 | 1209.92
13 | Монтаж опор освещения H=6,1м/двойная ветвь/ | шт | 4 | 248.96 | 995.84
15 | Распределительная коробка /металлическая/ 200*200 /местоположение будет определено в ходе строительных работ/ | шт | 1 | 10.07 | 10.07
16 | Автоматический выключатель 40А | шт | 1 | 3.92 | 3.92
17 | Автоматический выключатель 25А | шт | 1 | 3.92 | 3.92
| Итого по разделу |  |  |  | 2938.11
| Процент (%) |  |  |  | 5.894%
| Орошение |  |  | 0 | 0
| Строительные работы |  |  | 0 | 0
1 | Разработка траншей в грунтах механизмом, боковой засыпкой | м3 | 21.25 | 1.28 | 27.2
2 | Обработка почвы вручную | м3 | 2.12 | 6.5 | 13.78
3 | Выполнение подготовительного слоя бетоном класса В7,5 | м3 | 0.47 | 40 | 18.8
4 | Подготовка монолитных железобетонных фундаментов бетоном марки W4 B15 | м3 | 1.25 | 89 | 111.25
5 | Армирование 12A500c | тн | 0.03 | 409 | 12.27
6 | Армирование 8AI | тн | 0.02 | 450 | 9
7 | Подготовка монолитных железобетонных стен бетоном марки W4 B15 | м3 | 3.1 | 115.7 | 358.67
8 | Армирование 12A500c | тн | 0.02 | 409 | 8.18
9 | Армирование 8AI | тн | 0.2 | 450 | 90
10 | Армирование 6AI | тн | 0.01 | 450 | 4.5
11 | Монтаж армирующей сетки | тн | 0.01 | 99 | 0.99
12 | Армирование 10A500c | тн | 0.01 | 409 | 4.09
13 | ²Ùñ³Ý ö6AcI Армирование 6AI | ï тн | 0.01 | 450 | 4.5
14 | Выполнение подготовительного слоя из базальтового щебня толщиной 20 см. | м3 | 0.6 | 9.8 | 5.88
15 | Подготовка полов бетоном класса В20 | м3 | 0.24 | 47.5 | 11.4
16 | Выполнение цементного выравнивающего слоя толщиной 20 мм | м2 | 3 | 1.31 | 3.93
17 | Подготовка монолитных железобетонных плит перекрытий бетоном класса В20 | м3 | 0.6 | 80 | 48
18 | Армирование 16A500c | тн | 0.02 | 409 | 8.18
19 | Армирование 14A500c | тн | 0.12 | 409 | 49.08
20 | Армирование 6AI | тн | 0.01 | 450 | 4.5
21 | Скоба Р14AI | тн | 0.01 | 409 | 4.09
22 | Монтаж металлической лестницы | тн | 0.02 | 925.5 | 18.51
23 | Два слоя масляной живописи стальных конструкций | м2 | 2 | 1.78 | 3.56
24 | Гидроизоляция стен битумной пастой в два слоя | м2 | 22.5 | 1.3 | 29.25
25 | Чугунная пробка Æ700 | шт | 1 | 69.38 | 69.38
26 | насос для полива/со своей автоматикой/ CMAVA 1,50 M, P=1,1 кВт, H=33÷40,5 м, Q=20÷110/л/мин или аналогичный | шт | 1 | 86.36 | 86.36
27 | автоматический пульт управления насосом с системой защиты /Mascontrol/ или аналогичный | шт | 1 | 15.14 | 15.14
28 | Труба стальная электросварная 76мм | м | 35 | 5.36 | 187.6
29 | Труба стальная электросварная 32мм | м | 18 | 2.52 | 45.36
30 | Клапан 50 | шт | 2 | 8.46 | 16.92
31 | Клапан 25 | шт | 2 | 6.15 | 12.3
32 | Кронштейн 75*50 | тн | 0.01 | 1879 | 18.79
33 | Кронштейн 50*75 | тн | 1 | 12.93 | 12.93
34 | обратный клапан 50 | шт | 1 | 7.57 | 7.57
35 | Антикоррозийная окраска стальных труб | м2 | 5.26 | 1.5 | 7.89
36 | Антикоррозийная окраска металлической крышки | 100м2 | 0.01 | 130 | 1.3
37 | Обратная засыпка котлована из бокового грунта с вытаптыванием | м3 | 6.4 | 0.1 | 0.64
38 | Обратная засыпка грунта ручным трамбованием | м3 | 0.7 | 1.9 | 1.33
39 | Погрузка строй. мусора, излишной почвы, на самосвалы и и транспортировка до 13 км | тн | 11.3 | 3 | 33.9
| Итого по разделу |  |  |  | 1367.02
| Процент (%) |  |  |  | 2.742%
| Заземление |  |  | 0 | 0
1 | Заземляющие электроды из стального уголка 50х50х5мм (L=2,5м) | шт | 6 | 7 | 42
2 | Полоса заземления стальная 40х4мм | м | 40 | 1.08 | 43.2
3 | То же, 25х4мм | м | 25 | 1.31 | 32.75
4 | Кабельный канал оцинкованный 300х50мм | м | 6 | 8.77 | 52.62
5 | Квадрат стальной оцинкованный 32x32x3мм (L=300мм) | шт | 7 | 2.17 | 15.19
6 | Шпилька оцинкованная М8х500мм | шт | 14 | 0.29 | 4.06
| Итого по разделу |  |  |  | 189.82
| Процент (%) |  |  |  | 0.3808%
| Насосная станция |  |  | 0 | 0
1 | Ручная резка грунта III класса | м3 | 24 | 3.71 | 89.04
2 | Выполнение подготовительного слоя из бетона класса В7,5. | м3 | 0.6 | 40.2 | 24.12
3 | Изготовление монолитной конструкции Е/Б/стены+перекрытие/ из бетона марок В15, W4 /Регулировка положения двери перекрытия во время строительных работ/ | м3 | 11.42 | 116 | 1324.72
4 | Амран Փ8A500c | тн | 1.07 | 409 | 437.63
5 | Амран Փ6AcI | тн | 0.04 | 450 | 18
6 | Монтаж полиэтиленового бака емкостью 1500 л. | шт | 1 | 129.49 | 129.49
7 | Сборка боковых конструкций металлических дверей и вставных элементов | тн | 0.24 | 107 | 25.68
8 | Уголок 50х50х5мм | м | 15 | 2.07 | 31.05
9 | Замок тарелка | тн | 0.18 | 722 | 129.96
10 | Замок лента 50х4мм | м | 14 | 1.02 | 14.28
11 | Петля, 4 шт. | кг | 2.6 | 0.5 | 1.3
12 | Закрой | шт | 1 | 6.57 | 6.57
13 | Картина маслом на дверь | тн | 0.24 | 22.5 | 5.4
14 | Погрузка и транспортировка строительного мусора 13 км | тн | 36 | 4.99 | 179.64
| Итого по разделу |  |  |  | 2416.88
| Процент (%) |  |  |  | 4.848%
| Технологические работы |  |  | 0 | 0
1 | Подключение к существующему водопроводу | мест | 1 | 7.21 | 7.21
3 | Монтаж трубопровода из полиэтиленовых труб d=63x5,8мм, давлением 16,0 атм./с гидроиспытанием/ | пм | 53 | 1.57 | 83.21
4 | Монтаж трубопровода из полиэтиленовых труб d=50x4,6мм, давлением 16,0 атм./с гидроиспытанием/ | пм | 68 | 1.14 | 77.52
5 | Монтаж трубопровода из полиэтиленовых труб d=40x3,7мм, давлением 16,0 атм. /с гидроиспытанием/ | пм | 83 | 0.88 | 73.04
6 | Монтаж трубопровода из полиэтиленовых труб d=32мм, давлением 16,0атм., с гидроиспытанием | пм | 108 | 0.71 | 76.68
8 | Монтаж полиэтиленовых фасонных деталей /гиб, переход, соединение/ | шт | 94 | 1.94 | 182.36
9 | Монтаж полиэтиленовых фасонных деталей /трехсторонних/ | шт | 69 | 3.57 | 246.33
10 | Шланг с клапаном и фитингами | шт | 2 | 4.97 | 9.94
11 | Резиновый шланг d20мм | пм | 40 | 0.15 | 6
12 | Водный душ | шт | 28 | 1.75 | 49
13 | Монтаж систем водоснабжения | к-т | 4 | 11.41 | 45.64
14 | железобетонный колодец 600x600x500 для монтажа клапанов | м3 | 0.2 | 172.7 | 34.54
15 | Металлическая крышка колодца | шт | 4 | 5.25 | 21
16 | Сборка стальных фасонных деталей | т | 0.01 | 2615 | 26.15
17 | Болт М16, L=60мм | кг | 6 | 1.46 | 8.76
18 | гайка М16 | кг | 2 | 1.46 | 2.92
19 | Промывка трубопроводов | км | 0.3 | 113.5 | 34.05
20 | Сливной клапан d=25мм | шт | 4 | 4.62 | 18.48
| Итого по разделу |  |  |  | 1002.83
| Процент (%) |  |  |  | 2.012%
| Итого по всем разделям, включая прибыль 11% |  |  |  | 41381.11
| Процент (%) |  |  |  | 83.01%
Оборудования
1 | Закупка и установка нового детского игрового оборудования «Романа» 101.09.09 или эквивалент и подобное - согласовать с заказчиком - предоставить сертификат / | к/т | 1 | 2850 | 2850
2 | Закупка и установка нового спортивного оборудования / брусья гимнастические (стандартные), наклонная скамья, турник, шведская стенка/ или эквивалент и т.п. - по согласованию с заказчиком | к/т | 1 | 1422 | 1422
3 | Закупка и установка нового спортивного оборудования /включительно (стандарт) - турники 2 шт., брусья стандартные, брусья разной ширины, вертикальные поручни для инвалидов-колясочников/ или эквивалент и подобное - по согласованию с заказчиком | к/т | 1 | 1410 | 1410
4 | Закупка и установка новых тренажеров /Хаммер инд (Стандарт) - Комплекс для взрослых и детей с турниками и боксерским ударом/ или эквивалент и подобное - по согласованию с заказчиком | к/т | 1 | 2052 | 2052
5 | Автоматический выключатель 40А | шт | 1 | 1.67 | 1.67
6 | ²íïáÙ³ï ³Ýç³ïÇã 25Ա Автоматический выключатель 25А | шт | 1 | 1.67 | 1.67
7 | насос для полива/со своей автоматикой/ CMAVA 1,50 M, P=1,1 кВт, H=33÷40,5 м, Q=20÷110/л/мин или аналогичный | шт | 1 | 580 | 580
8 | автоматический пульт управления насосом с системой защиты /Mascontrol/ или аналогичный | шт | 1 | 150 | 150
| Итого по оборудованиям |  |  |  | 8467.34
| Процент по оборудованиям |  |  |  | 16.99%
| Итого по всем разделям + оборудования |  |  |  | 49848.45
| Процент /всего/ |  |  |  | 100%
| НДС, 20% |  |  |  | 9969.69
| ВСЕГО |  |  |  | 59818.14