## Лист1
НАРУЖНЫЙ РЕМОНТ ЗДАНИЯ ЗАО «ЦЕНТР ПСИХИЧЕСКОГО ЗДОРОВЬЯ «АВАН» РА
Смета объемов работ - смета
тысяча драмов
НН | Название произведений | нет/м | объем | Цена за единицу товара | Общий
1 | 2 | 3 | 4 | 5 | 6
| N1-1 Внешние ремонтные работы |  |  | 0 | 0
| Работы по сносу и демонтажу, а также дополнительные работы |  |  | 0 | 0
1 | Снос крыши E/B | м3 | 23.3 | 35.2069 | 820.3199
2 | Демонтаж водосточных труб с кровли | пог.м | 147 | 0.16601 | 24.4032
3 | Демонтаж воронок | точка | 14 | 0.37235 | 5.2129
4 | Снос металлического каркаса существующих навесов | т | 1.6 | 56.136 | 89.8176
5 | Снос существующих пластиковых подвесных потолков навесов | м2 | 48 | 1.0872 | 52.1833
6 | Снос существующего листового покрытия навесов | м2 | 32 | 0.15511 | 4.9634
7 | Строительство: сбор, погрузка и транспортировка мусора 13 км | т | 48.2451 | 4.2299 | 204.0742
| Дополнительная работа |  |  | 0 | 0
1 | Заполнение недостающих полостей в туфовых камнях на фасадах бетоном класса В15 | м3 | 3 | 53.213 | 159.6391
2 | Арматура для бетонирования каменных полостей Ø12А500с | т | 0.103 | 423.9047 | 43.6622
3 | Сверление отверстий в стенах P 10мм, L=150мм | шт. | 225 | 0.41371 | 93.084
4 | Монтаж дренажных труб из оцинкованного, окрашенного в заводских условиях прямоугольного листа □100х80мм, hмежду.=11,6м | пог.м | 147 | 3.6942 | 543.0508
5 | Монтаж воронок из оцинкованного, окрашенного в заводских условиях прямоугольного листа металла □100х80мм | к-т | 14 | 4.7828 | 66.9593
6 | Замена колен дренажной трубы из оцинкованного листового металла, окрашенного в заводских условиях, размером □100x80 мм | шт. | 34 | 2.5921 | 88.1318
| Строительные работы |  |  | 0 | 0
1 | Фасад с туфовыми плитами толщиной 30 мм | м2 | 472 | 24.2299 | 11436.5209
2 | Очистка и полировка кладки из туфа | м2 | 2402 | 9.2702 | 22267.1321
3 | Промывка поверхности туфовой кладки химическим чистящим раствором | м2 | 2402 | 0.91976 | 2209.2621
4 | Облицовка кладки плитами базальтовыми полированными непористыми толщиной 30 мм | м2 | 173.4 | 39.6648 | 6877.8823
5 | Реализация рубок базальтовыми полированными непористыми плитами 150х50мм | м2 | 37.47 | 51.9551 | 1946.7582
6 | Бетонирование базальтовыми плитами облицовки бетоном класса В15 | м3 | 12.2 | 53.213 | 649.1989
7 | Бетонирование облицовочных туфовых плит бетоном класса В15 | м3 | 18.9 | 53.213 | 1005.7262
8 | Арматура для бетонирования каменных полостей Ø12А500с | т | 2.9 | 423.9047 | 1229.3237
9 | Выполнение наружных подоконников из плит базальта полированного непористого толщиной 30 мм. b=200 мм | м2 | 104.88 | 22.3785 | 2347.0575
10 | Монтаж металлических балок для реализации стропила □30X30X2,5мм | т | 1.5802 | 526.0973 | 831.3442
11 | Изготовление карнизов из оцинкованного окрашенного в заводских условиях профилированного листа КП-21-0,5мм | м2 | 244 | 8.1008 | 1976.5866
12 | Монтаж и демонтаж лесов для наружных работ | 100 м2 | 15 | 109.2335 | 1638.5019
| Главный вход в укрытие |  |  | 0 | 0
1 | Изготовление металлической конструкции для алюминиевого каркаса облицовки Alucabond с использованием труб сечением □50x50x3 мм | т | 0.6849 | 708.0217 | 484.9241
2 | Облицовка кровли, колонн и наружной стены плитами алюкобонд толщиной 4 мм, а также конструктивными элементами с алюминиевым каркасом, /высокого качества/ | м2 | 63.7 | 37.1845 | 2368.6554
3 | Масляная покраска металлоконструкций 2 слоя | т | 0.6849 | 24.1187 | 16.5189
4 | Монтаж готовых алюминиевых трубчатых перил серебристого цвета для лестницы, h=90см | пог.м | 6.7 | 31.0534 | 208.0581
| Вентилятор - 1 /2 шт./ |  |  | 0 | 0
1 | Подготовка металлического каркаса укрытия | т | 0.49778 | 223.7328 | 111.3697
2 | Квадратная металлическая труба □50x50x3 мм | т | 0.29894 | 481.0312 | 143.7995
3 | Квадратная металлическая трубка □50x30x3 мм | т | 0.14516 | 476.4131 | 69.1561
4 | Квадратная металлическая трубка □30x30x3 мм | т | 0.05368 | 500.6141 | 26.873
5 | Якорь П20А500с | т | 0.01236 | 423.9047 | 5.2395
6 | Сверление отверстий в стенах P 25мм, L=200мм | шт. | 20 | 0.41371 | 8.2741
7 | Подготовка покрытия из оцинкованного окрашенного в заводских условиях профилированного листа КП-21-0,5мм | м2 | 11.2 | 7.8458 | 87.8732
8 | Облицовка наружных стен плитами алюкобонд толщиной 4 мм, совместно с конструктивными элементами, с алюминиевым каркасом, /высокое качество/ | м2 | 25.6 | 37.1845 | 951.9243
9 | Монтаж дренажных труб из оцинкованного, окрашенного в заводских условиях прямоугольного листа металла □100x80 мм | пог.м | 12.8 | 3.6942 | 47.2861
10 | Монтаж подвесного водосточного желоба из оцинкованного, окрашенного в заводских условиях листового металла | пог.м | 12.4 | 8.0823 | 100.2204
11 | Изготовление фартука из плоского цветного оцинкованного листа d=0,5мм /фасонный элемент/ | м2 | 3.35 | 6.2096 | 20.8022
12 | Масляная покраска металлоконструкций 2 слоя | т | 0.49778 | 24.1187 | 12.0058
| Вентилятор - 2 /6 шт./ |  |  | 0 | 0
1 | Подготовка металлического каркаса укрытия | т | 1.4773 | 223.7328 | 330.525
2 | Квадратная металлическая труба □50x50x3 мм | т | 1.0116 | 484.2889 | 489.9066
3 | Квадратная металлическая трубка □50x30x3 мм | т | 0.46572 | 489.945 | 228.1772
4 | Якорь П20А500с | т | 37.08 | 423.9047 | 15718.3866
5 | Сверление отверстий в стенах P 20мм, L=200мм | шт. | 120 | 0.41371 | 49.6448
6 | Подготовка покрытия из оцинкованного окрашенного в заводских условиях профилированного листа КП-21-0,5мм | м2 | 40.8 | 7.8458 | 320.1096
7 | Облицовка наружных стен плитами алюкобонд толщиной 4 мм, совместно с конструктивными элементами, с алюминиевым каркасом, /высокое качество/ | м2 | 64.2 | 37.1845 | 2387.2477
8 | Изготовление фартука из плоского цветного оцинкованного листа d=0,5мм /фасонный элемент/ | м2 | 10.05 | 6.2096 | 62.4066
9 | Масляная покраска металлоконструкций 2 слоя | т | 1.4773 | 24.1187 | 35.631
| Общий |  |  |  | 80895.8118
| НДС 20% |  |  |  | 16179.1624
| Общий |  |  |  | 97074.9741
| Директор ООО «Т.А.А.Г. ГРИГ»: |  |  | Л. Григорян
| Составлено: |  |  | Г. Григорян