## Բաժին I
Наименование объекта: Работы по установке односторонних железобетонных полутруб типа ЛР-60 для целей орошения на улице 1-я в населенном пункте Алашкерт общины Мецамор.
Ведомость объёмов работ — смета
Н/с | Виды и название работ | Е/И | Кол. | Стоимость единицы (тыс. драмов) | Сумма (тыс. драмов РА) | Сумма в %
1 | 2 | 3 | 4 | 5 | 6 | 7
1. Строительство железобетонных лотков типов ЛР-8 и ЛР-6, бетонных распределительных колодцев и трубных переходов.
1.1. Работы по демонтажу и разборке
1 | Демонтаж стен и основания существующих бетонных смотровых колодцев с погрузкой на автотранспорт | м3 | 10 | 32.0379 | 320.3788
2 | Вывоз строительного мусора на полигон отходов на расстояние до 3,0 км. | тн | 24 | 1.5919 | 38.2064
3 | Погрузка существующих железобетонных лотков (П-образных) размерами 0,3 × 0,34 × 3,0 м на автотранспорт (объем 0,3 м³/шт.). | шт | 2 | 5.8927 | 11.7855
4 | Транспортировка погруженных железобетонных лотков на расстояние до 15,0 км с передачей эксплуатирующей организации. | тн | 1.44 | 4.0819 | 5.8779
5 | Демонтаж существующих железобетонных лотков типа ЛР-6 с погрузкой на автотранспорт (объем 0,57 м³/шт.). | шт | 102 | 11.1962 | 1142.014
6 | Транспортировка погруженных железобетонных лотков типа ЛР-6 на расстояние до 15,0 км с передачей эксплуатирующей организации. | тн | 139.5 | 4.0819 | 569.4218
7 | Демонтаж существующих стальных труб диаметром Ø500 мм с погрузкой на автотранспорт. | п/м | 25 | 2.5567 | 63.9178
8 | Транспортировка погруженных труб на расстояние до 15,0 км с передачей эксплуатирующей организации. | тн | 2.25 | 4.0819 | 9.1842
1.2. Земляные работы
1 | Благоустройство территории на участке проектируемой трассы ПК 0+00 – ПК 1+00 с очисткой от сорной растительности и корней, с погрузкой на автотранспорт. | м2 | 800 | 0.16494 | 131.9526
2 | Транспортировка погруженных отходов на полигон на расстояние до 3,0 км. | тн | 80 | 1.5919 | 127.3545
3 | Планировка существующего грунтового покрытия на участке проектируемой трассы ПК 0+00 – ПК 1+00. | м2 | 800 | 0.10851 | 86.805
4 | Резка асфальтобетонного покрытия. | м | 18 | 0.44192 | 7.9546
5 | Разборка асфальтобетонного покрытия отбойным молотком в объеме 50 % от общей площади асфальтированного покрытия траншеи (14,0 м²). | м3 | 0.7 | 5.9196 | 4.1437
6 | Разработка траншеи в грунтах IV категории экскаватором (разобранный асфальтобетон и щебень) с погрузкой на автотранспорт. | м3 | 3 | 1.2042 | 3.6127
7 | Транспортировка погруженного асфальтобетона и щебня на полигон на расстояние до 3,0 км. | тн | 5.7 | 1.5919 | 9.074
8 | Разработка траншеи и котлованов в грунтах III категории экскаватором с боковым отвалом. | м3 | 248 | 0.7324 | 181.6352
9 | Разработка траншеи и котлованов в грунтах III категории вручную с боковым отвалом. | м3 | 27 | 3.6215 | 97.7793
10 | Разработка траншеи и котлованов в грунтах IV категории экскаватором с боковым отвалом. | м3 | 99 | 0.95087 | 94.1362
11 | Разработка траншеи и котлованов в грунтах IV категории вручную с боковым отвалом. | м3 | 11 | 6.3869 | 70.2562
12 | Разработка траншеи и котлованов в грунтах IV категории экскаватором с погрузкой на автотранспорт. | м3 | 437 | 1.2042 | 526.2456
13 | Транспортировка погруженного грунта на полигон на расстояние до 3,0 км. | тн | 874 | 1.5919 | 1391.3484
14 | Доработка траншеи и котлованов вручную с выравниванием дна. | м3 | 7 | 7.6643 | 53.6502
15 | Устройство подготовительного слоя из песка толщиной h = 10 см. | м3 | 15 | 7.9541 | 119.3116
16 | Обратная засыпка траншеи песком с уплотнением. | м3 | 6 | 5.5411 | 33.2468
17 | Обратная засыпка траншеи и котлованов разработанным грунтом из бокового отвала с уплотнением. | м3 | 385 | 0.51711 | 199.0877
18 | Устройство подготовительного слоя из щебня толщиной h = 15 см (в восстанавливаемой траншее трубного перехода). | м2 | 14 | 1.7602 | 24.6425
19 | Устройство крупнозернистого асфальтобетонного покрытия толщиной h = 6 см (в восстанавливаемой траншее трубного перехода). | м2 | 14 | 5.7842 | 80.979
20 | Устройство мелкозернистого асфальтобетонного покрытия толщиной h = 4 см (в восстанавливаемой траншее трубного перехода). | м2 | 14 | 4.2656 | 59.7191
21 | Устройство подготовительного слоя из щебня толщиной h = 12 см (на межлотковом участке оросительных и селевых лотков). | м2 | 945 | 1.53 | 1445.8378
22 | Устройство мелкозернистого асфальтобетонного покрытия толщиной h = 4 см (на межлотковом участке оросительных и селевых лотков). | м2 | 945 | 4.2656 | 4031.0378
1.3. Строительные работы
1 | Монтаж железобетонных лотков заводского изготовления типа ЛР-8 (0,77 м³/шт.). | м3 | 13.09 | 227.8181 | 2982.1392
2 | Монтаж железобетонных лотков заводского изготовления типа ЛР-6 (0,57 м³/шт.). | м3 | 59.85 | 228.0313 | 13647.6712
3 | Устройство подготовительного слоя из щебня толщиной h = 10 см в бетонных опорах, распределительных колодцах и бетонных оголовках. | м3 | 16 | 16.2257 | 259.6109
4 | Устройство монолитных опор под железобетонные лотки размерами 0,6 × 0,6 × 0,5 м из бетона класса B15 (0,18 м³/шт.). | м3 | 18.72 | 45.953 | 860.2397
5 | Устройство стен колодцев из бетона класса B15, F150, W4. | м3 | 18.5 | 96.1256 | 1778.3235
6 | Устройство днищ колодцев из бетона класса B15, F150, W4. | м3 | 7 | 80.8795 | 566.1567
7 | Устройство бетонных оголовков из бетона класса B15, F150, W4. | м3 | 23 | 77.631 | 1785.512
8 | Гидроизоляция наружных поверхностей бетонных конструкций и стен железобетонных лотков в два слоя битумной мастикой. | м2 | 1400 | 1.1415 | 1598.078
9 | Устройство двухсторонней цементно-песчаной штукатурки стен существующего бетонного распределительного колодца толщиной 4,0 см. | м2 | 24 | 3.358 | 80.593
10 | Устройство цементно-песчаного выравнивающего слоя пола того же колодца толщиной 5,0 см. | м2 | 6.5 | 2.4319 | 15.8074
11 | Монтаж стального (St) электросварного трубопровода DN 630 × 6,0 мм в траншее с проведением испытаний. | п/м | 2 | 120.8385 | 241.677
12 | Двухслойная окраска наружных поверхностей стальных труб DN 630 × 6,0 мм антикоррозионной краской. | м2 | 3.8 | 1.7465 | 6.6366
13 | Монтаж стального (St) электросварного трубного перехода DN 530 × 6,0 мм в траншее с проведением испытаний. | п.м | 131 | 113.0016 | 14803.2094
14 | Двухслойная окраска наружных поверхностей стальных труб DN 530 × 6,0 мм антикоррозионной краской. | м2 | 205.7 | 1.7465 | 359.2508
15 | Монтаж стального (St) электросварного трубопровода DN 325 × 5,0 мм в траншее с проведением испытаний. | п/м | 5 | 56.8945 | 284.4727
16 | Двухслойная окраска наружных поверхностей стальных труб DN 325 × 5,0 мм антикоррозионной краской. | м2 | 4.7 | 1.7465 | 8.2085
17 | Монтаж плоских затворов типа ПС 80-60, включая задвижку и раму (7 шт.). | тн | 0.56 | 1201.9867 | 673.1125
18 | Монтаж плоских затворов типа ПС 30-80, включая задвижку и раму (3 шт.). | тн | 0.175 | 1201.9867 | 210.3477
19 | Двухслойная окраска наружных поверхностей деталей устанавливаемых плоских затворов антикоррозионной краской. | м2 | 8 | 1.2245 | 9.7963
| Всего 1. |  |  |  | 51111.4397 | 100
| НДС - 20% |  |  |  | 10222.2879
| Итого |  |  |  | 61333.7276