## Объемный лист, оцененный
Объемный лист-оценка
Т-10-55 /Н-64/ (Норашен) –Мовсес автодорога регионального значения Работы по восстановлению дорожного полотна и устройству подпорной стенки на участке км 7+600 – км 7+682
NN h/c | Название произведений | Единица измерения | Количество | Общая цена за единицу в тыс. драм | Общая стоимость в тыс. драм | Масса %
1 | 2 | 3 | 4 | 5 | 6 | 7
I | Земляные работы
1 | Разработка грунта IV категории экскаватором (0,65 м3) с погрузкой в самосвалы и вывозом отвала на расстояние до 1,5 км | м3 | 231.3 | 1.687 | 390.193
2 | То же самое для почвы V категории. | м3 | 231.3 | 2.2924 | 530.2273
3 | Разработка грунта IV категории экскаватором (0,65м3) с накоплением на месте | м3 | 161.7 | 0.82051 | 132.6757
4 | То же для почвы V категории. | м3 | 161.7 | 1.0316 | 166.8164
5 | Обратная засыпка бульдозером | м3 | 290 | 1.0264 | 297.663
4 | То же вручную | м3 | 33.4 | 2.5678 | 85.7643
| 1.Итого /тыс. драмов/ |  |  |  | 1603.3398 | 3.4
II | Восстановление дорожного покрытия
1 | Резка а/бетона пилой | м | 125 | 0.53607 | 67.0089
2 | Снос дорожного покрытия толщиной hср=20см, погрузка самосвалами с ковшом вместимостью 0,65м3, вывоз на полигон до 1,5км | м3 | 12 | 1.687 | 20.2435
3 | Слой песка и гравия h=12 см | м3 | 37.2 | 13.3202 | 495.5131
4 | щебень h=12см с битумной пропиткой 4,12т/1000м2 | м2 | 310 | 3.2802 | 1016.8738
5 | Горячий крупнозернистый железобетон h=6см | м2 | 310 | 7.1498 | 2216.4348
6 | Мелкозернистый железобетон типа «Б», h=5см | м2 | 310 | 6.5012 | 2015.383
ж/б лоток Б-1-20-50
1 | Устройство песчано-гравийного слоя под лоток Б-1-20-50 | м3 | 5.5 | 14.0208 | 77.1146
2 | Установка лотков Б-1-20-50 | шт | 110 | 15.8117 | 1739.2901
3 | Гидроизоляция кровли двухслойным горячим битумом | м2 | 104.5 | 1.395 | 145.7755
| 2.Итого /тыс. драмов/ |  |  |  | 7793.6373 | 16.54
III | Защитный элемент/парапет/
1 | парапет бетонный Б15 | м3 | 16.2 | 59.2622 | 960.0479
2 | Оштукатуривание парапета | м2 | 120.96 | 2.5407 | 307.3255
3 | Покраска парапета | м2 | 120.96 | 1.0017 | 121.1617
| 3.Итого /тыс. драмов/ |  |  |  | 1388.5351 | 2.95
IV | Подпорная стенка
1 | Подготовительный слой из песка и гравия h=20см | м3 | 31.7 | 14.7752 | 468.374
2 | Монолитный бетонный фундамент В20 | м3 | 191.77 | 72.7559 | 13952.3992
3 | монолитный бетон тело стены B20 | м3 | 253.62 | 74.8578 | 18985.4234
4 | дренаж за стеной | м | 106 | 15.9184 | 1687.346
5 | дренажнные трубы (полиэтилен d=15см) | м | 51.75 | 6.2187 | 321.8155
6 | Лестница монолитная бетонная В20 | м3 | 1.88 | 136.7237 | 257.0405
7 | Гидроизоляция двухслойным горячим битумом | м2 | 479.7 | 1.395 | 669.1723
| 4.Итого /тыс. драмов/ |  |  |  | 36341.5709 | 77.11
| Всего /тыс. драмов/ |  |  |  | 47127.0831 | 100 | 47127.0831
Цена за единицу включает все расходы.
Составитель Э. Егиазарян