## BoQ
ВЕДОМОСТЬ ОБЪЕМОВ /ԾԱՎԱԼԱԹԵՐԹ
Դիլիջան քաղաքի, Ուսանողական փողոցի հիմնանորոգում 0 + 000 - 0 + 670 Реконструкция Студенческой улицы, Город Дилижан 0 + 000 - 0 + 670
NN | Наименование работ | Աշխատանքների անվանումը | единица измерения | չափման միավոր | Օбъем Ծավալը | Стимость единицы Միավորի արժեքը | Итого Ընդամենը (тысяча драм/ հազար դրամ)
1 | 2 | 3 | 4 | 5 | 6 | 7 | 8
| I. Зем. работы | I. Հողային աշխատանքներ
1 | Разработка грунта 10e-IV (9.6) в ручную с экск. 1.0м3 ковш погрузкой на а/с и вывоз в отвал 18км | 10e-IV (9.6) կարգի բնահողի մշակում ձեռքով, բարձում էքս.1.0մ3 շ.տ. վրա տեղափոխում լցակույտ 18կմ. | м3 | մ3 | 161.48 | 8.648 | 1396.479 | 7340.4765 | 8831.7826 | 8.648 | 8.648 | 7.2067
2 | Разработка грунта 10e-IV (9.6) гр экск 1.0м3 ковш погрузка на а/с и вывоз в отвал 18км | 10e-IV (9.6) կարգի բնահողի մշակում և բարձում էքս. 1.0մ3 շ.տ. ա/ի վրա, տեղափոխում լցակույտ 18կմ. | м3 | մ3 | 869 | 2.498 | 2170.762 |  |  | 2.498 | 2.498 | 2.0817
3 | Разработка и перемещение грунта 10e-IV (9.6) бульдозером 20м для окучивание, экск 1.0м3 ковш погрузка на а/с и вывоз в отвал 18км | 10e-IV (9.6) կարգի բնահողի մշակում և տեղափոխում բուլդոզերով 20մ կուտակումով, բարձում էքս. 1.0մ3 շ.տ. ա/ի վրա, տեղափոխում լցակույտ 18կմ. | м3 | մ3 | 580 | 2.313 | 1341.54 |  |  | 2.313 | 2.313 | 1.9275
4 | Разработка грунта 10e-IV (9.6) гр бульдозером, перемещение на 20м в насыпь (с уплотнением ) | 10e-IV (9.6) կարգի բնահողի մշակում և տեղափոխում բուլդոզերով մինչև 20մ լիցք. (ջրի ցանումով և խտացումով) | м3 | մ3 | 28.85 | 0.886 | 25.5611 |  |  | 0.886 | 0.886 | 0.73833
5 | Разборка дор. одежды հср=10см погрузка - экскаватор емк ковша 1.0м3 на а/с и вывоз в резерв 18км. | Ա/բ ծածկի քանդում, բարձում ա/ի էքս. 1.0մ3 շ.տ. և հմիջ=10սմ տեղափոխում պահուստ 18կմ | м3 | մ3 | 474.77 | 5.068 | 2406.1344 |  |  | 5.068 | 5.068 | 4.2233
| II. Проезжая часть | II. Երթևեկելի մաս | [5 empty] | 67654.725 | 81469.2066 | 0 | -1.2724e-09 | 0
1 | Мелкозернистый "Б" плотный горячий а/б h=4см ГОСТ 9128-2013 | Մանրահատիկ խիտ տաք ա/բ h=4սմ տիպ "Б" ԳՕՍՏ 9128-2013 | м2 | մ2 | 4747.7 | 4.402 | 20899.3754 |  |  | 4.402 | 4.402 | 3.6683
2 | Крупнозернистый "Б" плотный горячий а/б h=6см ГОСТ 9128-2013 | Խոշորահատիկ խիտ տաք ա/բ h=6սմ տիպ "Б" ԳՕՍՏ 9128-2013 | м2 | մ2 | 4747.7 | 5.975 | 28367.5075 |  |  | 5.975 | 5.975 | 4.9792
3 | Шебеночно песчанное основание (C-5) h=20см ГОСТ 25607-2009 | Խճավազային հիմք (C-5) h=20սմ ԳՕՍՏ 25607-2009 | м2 | մ2 | 4747.7 | 2.568 | 12192.0936 |  |  | 2.568 | 2.568 | 2.14
4 | Обработка поверхности щебеночо песчанное основания (C-5) бит. эмулс. 1м2-0,6л | Խճավազային հիմքի (C-5) մակերեսի մշակումը բիտումային էմուլսիայով 1մ2-0,6լ | м2 | մ2 | 4747.7 | 0.258 | 1224.9066 |  |  | 0.258 | 0.258 | 0.215
5 | Гравийно-песчаний слой h=12см | Ավազակոպճային շերտ h=12սմ | м2 | մ2 | 4747.7 | 1.047 | 4970.8419 |  |  | 1.047 | 1.047 | 0.8725
| III. Съезды и входы | III. Իջատեղեր և մուտքեր | [5 empty] | 8386.3685 | 10097.0951 | 0 | -1.2724e-09 | 0
1 | Разработка грунта 10e-IV (9.6) в ручную с погрузкой экск. 0,65м3 ковш на а/с и вывоз в отвал 18км | 10e-IV (9.6) կարգի բնահողի մշակում ձեռքով, բարձում էքս. 0.65մ3 շ.տ. ա/ի վրա տեղափոխում լցակույտ 18կմ. | м3 | մ3 | 8 | 8.71 | 69.68 |  |  | 8.71 | 8.71 | 7.2583
2 | Разработка грунта 10e-IV (9.6) с погрузкой экск. 0,65м3 ковш на а/с и вывоз в отвал 18км | 10e-IV (9.6) կարգի բնահողի մշակում, բարձում էքս. 0.65մ3 շ.տ. ա/ի վրա տեղափոխում լցակույտ 18կմ. | м3 | մ3 | 155 | 2.571 | 398.505 |  |  | 2.571 | 2.571 | 2.1425
3 | Мелкозернистый "Б" плотный горячий а/б h=5см ГОСТ 9128-2013 | Մանրահատիկ խիտ տաք ա/բ h=5սմ տիպ "Б" ԳՕՍՏ 9128-2013 | м2 | մ2 | 1028.87 | 5.435 | 5591.9084 |  |  | 5.435 | 5.435 | 4.5292
4 | Шебеночно песчанное основание (C-5) h=15см ГОСТ 25607-2009 | Խճավազային հիմք (C-5) h=15սմ ԳՕՍՏ 25607-2009 | м2 | մ2 | 1028.87 | 2.003 | 2060.8266 |  |  | 2.003 | 2.003 | 1.6692
5 | Обработка поверхности щебеночо песчанное основания (C-5) бит. эмулс. 1м2-0,6л | Խճավազային հիմքի (C-5) մակերեսի մշակումը բիտումային էմուլսիայով 1մ2-0,6լ | м2 | մ2 | 1028.87 | 0.258 | 265.4485 |  |  | 0.258 | 0.258 | 0.215
| IV. Тротуар | IV. Մայթեր | [5 empty] | 43557.7526 | 48992.1655 | 0 | -1.2724e-09 | 0
1 | Разборка сущ. баз. бордюров 15x30см и возврат влодельцу | Գոյություն ունեցող բազալտե եզրաքարերի 15x30սմ ապամոնտաժում և վերադարձ սեփականատիրոջը | п.м | գծմ | 1060 | 1.426 | 1511.56 |  |  | 1.426 | 1.426 | 1.1883
2 | Установка новых баз. бордюров 15х30см - монолитный бетон B -15 1п.м-0.055м3 - гр. песчаный слой h=5см- 0,0175м3 | Նոր բազալտե 15x30սմ եզրաքարերի տեղադրում - միաձույլ բետոն B-15 1գծմ-0.055մ3 – ավազակոպճային շերտ h=5սմ- 0,0175մ3 | п.м | գծմ | 1048.3 | 13.969 | 14643.7027 |  |  | 13.969 | 13.969 | 11.6408
3 | Установка cб. бет.версты (8х20)см ГОСТ 13015-2012 - монолитный бетон B -15 1п.м-0.048м3 - песч слое h=5см, 1п.м-0.014м3 | Հավաքովի բետոնե եզրաշարի տեղադրում 8x20սմ ԳՕՍՏ 13015-2012 - միաձույլ բետոն B-15 1գծմ-0.048մ3 - ավազակոպճային շերտ h=5սմ, 1գծմ- 0,014մ3 | п.м | գծմ | 294.1 | 6.948 | 2043.4068 |  |  | 6.948 | 6.948 | 5.79
4 | Для устройства пандусов установка ограничений сб. бет. верст 8х20см - монолитный бетон B -15 1п.м-0,048м3 - гр. песчаный слой h=5см-0,014м3 | Թեքահարթակների կառուցման համար եզրափակիչ հավաքովի բետոնե 8x20սմ եզրաշարի տեղադրում - միաձույլ բետոն B-15 1գծմ-0,048մ2 – ավազակոպճային շերտ h=5սմ-0,014մ3 | п.м. | գծմ | 47.3 | 6.948 | 328.6404 |  |  | 6.948 | 6.948 | 5.79
5 | Разборка сущ. а/б покрытия h=3см экс. емк. ковша 0.65м3 погрузка на а/с и перемещение в отвал 18км. | Ա/բ ծածկի քանդում h=3սմ, էքս. 0.65մ3 շ.տ. բարձում ա/ի և տեղափոխում լցակույտ 18կմ | м3 | մ3 | 47.7 | 44.043 | 2100.8511 |  |  | 44.043 | 44.043 | 36.7025
6 | устройство покрытие из бет. плит h=6սմ | ծածկի կառուցում h=6սմ բետոնե սալիկներով | м2 | մ2 | 1789.8 | 7.916 | 14168.0568 |  |  | 7.916 | 7.916 | 6.5967
7 | Цементно-песчаный слой h=10см (10% цемент, 90% песок) | Ցեմենտ-ավազային շերտ h=10սմ (10% ցեմենտ, 90% ավազ) | м2 | մ2 | 1789.8 | 2.467 | 4415.4366 |  |  | 2.467 | 2.467 | 2.0558
| Щебеночное основание h=12см | Խճային հիմք h=12սմ | м2 | մ2 | 1789.8 | 1.317 | 2357.1666 |  |  | 1.317 | 1.317 | 1.0975
8 | Установка мет.перил (188.65п.м/ 77шт) | Մետաղական բազրիքների տեղադրում (188.65գծմ/77հատ) | шт | հատ | 77 | 20.581 | 1584.737 |  |  | 20.581 | 20.581 | 17.1508
9 | Укрепление стоек мет.перил из монолит. бетона В-20 | Բազրիքների կանգնակների ամրացումը միաձույլ բետոնով В-20 | м3 | մ3 | 6.16 | 65.616 | 404.1946 |  |  | 65.616 | 65.616 | 54.68
| Колодцы | Դիտահորեր |  |  |  | -0.009 |  |  | 294.2209 | -0.009 | -0.009 | -0.0075
| Ремонт (подъем) колодца монолитным бетоном B-20 | Դիտահորերի նորոգում (բարձրացում) միաձույլ բետոն B-20 | шт | հատ | 30 | 8.163 | 244.89 |  |  | 8.163 | 8.163 | 6.8025
| V. Устройство водвприемника (17x34см) из монолитного ж/бетона с мет. сеткой L=15п.м (площадь) | V. Միաձույլ ե/բ ջրընդունիչի (17x34սմ) կառուցում մետ. ցանցով L=15գծմ (հրապարակ) | [5 empty] | 3155.7894 | 3814.5173 | 0 | -1.2724e-09 | 0
1 | Дождеприемник | Ջրընդունիչ | [7 empty] | 0 | -1.2724e-09 | 0
2 | Гравийно - песчанный слой h=10см | Ավազակոպճային շերտ h=10սմ | м3 | մ3 | 1.05 | 9.634 | 10.1157 |  |  | 9.634 | 9.634 | 8.0283
3 | Монолитный бетон B-20 | Միաձույլ բետոն B-20 | м3 | մ3 | 1.245 | 108.828 | 135.4909 |  |  | 108.828 | 108.828 | 90.69
4 | Гидроизоляция (2 слоя горячий битум) | Ջրամեկուսացում (2 շերտ տաք բիտումով) | м2 | մ2 | 7.5 | 1.165 | 8.7375 |  |  | 1.165 | 1.165 | 0.97083
5 | Армировка | Ամրաններ | [7 empty] | 0 | -1.2724e-09 | 0
6 | Ø12 A-500C L = 550 мм | Ø12 A-500C L = 550 մմ | кг | կգ | 43.96 | 0.421 | 18.5072 |  |  | 0.421 | 0.421 | 0.35083
7 | Ø8 Ac-I L = 1000 мм | Ø8 Ac-I L = 1000 մմ | кг | կգ | 29.63 | 0.428 | 12.6816 |  |  | 0.428 | 0.428 | 0.35667
8 | Ø12 A-500C L = 260 мм | Ø12 A-500C L = 260 մմ | кг | կգ | 41.56 | 0.421 | 17.4968 |  |  | 0.421 | 0.421 | 0.35083
9 | Ø12 A-500C L = 1000 мм | Ø12 A-500C L = 1000 մմ | кг | կգ | 53.28 | 0.421 | 22.4309 |  |  | 0.421 | 0.421 | 0.35083
10 | Сетка | Ցանց | [7 empty] | 0 | -1.2724e-09 | 0
11 | L 70x7 L = 1000 мм | L 70x7 L = 1000 մմ | кг | կգ | 221.7 | 0.903 | 200.1951 |  |  | 0.903 | 0.903 | 0.7525
12 | L 63x6 L = 996 мм | L 63x6 L = 996 մմ | кг | կգ | 170.91 | 0.903 | 154.3317 |  |  | 0.903 | 0.903 | 0.7525
13 | L 63x6 L = 450 мм | L 63x6 L = 450 մմ | кг | կգ | 77.22 | 0.903 | 69.7297 |  |  | 0.903 | 0.903 | 0.7525
14 | 50x10мм L = 434 мм | 50x10մմ L = 434 մմ | кг | կգ | 280.71 | 0.903 | 253.4811 |  |  | 0.903 | 0.903 | 0.7525
15 | Разработка грунта 10е-IV (9.6) вручную с окучиванием для обратной засыпки | 10е-IV (9.6) կարգի բնահողի մշակում ձեռքով կողքի կուտակումով հետադարձ լիցքի համար | м3 | մ3 | 1.05 | 6.33 | 6.6465 |  |  | 6.33 | 6.33 | 5.275
16 | Разработка и погрузка грунта 10е-IV (9.6) экс.0.65м3 ковша на а/с и перемещение в отвал на раст. 18км. | 10е-IV (9. 6) կարգի բնահողի մշակում և բարձումը էքս. 0,65մ³ շ.տ-ի ա/ի վրա տեղափոխում լցակույտ 18կմ հեռ․ | м3 | մ3 | 3.15 | 2.576 | 8.1144 |  |  | 2.576 | 2.576 | 2.1467
17 | Обратная засыпка вручную | Հետադարձ լիցք ձեռքով | м3 | մ3 | 1.05 | 2.161 | 2.2691 |  |  | 2.161 | 2.161 | 1.8008
| VI. Устройство водвприемника (30x34см) из монолитного ж/бетона с мет. сеткой L=30п.м (пдощадь) | VI. Միաձույլ ե/բ ջրընդունիչի (30x34սմ) կառուցում մետ. ցանցով L=30գծ.մ (հրապարակ) | [7 empty] | 0 | -1.2724e-09 | 0
1 | Дождеприемник | Ջրընդունիչ | [7 empty] | 0 | -1.2724e-09 | 0
2 | Гравийно - песчанный слой h=10см | Ավազակոպճային շերտ h=10սմ | м3 | մ3 | 2.1 | 9.634 | 20.2314 |  |  | 9.634 | 9.634 | 8.0283
3 | Монолитный бетон B-20 | Միաձույլ բետոն B-20 | м3 | մ3 | 3.6 | 108.828 | 391.7808 |  |  | 108.828 | 108.828 | 90.69
4 | Углубленная мон. ж/бет. лотка с мет. сеткой для исправления уклоннов | Մետ․ ցանցով ջրընդունիչ վաքի խորացման համար լրացուցիչ միաձույլ բետոնե թեքություն ուղղման նպատակով | м3 | մ3 | 0.9 | 108.828 | 97.9452 |  |  | 108.828 | 108.828 | 90.69
5 | Гидроизоляция (2 слоя горячий битум) | Ջրամեկուսացում (2 շերտ տաք բիտումով) | м2 | մ2 | 22.8 | 1.165 | 26.562 |  |  | 1.165 | 1.165 | 0.97083
6 | Армировка | Ամրաններ | [7 empty] | 0 | -1.2724e-09 | 0
7 | Ø12 A-500C L = 550 мм | Ø12 A-500C L = 550 մմ | кг | կգ | 87.91 | 0.425 | 37.3618 |  |  | 0.425 | 0.425 | 0.35417
8 | Ø8 Ac-I L = 1000 мм | Ø8 Ac-I L = 1000 մմ | кг | կգ | 59.25 | 0.428 | 25.359 |  |  | 0.428 | 0.428 | 0.35667
9 | Ø12 A-500C L = 390 мм | Ø12 A-500C L = 390 մմ | кг | կգ | 124.68 | 0.425 | 52.989 |  |  | 0.425 | 0.425 | 0.35417
10 | Ø12 A-500C L = 1000 мм | Ø12 A-500C L = 1000 մմ | кг | կգ | 106.56 | 0.425 | 45.288 |  |  | 0.425 | 0.425 | 0.35417
11 | Сетка | Ցանց | [7 empty] | 0 | -1.2724e-09 | 0
12 | L 70x7 L = 1000 мм | L 70x7 L = 1000 մմ | кг | կգ | 443.4 | 0.903 | 400.3902 |  |  | 0.903 | 0.903 | 0.7525
13 | L 63x6 L = 996 мм | L 63x6 L = 996 մմ | кг | կգ | 341.83 | 0.903 | 308.6725 |  |  | 0.903 | 0.903 | 0.7525
14 | L 63x6 L = 450 мм | L 63x6 L = 450 մմ | кг | կգ | 154.44 | 0.903 | 139.4593 |  |  | 0.903 | 0.903 | 0.7525
15 | 50x10мм L = 434 мм | 50x10մմ L = 434 մմ | кг | կգ | 561.42 | 0.903 | 506.9623 |  |  | 0.903 | 0.903 | 0.7525
16 | Разработка грунта 10е-IV (9.6) вручную с окучиванием для обратной засыпки | 10е-IV (9.6) կարգի բնահողի մշակում ձեռքով կողքի կուտակումով հետադարձ լիցքի համար | м3 | մ3 | 3.3 | 6.33 | 20.889 |  |  | 6.33 | 6.33 | 5.275
17 | Разработка и погрузка грунта 10е-IV (9.6) экс.0.65м3 ковша на а/с и перемещение в отвал на раст. 18км. | 10е-IV (9. 6) կարգի բնահողի մշակում և բարձումը էքս. 0,65մ³ շ.տ-ի ա/ի վրա տեղափոխում լցակույտ 18կմ հեռ․ | м3 | մ3 | 9.1 | 2.576 | 23.4416 |  |  | 2.576 | 2.576 | 2.1467
18 | Обратная засыпка вручную | Հետադարձ լիցք ձեռքով | м3 | մ3 | 3.3 | 2.161 | 7.1313 |  |  | 2.161 | 2.161 | 1.8008
19 | Установка полиэтил. труб 250мм (водосброс на N5 колодец из водоприем. лотков с мет. сеткой 30х34см) | Պոլիէթիլենային խողովակի տեղադրում 250մմ (ջրանետում 30x34սմ ջրընդունիչ վաքից մետ․ ցանցով դեպի N5 ջրհոր) | п.м. | գծմ | 11 | 11.918 | 131.098 |  |  | 11.918 | 11.918 | 9.9317
| VII. Разметка | VII. Գծանշում | [5 empty] | 2691.3918 | 3232.4025 | 0 | -1.2724e-09 | 0
1 | Общая площадь разметки (термопласт h=3мм с добавлением стеклянных шариков) ГОСТ П 51256-2018 в том числе՝ | Նշագծումը ընդհանուր մակերեսը (թերմոպլաստ h=3մմ. ապակե գնդիկների ավելացմամբ) ԳՕՍՏ Ռ 51256-2018 այդ թվում՝ | м2 | մ2 | 187.75 | 9.025 | 1694.4438 |  |  | 9.025 | 9.025 | 7.5208
| VIII. Дор. знаки | VIII. Ճանապարհային նշաններ | [7 empty] | 0 | -1.2724e-09 | 0
1 | Установка дор. знаков, в том числе | Նոր ճան. նշանների տեղադրում, այդ թվում՝ | [7 empty] | 0 | -1.2724e-09 | 0
| - предупреждающие | - նախազգուշացնող | шт | հատ | 2 | 21.703 | 43.406 |  |  | 21.703 | 21.703 | 18.0858
2 | - приоритета | - առավելության | шт | հատ | 9 | 26.817 | 241.353 |  |  | 26.817 | 26.817 | 22.3475
| - запрещающие | - արգելող | шт | հատ | 2 | 26.817 | 53.634 |  |  | 26.817 | 26.817 | 22.3475
3 | - предписывающие | - հատուկ թելադրանքի | шт | հատ | 8 | 26.817 | 214.536 |  |  | 26.817 | 26.817 | 22.3475
4 | - дополнутельной информации | - լրաց. Տեղեկատվության | шт | հատ | 2 | 12.536 | 25.072 |  |  | 12.536 | 12.536 | 10.4467
4 | Опора мет. труба 57/3.5мм 6 штук | Կանգնակ մետ. խող 57/4մմ | п.м | գծմ | 51.9 | 6.55 | 339.945 |  |  | 6.55 | 6.55 | 5.4583
5 | Монолитный B-15 бетон фундамента | Միաձույլ B-15 բետոնե հիմք | м3 | մ3 | 1.68 | 47.025 | 79.002 |  |  | 47.025 | 47.025 | 39.1875
| Подземний Водоотвод | Ստորգետնյա ջրահեռացում | [5 empty] | 41157.8175 | 49410.3763 | 0 | -1.2724e-09 | 0
| I. Дождеприемник | I. Անձրևահորեր | [7 empty] | 0 | -1.2724e-09 | 0
1 | Устройство котлована в грунтах 10eIV (9.6) кат. экс. 0,65м3 ковш, погрузка на а/с и перевозка в отвал на расстояние 18км. | Փոսորակի փորում 10eIV (9.6) բնահողում էքս. 0,65 մ3 շ.տ. բարձում ա/ի և տեղափոխում լցակույտ 18կմ հեռ. վրա | м3 | մ3 | 35 | 2.575 | 90.125 |  |  | 2.575 | 2.575 | 2.1458
2 | Тоже складирование на месте (для обратной засыпки) | Նույնը կողքի կուտակումով (հետլիցքի համար) | м3 | մ3 | 77 | 0.69 | 53.13 |  |  | 0.69 | 0.69 | 0.575
3 | Устройство котлована в грунтах 10eIV (9.6) кат. вручную, погрузка на а/с и перевозка в отвал на 18км. | Փոսորակի փորում 10eIV (9.6) բնահողում ձեռքով, բարձում ա/ի և տեղափոխում լցակույտ 18կմ հեռ. վրա | м3 | մ3 | 4.5 | 8.987 | 40.4415 |  |  | 8.987 | 8.987 | 7.4892
4 | Тоже складирование на месте (для обратной засыпки) | Նույնը կողքի կուտակումով (հետլիցքի համար) | м3 | մ3 | 9 | 6.318 | 56.862 |  |  | 6.318 | 6.318 | 5.265
5 | Обратная засыпка бульдозером из складурованого грунта 10eIV (9.6) (поливка, уплотнение) | Հետլիցք բուլդոզերով կողքի կուտակված 10eIV (9.6) կարգի բնահողից (ջրում, խտացոմ) | м3 | մ3 | 77 | 0.862 | 66.374 |  |  | 0.862 | 0.862 | 0.71833
6 | Обратная засыпка вручную из складированого грунта 10eIV (9.6) (поливка, уплотнение) | Հետլիցք ձեռքով կողքի կուտակված 10eIV (9.6) կարգի բնահողից (ջրում, խտացոմ) | м3 | մ3 | 9 | 2.158 | 19.422 |  |  | 2.158 | 2.158 | 1.7983
7 | Основание из щебеня h=10 см | Խճային հիմքի իրականացում h=10սմ | м3 | մ3 | 3.53 | 7.875 | 27.7987 |  |  | 7.875 | 7.875 | 6.5625
8 | Монолитный ж/б фундамент B20 h=20см Арматура Ø12 A500C 1п.м. = 0,888кг Монолитный бетонный дно B20 h=5см Установка ж/б блока V=0.31 м3 P=0,6т, размеры 120x90x10см арматура Ac500=26,452кг/м3, B20, F200 Установка ж/б блока V=0.207м3 P=0,4т, размеры 120x60x10см арматура Ac500=26,09кг/м3, B20, F200 Закладные детали ж/б колодцев (лист 6мм - S1=0,0096м2, n1=1штук)(лист 8мм - S2=0,0128м2, n2=2штук) Металлическая лестница Ж/б плита (1.3x1.3x0.22) и чугунная сетка 82x43 (1набор ) | Միաձույլ ե/բ հիմք B-20 h=20սմ Ամրաններ Ø12 A500C 1գծմ = 0,888կգ Միաձույլ բետոնե հատակ B-20 h=5սմ Հավաքովի ե/բ օղակի տեղադրում V=0,31մ3 P=0,6տ չափերը 120x90x10սմ ամր.պարուն. Ac 500= 26,452կգ/մ3 B20, F200 Հավաքովի ե/բ օղակի տեղադրում V=0,207մ3 P=0,4տ չափերը 120x60x10սմ ամր.պարուն. Ac 500= 26,09կգ/մ3 B20, F200 Ե/բ հորերի ներդիր դետալներ (թիթեղ 6մմ S1=0,0096մ2, n1=1հատ) (թիթեղ 8մմ S2=0,0128մ2, n2=2հատ) Մետաղական աստիճան Ե/բ սալ (1.3x1.3x0.22) թուջե ցանցով 82x43 (լրակազմ) | штук | հատ | 18 | 345.517 | 6219.306 |  |  | 345.517 | 345.517 | 287.9308
9 | Гидроизоляция | Ջրամեկուսացում | м2 | մ2 | 113.93 | 1.164 | 132.6145 |  |  | 1.164 | 1.164 | 0.97
10 | Разборка сущ. дождеприемников, погрузка на а/с и перевозка в отвал на расстояние 18км. | Գոյ․ ունեցող անձրևընդունիչների ապամոնտաժում, բարձում ա/ի և տեղափ. լցակույտ 18կմ. հեռ. վրա: | штук | հատ | 1 | 37.671 | 37.671 |  |  | 37.671 | 37.671 | 31.3925
| II. Гофрированная полиэтиленовая трубы | II. Պոլիէթիլենային ծալքավոր խողովակներ | [7 empty] | 0 | -1.2724e-09 | 0
1 | Устройство траншеи в грунтах 10eIV (9.6) кат. экс. 0,65м3 ковш, погрузка на а/с и перевозка в отвал на расстояние 18км. | Խրամուղու փորում էքս. 0,65 մ3 շ.տ. բարձում ա/ի և տեղափոխում լցակույտ 18կմ հեռ. վրա (10eIV (9.6)) | м3 | մ3 | 340 | 2.571 | 874.14 |  |  | 2.571 | 2.571 | 2.1425
2 | Тоже складирование на месте (для обратной засыпки) | Նույնը կողքի կուտակումով (հետլիցքի համար) | м3 | մ3 | 346 | 0.69 | 238.74 |  |  | 0.69 | 0.69 | 0.575
3 | Устройство котлована в грунтах 10eIV (9.6)кат. вручную, погрузка на а/с и перевозка в отвал на расстояние 18км. | Խրամուղու փորում ձեռքով բարձում ա/ի և տեղափոխում լցակույտ 18կմ հեռ. վրա (10eIV (9.6)) | м3 | մ3 | 39 | 8.987 | 350.493 |  |  | 8.987 | 8.987 | 7.4892
4 | Тоже складирование на месте (для обратной засыпки) | Նույնը կողքի կուտակումով (հետլիցքի համար) | м3 | մ3 | 39 | 6.318 | 246.402 |  |  | 6.318 | 6.318 | 5.265
5 | Песчаный слой h=10 см под трубой | Ավազային շերտ h=10սմ խողովակի տակ | м3 | մ3 | 47.2 | 13.232 | 624.5504 |  |  | 13.232 | 13.232 | 11.0267
6 | Песчаная насыпь над трубой | Ավազային լիցք պոլիէթիլենային խողովակի վրա | м3 | մ3 | 198.24 | 13.232 | 2623.1117 |  |  | 13.232 | 13.232 | 11.0267
7 | Гофрированная полиэтиленовая труба d=500мм SN 8 | Պոլիէթիլենային ծալքավոր խողովակի տեղադրում d=500մմ SN 8 | п.м. | գծ.մ | 674.3 | 39.513 | 26643.6159 |  |  | 39.513 | 39.513 | 32.9275
8 | Обратная засыпка бульдозером из складурованого грунта 10eIV (9.6) (поливка, уплотнение) | Հետլիցք բուլդոզերով կողքի կուտակված 10eIV (9.6) կարգի բնահողից (ջրում, խտացոմ) | м3 | մ3 | 346 | 0.888 | 307.248 |  |  | 0.888 | 0.888 | 0.74
9 | Обратная засыпка вручную из складированого грунта 10eIV (9.6) (поливка, уплотнение) | Հետլիցք ձեռքով կողքի կուտակված 10eIV (9.6) կարգի բնահողից (ջրում, խտացոմ) | м3 | մ3 | 39 | 2.158 | 84.162 |  |  | 2.158 | 2.158 | 1.7983
| III. Мет. труба dнар=530мм | III. Մետաղական խողովակ dարտ=530 մմ | [7 empty] | 0 | -1.2724e-09 | 0
1 | Устройство траншеи в грунтах 10eIV (9.6) кат. экс. 0,65м3 ковш, погрузка на а/с и перевозка в отвал на расстояние 18км. | Խրամուղու փորում էքս. 0,65 մ3 շ.տ. բարձում ա/ի և տեղափոխում լցակույտ 18կմ հեռ. վրա (10eIV (9.6)) | м3 | մ3 | 5.5 | 2.571 | 14.1405 |  |  | 2.571 | 2.571 | 2.1425
2 | Тоже складирование на месте (для обратной засыпки) | Նույնը կողքի կուտակումով (հետլիցքի համար) | м3 | մ3 | 16.5 | 0.863 | 14.2395 |  |  | 0.863 | 0.863 | 0.71917
3 | Устройство котлована в грунтах 10eIV (9.6) кат. вручную, погрузка на а/с и перевозка в отвал на расстояние 18км. | Խրամուղու փորում ձեռքով բարձում ա/ի և տեղափոխում լցակույտ 18կմ հեռ. վրա (10eIV (9.6)) | м3 | մ3 | 0.5 | 8.987 | 4.4935 |  |  | 8.987 | 8.987 | 7.4892
4 | Тоже складирование на месте (для обратной засыпки) | Նույնը կողքի կուտակումով (հետլիցքի համար) | м3 | մ3 | 2 | 2.157 | 4.314 |  |  | 2.157 | 2.157 | 1.7975
5 | Гравийно-песчаная подготовка h=10 см | Ավազակոպճային նախապ. h=10սմ | м3 | մ3 | 1.52 | 9.263 | 14.0798 |  |  | 9.263 | 9.263 | 7.7192
6 | Установка мет. трубы dнар.=530мм, 1 п.м. 90,29 кг, толщина стенки - 7 мм | Մետաղական dարտ= 530 մմ խողովակի տեղադրում 1գծմ=90.29կգ, պատի հաստ. 7մմ | п.м. | գծմ | 19 | 120.533 | 2290.127 |  |  | 120.533 | 120.533 | 100.4442
7 | Обмазочная гидроизоляция 2 слоями горячего битума | Քսվածքային ջրամեկուսացում 2 շերտ տաք բիտումով | [7 empty] | 0 | -1.2724e-09 | 0
| труба dнар.=530мм | խողովակ dարտ= 530մմ | п.м. | գծմ | 19 | 2.955 | 56.145 |  |  | 2.955 | 2.955 | 2.4625
8 | Обратная засыпка бульдозером из складурованого грунта кат. 10eIV (9.6) (поливка, уплотнение) | Հետլիցք բուլդոզերով կողքի կուտակված 10eIV (9.6) կարգի բնահողից (ջրում, խտացոմ) | м3 | մ3 | 16.5 | 0.693 | 11.4345 |  |  | 0.693 | 0.693 | 0.5775
| Обратная засыпка вручную из складированого грунта кат. 10eIV (9.6) (поливка, уплотнение) | Հետլիցք ձեռքով կողքի կուտակված 10eIV (9.6) կարգի բնահողից (ջրում, խտացոմ) | м3 | մ3 | 2 | 6.318 | 12.636 |  |  | 6.318 | 6.318 | 5.265
| Ремонт подпорных стен | Հենապատերի նորոգում | [5 empty] | 8941.7079 | 10770.52 | 0 | -1.2724e-09 | 0
1 | Разработка и погрузка грунта 10e-IV (9.6) в ручную на а/с и вывоз в отвал на 18 км | 10e-IV (9.6) կարգի բնահողի քանդում և բարձում ձեռքով ա/ի և տեղափոխում լցակույտ 18 կմ | м3 | մ3 | 5.81 | 9.033 | 52.4817 |  |  | 9.033 | 9.033 | 7.5275
2 | Устройство отверстий для штырей ( горизонтально ) Ø=15мм L1=150мм | Խարիսխների անցքերի հորատում ( հորիզոնական ) Ø=15մմ L1=150մմ | шт | հատ | 1767 | 1.528 | 2699.976 |  |  | 1.528 | 1.528 | 1.2733
3 | Установка мет. штырей Ø=12 А500С L1=270мм и закрепление эпоксидно-цементной смесью | Մետ․ խարիսխների Ø=12 А500С L1=270մմ տեղադրում և ամրացում Էպոկսիդա-ցեմենտային շաղախով | шт | հատ | 1767 | 0.168 | 296.856 |  |  | 0.168 | 0.168 | 0.14
4 | Монолитный бетон B-20 тела Мет. сетка 0.2x0.2м Ø5мм Вр-1 | Իրանի միաձույլ բետոն B-20 Մետ. ցանց 0.2x0.2մ Ø5մմ Вр-1 | м3 | մ3 | 83.7 | 65.394 | 5473.4778 |  |  | 65.394 | 65.394 | 54.495
5 | Монолитный бетон B-20 фундамент Мет. сетка 0.2x0.2м Ø5мм Вр-1 | Հիմքի միաձույլ բետոն B-20 Մետ. ցանց 0.2x0.2մ Ø5մմ Вр-1 | м3 | մ3 | 5.81 | 65.392 | 379.9275 |  |  | 65.392 | 65.392 | 54.4933
6 | Гроб. песч. слой h=10см | Ավազակոպճային շերտ h=10սմ | м3 | մ3 | 1.16 | 9.949 | 11.5408 |  |  | 9.949 | 9.949 | 8.2908
7 | Гидроизоляция 2 слоя горячий битум | Ջրամեկուսացում (2 շերտ տաք բիտումով) | м2 | մ2 | 23.5 | 1.168 | 27.448 | -1.2724e-09 |  | 1.168 | 1.168 | 0.97333
Общий Ընդհանուրը | [6 empty] | 183130.9191 | 46369.305
НДС 20% ԱԱՀ 20% | [6 empty] | 36626.1838
Общий Ընդհանուրը | [6 empty] | 219757.1029
Составил / Կազմեց М. Казарян / Մ. Ղազարյան
[6 empty] | -5.9e-05 | 219757.1029