## 1
СТРОИТЕЛЬСТВО ИРРИГАЦИОННОЙ СЕТИ В ЗООПАРКЕ Г. ЕРЕВАНА КОНСАЛТИНГОВЫЕ РАБОТЫ ПО ПОДГОТОВКЕ ПРОЕКТНО-СМЕТНОЙ ДОКУМЕНТАЦИИ
Ведомость работ
NN | Наименование работ | единица измерения | Объем | Стоимость единицы (тыс. драм) | Общая стоимость (тыс.драм)
Ведомость работ-смета- I зона
1. Земляные работы
1 | Резка асфальтобетонного покрытия пилой с правой и левой стороны | м | 312 | 0.53 | 165.36
2 | Предварительная разборка асфальтобетонного покрытия ручным ударным молотком | м3 | 6.5 | 2.68 | 17.42
3 | Разработка грунта III категории в траншеях вручную в отвал | м3 | 31 | 3.55 | 110.05
4 | Устройство подготовительного и защитного слоев песком с частицами округлой формы размером 0-5 мм. | м3 | 23.6 | 6.19 | 146.084
5 | Ручная погрузка асфальтобетонного покрытия и бетонных плит на самосвал | т | 54.2 | 0.48 | 26.016
6 | Перемещение на 13км | т | 54.2 | 3.79 | 205.418
7 | Обратная засыпка траншей, с уплотнением | м3 | 7.4 | 1.48 | 10.952
8 | Щебеночно-подготовительного слоя, толщиной h = 12 см | м2 | 55 | 1.22 | 67.1
9 | Укладка битума при расходе на 1000 м2 - 4,12 тн битума | т | 0.23 | 266.58 | 61.3134
10 | Подготовка покрытия из крупнозернистого асфальтобетона толщиной 6 см. | м2 | 55 | 5.74 | 315.7
11 | Приготовление покрытия из мелкозернистого асфальтобетона толщиной 4 см. | м2 | 55 | 4.24 | 233.2
12 | Демонтаж базальтовых бордюров | м | 26 | 1.16 | 30.16
13 | Восстановление демонтированных базальтовых бордюров с бетонным основанием марки В15 | м | 10 | 4.25 | 42.5
14 | Монтаж новых базальтовых бордюров с бетонным основанием | м | 16 | 12.93 | 206.88
15 | Разработка грунта III категории в траншеях вручную в отвал для перфорированных капельных трубок | м3 | 12 | 3.55 | 42.6
16 | Обратная засыпка траншей, с уплотнением | м3 | 3.4 | 1.48 | 5.032
17 | Разработка грунта вручную для изготовление приствольных кругов деревьев | мест | 50 | 2.45 | 122.5
18 | Восстановление траншей засевом | м2 | 145 | 0.2 | 29
| Всего 1 |  |  |  | 1837.2854
2. Технологические работы
1 | Монтаж полиэтиленовых сварных труб в траншеях (PE)Dn160x9.5мм, PN=1.0МПа (PE) с испытанием | м | 85 | 7.49 | 636.65
2 | Монтаж полиэтиленовых сварных труб в траншеях (PE)Dn63x3,8мм,PN=1.0МПа (PE) с испытанием | м | 160 | 1.36 | 217.6
3 | Монтаж полиэтиленовых сварных труб в траншеях (PE)Dn40x2,4мм, PN=1.0МПа (PE) с испытанием | м | 135 | 0.83 | 112.05
4 | Монтаж полиэтиленовых сварных труб в траншеях (PE)Dn32x2մմ, PN=1.0МПа (PE) с испытанием | м | 320 | 0.68 | 217.6
5 | Монтаж полиэтиленовых сварных труб (PE)Dn16мм PN=1.0МПа (PE) в траншеях и деревьев с испытанием,расстояние лунок 40 см, длина трубы, подходящей к каждому дереву, 12 м, включая приствольных кругов | м | 600 | 0.66 | 396
6 | Монтаж стальных кожухов в траншеях (St)Dn159x3,5мм | м | 30 | 8.06 | 241.8
7 | Монтаж стальных кожухов в траншеях (St)Dn108x3,5мм | м | 53 | 5.57 | 295.21
8 | Монтаж стальных кожухов в траншеях (St)Dn57x3,5мм | м | 67 | 3.17 | 212.39
9 | Усиленная антикоррозийная изоляция стальных труб | м2 | 45 | 4.27 | 192.15
10 | Тройник переходной полиэтиленовый Dn110/63 | шт | 1 | 10.44 | 10.44
11 | Тройник переходной полиэтиленовый Dn63/40 | шт | 1 | 8.63 | 8.63
12 | Тройник переходной полиэтиленовый Dn40/32 | шт | 3 | 7.42 | 22.26
13 | Тройник полиэтиленовый Dn63 | шт | 2 | 7.42 | 14.84
14 | Тройник полиэтиленовый Dn40 | шт | 1 | 7.12 | 7.12
15 | Тройник полиэтиленовый Dn32 | шт | 1 | 6.82 | 6.82
16 | Хамут полиэтиленовый Dn110x63 | шт | 1 | 10.44 | 10.44
17 | Хамут полиэтиленовый Dn110x40 | шт | 1 | 9.53 | 9.53
18 | Хамут полиэтиленовый Dn110x32 | шт | 2 | 9.23 | 18.46
19 | Хамут полиэтиленовый Dn160-110-63-40-32-25x20 | шт | 35 | 9.23 | 323.05
20 | Переход полиэтиленовый Dn110x63 | шт | 1 | 9.38 | 9.38
21 | Переход полиэтиленовый Dn110x32 | шт | 1 | 8.93 | 8.93
22 | Переход полиэтиленовый Dn63x40 | шт | 3 | 8.33 | 24.99
23 | Переход полиэтиленовыйDn63x32 | шт | 1 | 7.72 | 7.72
24 | Переход полиэтиленовый Dn40x32 | шт | 4 | 7.27 | 29.08
25 | Полиэтиленовая саморегулирующаяся заглушка Dn63-20 | шт | 15 | 9.96 | 149.4
26 | Муфта резьбовой полиэтиленовый Dn20 | шт | 70 | 4.22 | 295.4
27 | Муфта резьбовой стальной Dn20 | шт | 35 | 4.22 | 147.7
28 | Металлический шаровой кран с двусторонней внутренней резьбой Dn20 | шт | 35 | 10.02 | 350.7
29 | Монтаж стальных труб Dn20x2,5мм | м | 3.5 | 1.65 | 5.775
| Всего 2 |  |  |  | 3982.115
3․ Клапанные узлы и фильтрационная станция 1 зоны
1 | Подготовительный слой бетона класса В7.5 h=10см | м3 | 2.9 | 37.31 | 108.199
2 | Устройство монолитной железобетонной фундаментной плиты из бетона класса В25 W4 | м3 | 4.6 | 87.76 | 403.696
3 | Арматура Ø6AI | т | 0.016 | 474.84 | 7.5974
4 | Арматура Ø10A500C | т | 0.375 | 474.84 | 178.065
5 | Устройство монолитной железобетонной стены из бетона класса В25 W4 | м3 | 6.3 | 87.76 | 552.888
6 | Арматура Ø6AI | т | 0.023 | 474.84 | 10.9213
7 | Арматура Ø8A500C | т | 0.232 | 474.84 | 110.1629
8 | Арматура Ø12A500C | т | 0.565 | 474.84 | 268.2846
9 | Устройство монолитного железобетонного перекрытия из бетона класса В25 W4 | м3 | 2.9 | 108.92 | 315.868
10 | Арматура Ø6AI | т | 0.014 | 474.84 | 6.6478
11 | Арматура Ø12A500C | т | 0.356 | 474.84 | 169.043
12 | Люк чугунный тяжолый | шт | 5 | 84.53 | 422.65
13 | Монтаж стальных кожухов DN219x4.5 | т | 0.053 | 683.97 | 36.2504
14 | Двухслойная масляная покраска металлоконструкций | м2 | 5 | 1.28 | 6.4
15 | Гидроизоляция стен битумной пастой в 2 слоя. | м2 | 42 | 1.29 | 54.18
16 | Цементно-песчаный подготовительный слой h=20մմ | м2 | 9 | 1.33 | 11.97
17 | Монтаж клиновой задвижки, Dn150 PN=1,6МПа | шт | 3 | 169.29 | 507.87
18 | Монтаж клиновой задвижки, Dn100 PN=1,6МПа | шт | 4 | 87.62 | 350.48
19 | Монтаж стальных сварных фланцев Dn150 PN=1,6МПа | шт | 4 | 25.58 | 102.32
20 | Монтаж стальных сваботных фланцев Dn150 PN=1,6МПа | шт | 2 | 21.13 | 42.26
21 | Монтаж стальных сварных фланцев Dn100 PN=1,6МПа | шт | 8 | 15.06 | 120.48
22 | (НС) Монтаж полиэтиленовой втулки (PE)Dn160 | шт | 2 | 30.06 | 60.12
23 | (НС)Муфта полиэтилен-сталь (PE)Dn160/(St)Dn150 | шт | 4 | 34.59 | 138.36
24 | (НС)Муфта полиэтилен-сталь(PE)Dn110/(St)Dn100 | шт | 5 | 22.51 | 112.55
25 | Ханут стальной (St)Dn150x100 | шт | 1 | 22.51 | 22.51
26 | Переход полиэтиленовый (PE)Dn160x90 | шт | 2 | 27.04 | 54.08
27 | Отвод полиэтиленовый (PE)Dn160,a=90º | шт | 1 | 28.55 | 28.55
28 | Тройник полиэтиленовыйչ PE)Dn160 | шт | 2 | 33.08 | 66.16
29 | Заглушка стальная (PE)Dn160 | шт | 2 | 24.02 | 48.04
30 | Монтаж полиэтиленовых сварных труб в траншеях (PE)Dn160x9.5мм, PN=1.0МПа (PE) с испытанием | м | 5 | 7.49 | 37.45
31 | Монтаж стальных сварных труб в траншеях (St)Dn159x3,5мм с испытанием | м | 6 | 8.06 | 48.36
32 | Монтаж стальных сварных труб в траншеях (St)Dn108x3,5мм с испытанием | м | 9 | 5.63 | 50.67
33 | Двухслойная антикоррозийная масляная покраска | м2 | 7 | 1.28 | 8.96
34 | Стойка клапана из трубы диаметром 100ммGÙÇç=6,5կգ | տ | 0.039 | 684.38 | 26.6908
35 | Приобретение, сборка, наладка, выпуск фильтростанции заводского производства. | комп | 1 | 4547.244 | 4547.244
| Всего 3` |  |  |  | 9035.9783
Ведомость работ-смета- II зона
4. Земляные работы
1 | Резка асфальтобетонного покрытия пилой с правой и левой стороны | м | 100 | 0.53 | 53
2 | Предварительная разборка асфальтобетонного покрытия ручным ударным молотком | м3 | 3.5 | 2.68 | 9.38
3 | Разработка грунта III категории в траншеях вручную в отвал | м3 | 203 | 3.55 | 720.65
4 | Устройство подготовительного и защитного слоев песком с частицами округлой формы размером 0-5 мм. | м3 | 157 | 6.19 | 971.83
5 | Ручная погрузка асфальтобетонного покрытия и бетонных плит на самосвал | т | 289 | 0.48 | 138.72
6 | Перемещение на 13км | т | 289 | 3.79 | 1095.31
7 | Обратная засыпка траншей, с уплотнением | м3 | 46 | 1.48 | 68.08
8 | Щебеночно-подготовительного слоя, толщиной h = 12 см | м2 | 45 | 1.22 | 54.9
9 | Укладка битума при расходе на 1000 м2 - 4,12 тн битума | т | 0.19 | 266.58 | 50.6502
10 | Подготовка покрытия из крупнозернистого асфальтобетона толщиной 6 см. | м2 | 45 | 5.74 | 258.3
11 | Приготовление покрытия из мелкозернистого асфальтобетона толщиной 4 см. | м2 | 45 | 4.24 | 190.8
12 | Демонтаж базальтовых бордюров | м | 22 | 1.16 | 25.52
13 | Восстановление демонтированных базальтовых бордюров с бетонным основанием марки В15 | м | 10 | 4.25 | 42.5
14 | Монтаж новых базальтовых бордюров с бетонным основанием | м | 12 | 12.93 | 155.16
15 | Разработка грунта III категории в траншеях вручную в отвал для перфорированных капельных трубок | м3 | 24 | 3.55 | 85.2
16 | Обратная засыпка траншей, с уплотнением | м3 | 6.8 | 1.48 | 10.064
17 | Разработка грунта вручную для изготовление приствольных кругов деревьев | мест | 100 | 2.45 | 245
18 | Восстановление траншей засевом | м2 | 290 | 0.2 | 58
| Всего 4 |  |  |  | 4233.0642
5. Технологические работы
1 | Монтаж полиэтиленовых сварных труб в траншеях (PE)Dn160x9.5мм, PN=1.0МПа (PE) с испытанием | м | 300 | 7.49 | 2247
2 | Монтаж полиэтиленовых сварных труб в траншеях (PE)Dn125x7,4мм, PN=1.0МПа (PE) с испытанием | м | 225 | 4.67 | 1050.75
3 | Монтаж полиэтиленовых сварных труб в траншеях(PE)Dn110x6,6мм, PN=1.0МПа (PE) с испытанием | м | 155 | 3.57 | 553.35
4 | Монтаж полиэтиленовых сварных труб в траншеях (PE)Dn90x5,4мм, PN=1.0МПа (PE) с испытанием | м | 60 | 2.61 | 156.6
5 | Монтаж полиэтиленовых сварных труб в траншеях (PE)Dn63x3,8мм, PN=1.0МПа (PE) с испытанием | м | 70 | 1.36 | 95.2
6 | Монтаж полиэтиленовых сварных труб в траншеях (PE)Dn40x2,4мм, PN=1.0МПа (PE) с испытанием | м | 240 | 0.83 | 199.2
7 | Монтаж полиэтиленовых сварных труб в траншеях (PE)Dn32x2мм, PN=1.0МПа (PE) с испытанием | м | 265 | 0.68 | 180.2
8 | Монтаж полиэтиленовых сварных труб в траншеях (PE)Dn25x1,8-2мм, PN=1.0МПа (PE) с испытанием | м | 88 | 0.62 | 54.56
9 | Монтаж полиэтиленовых сварных труб в траншеях (PE)Dn20x1,8мм, PN=1.0МПа (PE) с испытанием | м | 2790 | 0.56 | 1562.4
10 | Монтаж полиэтиленовых сварных труб (PE)Dn16мм PN=1.0МПа (PE) в траншеях и деревьев с испытанием,расстояние лунок 40 см, длина трубы, подходящей к каждому дереву, 12 м, включая приствольных кругов | м | 1200 | 0.66 | 792
11 | Монтаж стальных кожухов в траншеях (St)Dn273x5мм | м | 50 | 35.58 | 1779
12 | Монтаж стальных кожухов в траншеях (St)Dn219x5мм | м | 18 | 23.53 | 423.54
13 | Монтаж стальных кожухов в траншеях (St)Dn108x3,5мм | м | 14 | 5.57 | 77.98
14 | Монтаж стальных кожухов в траншеях (St)Dn57x3,5мм | м | 18 | 3.17 | 57.06
15 | Усиленная антикоррозийная изоляция стальных труб | м2 | 65 | 4.27 | 277.55
16 | Переход полиэтиленовый Dn110 | шт | 1 | 10.44 | 10.44
17 | Переход полиэтиленовый Dn63 | шт | 1 | 7.42 | 7.42
18 | Переход полиэтиленовый Dn40 | шт | 2 | 7.12 | 14.24
19 | Переход полиэтиленовый Dn32 | шт | 1 | 6.82 | 6.82
20 | Хамут полиэтиленовый Dn160x40 | шт | 2 | 19.49 | 38.98
21 | Хамут полиэтиленовый Dn160x32 | шт | 3 | 18.74 | 56.22
22 | Хамут полиэтиленовый Dn160x20 | шт | 18 | 17.99 | 323.82
23 | Хамут полиэтиленовый Dn90x20 | шт | 60 | 8.93 | 535.8
24 | Хамут полиэтиленовый Dn63x20 | шт | 40 | 7.72 | 308.8
25 | Хамут полиэтиленовый Dn40x20 | шт | 30 | 5.91 | 177.3
26 | Хамут полиэтиленовый Dn32x20 | шт | 30 | 5.31 | 159.3
27 | Хамут полиэтиленовый Dn160-110-63-40-32-25x20 | шт | 40 | 9.23 | 369.2
28 | Переход полиэтиленовый Dn110x90 | шт | 2 | 10.14 | 20.28
29 | Переход полиэтиленовый Dn90x63 | шт | 1 | 8.93 | 8.93
30 | Переход полиэтиленовый Dn63x40 | шт | 2 | 8.33 | 16.66
31 | Переход полиэтиленовый Dn40x32 | шт | 6 | 7.27 | 43.62
32 | Переход полиэтиленовый Dn32x20 | шт | 3 | 7.27 | 21.81
33 | Полиэтиленовая саморегулирующаяся заглушка Dn63-20 | шт | 170 | 9.96 | 1693.2
34 | Муфта резьбовой полиэтиленовый Dn20 | шт | 80 | 4.22 | 337.6
35 | Муфта резьбовой стальной Dn20 | шт | 40 | 4.22 | 168.8
36 | Металлический шаровой кран с двусторонней внутренней резьбой Dn20 | шт | 40 | 10.02 | 400.8
37 | Монтаж стальных труб Dn20x2,5мм | м | 4 | 1.65 | 6.6
| Всего 5 |  |  |  | 14233.03
6․ Клапанные узлы и фильтрационная станция 2 зоны
1 | Подготовительный слой бетона класса В7.5 h=10см | м3 | 3.6 | 37.31 | 134.316
2 | Устройство монолитной железобетонной фундаментной плиты из бетона класса В25 W4 | м3 | 5.7 | 87.76 | 500.232
3 | Арматура Ø6AI | т | 0.02 | 474.84 | 9.4968
4 | Арматура Ø10A500C | т | 0.47 | 474.84 | 223.1748
5 | Устройство монолитной железобетонной стены из бетона класса В25 W4 | м3 | 7.7 | 87.76 | 675.752
6 | Арматура Ø6AI | т | 0.028 | 474.84 | 13.2955
7 | Арматура Ø8A500C | т | 0.29 | 474.84 | 137.7036
8 | Арматура Ø12A500C | т | 0.7 | 474.84 | 332.388
9 | Устройство монолитного железобетонного перекрытия из бетона класса В25 W4 | м3 | 3.6 | 108.92 | 392.112
10 | Арматура Ø6AI | т | 0.017 | 474.84 | 8.0723
11 | Арматура Ø12A500C | т | 0.443 | 474.84 | 210.3541
12 | Люк чугунный тяжолый | шт | 6 | 84.53 | 507.18
13 | Монтаж стальных кожухов DN219x4.5 | т | 0.07 | 683.97 | 47.8779
14 | Двухслойная масляная покраска металлоконструкций | м2 | 6 | 1.28 | 7.68
15 | Гидроизоляция стен битумной пастой в 2 слоя. | м2 | 51 | 1.29 | 65.79
16 | Цементно-песчаный подготовительный слой h=20մմ | м2 | 12 | 1.33 | 15.96
17 | Монтаж клиновой задвижки, Dn150 PN=1,6МПа | шт | 4 | 169.29 | 677.16
18 | Монтаж клиновой задвижки, Dn125 PN=1,6МПа | шт | 1 | 139.1 | 139.1
19 | Монтаж клиновой задвижки, Dn100 PN=1,6МПа | шт | 3 | 87.63 | 262.89
20 | Монтаж клиновой задвижки, Dn50 PN=1,6МПа | шт | 2 | 51.11 | 102.22
21 | Монтаж стальных сварных фланцев Dn150 PN=1,6МПа | шт | 8 | 25.58 | 204.64
22 | Монтаж стальных сварных фланцев Dn150 PN=1,6МПа | шт | 2 | 22.56 | 45.12
23 | Монтаж стальных сварных фланцев Dn125 PN=1,6МПа | шт | 4 | 15.06 | 60.24
24 | Монтаж стальных сварных фланцев Dn100 PN=1,6МПа | шт | 2 | 12.08 | 24.16
25 | Монтаж стальных сварных фланцев Dn50 PN=1,6МПа | шт | 4 | 7.72 | 30.88
26 | (НС) Монтаж полиэтиленовой втулки (PE)Dn110 | шт | 2 | 21 | 42
27 | (НС)Муфта полиэтилен-сталь (PE)Dn160/(St)Dn150 | шт | 6 | 34.59 | 207.54
28 | (НС)Муфта полиэтилен-сталь (PE)Dn125/(St)Dn125 | шт | 1 | 28.55 | 28.55
29 | (НС)Муфта полиэтилен-сталь (PE)Dn110/(St)Dn100 | шт | 2 | 22.51 | 45.02
30 | (НС)Муфта полиэтилен-сталь (PE)Dn63/(St)Dn50 | шт | 2 | 13.46 | 26.92
31 | Ханут стальной (St)Dn150x150 | шт | 2 | 28.55 | 57.1
32 | Ханут стальной (St)Dn150x50 | шт | 1 | 19.5 | 19.5
33 | Переход полиэтиленовый (PE)Dn110x90 | шт | 2 | 17.99 | 35.98
34 | Переход полиэтиленовый (PE)Dn110x50 | шт | 1 | 14.97 | 14.97
35 | Тройник полиэтиленовый PE)Dn110 | шт | 1 | 19.49 | 19.49
36 | Монтаж полиэтиленовых сварных труб в траншеях (PE)Dn110x6,6мм, PN=1.0МПа (PE) с испытанием | м | 5 | 3.57 | 17.85
37 | Монтаж стальных сварных труб в траншеях (St)Dn159x3,5мм с испытанием | м | 12 | 8.06 | 96.72
38 | Монтаж стальных сварных труб в траншеях (St)Dn125x3,5мм с испытанием | м | 2 | 7.31 | 14.62
39 | Монтаж стальных сварных труб в траншеях (St)Dn108x3,5мм с испытанием | м | 3 | 5.63 | 16.89
40 | Монтаж стальных сварных труб в траншеях (St)Dn57x3,5мм с испытанием | м | 5 | 3.18 | 15.9
36 | Двухслойная антикоррозийная масляная покраска | м2 | 11 | 1.28 | 14.08
37 | Стойка клапана из трубы диаметром 100ммGÙÇç=6,5կգ | т | 0.059 | 684.38 | 40.3784
38 | Монтаж скрытого довдевого душа, включая душевую лейку и монтажный комплект (Высота подъемной рейки 10-15см, размер подвода воды 1/2", тип подключения внутренняя резьба, диапазон давления от 1 до 7 бар, диаметры воды согласно рабочим чертежам | шт | 810 | 13.45 | 10894.5
39 | Приобретение, сборка, наладка, выпуск фильтростанции заводского производства. | комп | 1 | 4547.244 | 4547.244
| Всего 6` |  |  |  | 20983.0474
Ведомость работ-смета- III зона
7. Земляные работы
1 | Резка асфальтобетонного покрытия пилой с правой и левой стороны | м | 110 | 0.53 | 58.3
2 | Предварительная разборка асфальтобетонного покрытия ручным ударным молотком | м3 | 3.5 | 2.68 | 9.38
3 | Разработка грунта III категории в траншеях вручную в отвал | м3 | 208 | 3.55 | 738.4
4 | Устройство подготовительного и защитного слоев песком с частицами округлой формы размером 0-5 мм. | м3 | 160 | 6.19 | 990.4
5 | Ручная погрузка асфальтобетонного покрытия и бетонных плит на самосвал | т | 295 | 0.48 | 141.6
6 | Перемещение на 13км | т | 295 | 3.79 | 1118.05
7 | Обратная засыпка траншей, с уплотнением | м3 | 48 | 1.48 | 71.04
8 | Щебеночно-подготовительного слоя, толщиной h = 12 см | м2 | 55 | 1.22 | 67.1
9 | Укладка битума при расходе на 1000 м2 - 4,12 тн битума | т | 0.23 | 266.58 | 61.3134
10 | Подготовка покрытия из крупнозернистого асфальтобетона толщиной 6 см. | м2 | 55 | 5.74 | 315.7
11 | Приготовление покрытия из мелкозернистого асфальтобетона толщиной 4 см. | м2 | 55 | 4.24 | 233.2
12 | Демонтаж базальтовых бордюров | м | 16 | 1.16 | 18.56
13 | Восстановление демонтированных базальтовых бордюров с бетонным основанием марки В15 | м | 6 | 4.25 | 25.5
14 | Монтаж новых базальтовых бордюров с бетонным основанием | м | 10 | 12.93 | 129.3
15 | Разработка грунта III категории в траншеях вручную в отвал для перфорированных капельных трубок | м3 | 24 | 3.55 | 85.2
16 | Обратная засыпка траншей, с уплотнением | м3 | 6.8 | 1.48 | 10.064
17 | Разработка грунта вручную для изготовление приствольных кругов деревьев | мест | 100 | 2.45 | 245
18 | Восстановление траншей засевом | м2 | 290 | 0.2 | 58
| Всего 7 |  |  |  | 4376.1074
8. Технологические работы
1 | Монтаж полиэтиленовых сварных труб в траншеях (PE)Dn160x9.5мм, PN=1.0МПа (PE) с испытанием | м | 135 | 7.49 | 1011.15
2 | Монтаж полиэтиленовых сварных труб в траншеях (PE)Dn125x7,4мм, PN=1.0МПа (PE) с испытанием | м | 200 | 4.67 | 934
3 | Монтаж полиэтиленовых сварных труб в траншеях(PE)Dn110x6,6мм, PN=1.0МПа (PE) с испытанием | м | 380 | 3.57 | 1356.6
4 | Монтаж полиэтиленовых сварных труб в траншеях (PE)Dn90x5,4мм, PN=1.0МПа (PE) с испытанием | м | 120 | 2.61 | 313.2
5 | Монтаж полиэтиленовых сварных труб в траншеях (PE)Dn63x3,8мм, PN=1.0МПа (PE) с испытанием | м | 205 | 1.36 | 278.8
6 | Монтаж полиэтиленовых сварных труб в траншеях (PE)Dn40x2,4мм, PN=1.0МПа (PE) с испытанием | м | 320 | 0.83 | 265.6
7 | Монтаж полиэтиленовых сварных труб в траншеях (PE)Dn32x2мм, PN=1.0МПа (PE) с испытанием | м | 165 | 0.68 | 112.2
8 | Монтаж полиэтиленовых сварных труб в траншеях (PE)Dn20x1,8мм, PN=1.0МПа (PE) с испытанием | м | 2790 | 0.56 | 1562.4
9 | Монтаж полиэтиленовых сварных труб (PE)Dn16мм PN=1.0МПа (PE) в траншеях и деревьев с испытанием,расстояние лунок 40 см, длина трубы, подходящей к каждому дереву, 12 м, включая приствольных кругов | м | 1200 | 0.66 | 792
10 | Монтаж стальных кожухов в траншеях (St)Dn273x5мм | м | 10 | 35.58 | 355.8
11 | Монтаж стальных кожухов в траншеях (St)Dn219x5мм | м | 10 | 23.53 | 235.3
12 | Монтаж стальных кожухов в траншеях (St)Dn159x3,5мм | м | 5 | 8.06 | 40.3
13 | Усиленная антикоррозийная изоляция стальных труб | м2 | 18 | 4.27 | 76.86
14 | Тройник переходной полиэтиленовый Dn40/32 | шт | 1 | 7.42 | 7.42
15 | Тройник переходной полиэтиленовый Dn40/20 | шт | 3 | 6.82 | 20.46
16 | Тройник переходной полиэтиленовый Dn32/20 | шт | 1 | 5.91 | 5.91
17 | Тройник полиэтиленовый Dn110 | шт | 1 | 10.44 | 10.44
18 | Тройник полиэтиленовый Dn63 | шт | 2 | 7.42 | 14.84
19 | Тройник полиэтиленовый Dn32 | шт | 2 | 6.82 | 13.64
20 | Тройник полиэтиленовый Dn25 | шт | 3 | 5.91 | 17.73
21 | Хамут полиэтиленовый Dn160x40 | шт | 1 | 19.49 | 19.49
22 | Хамут полиэтиленовый Dn160x32 | шт | 2 | 18.74 | 37.48
23 | Хамут полиэтиленовый Dn160x25 | шт | 1 | 17.99 | 17.99
24 | Хамут полиэтиленовый Dn110x20 | шт | 54 | 10.44 | 563.76
25 | Хамут полиэтиленовый Dn90x20 | шт | 30 | 8.93 | 267.9
26 | Хамут полиэтиленовый Dn63x20 | шт | 20 | 7.72 | 154.4
27 | Хамут полиэтиленовый Dn40x20 | шт | 88 | 5.91 | 520.08
28 | Хамут полиэтиленовый Dn32x20 | шт | 2 | 5.31 | 10.62
29 | Хамут полиэтиленовый Dn160-110-63-40-32-25x20 | шт | 37 | 9.23 | 341.51
30 | Переход полиэтиленовый Dn110x90 | шт | 1 | 10.14 | 10.14
31 | Переход полиэтиленовыйDn90x63 | шт | 1 | 8.93 | 8.93
32 | Переход полиэтиленовый Dn63x40 | шт | 5 | 8.33 | 41.65
33 | Переход полиэтиленовый Dn40x32 | шт | 3 | 7.27 | 21.81
34 | Переход полиэтиленовый Dn40x25 | шт | 4 | 7.12 | 28.48
35 | Переход полиэтиленовый Dn40x20 | шт | 2 | 6.82 | 13.64
36 | Переход полиэтиленовый Dn32x20 | шт | 2 | 7.27 | 14.54
37 | Переход полиэтиленовый Dn25x20 | шт | 8 | 6.66 | 53.28
38 | Полиэтиленовая саморегулирующаяся заглушка Dn63-20 | шт | 205 | 9.96 | 2041.8
39 | Муфта резьбовой полиэтиленовый Dn20 | шт | 74 | 4.22 | 312.28
40 | Муфта резьбовой стальной Dn20 | шт | 37 | 4.22 | 156.14
41 | Металлический шаровой кран с двусторонней внутренней резьбой Dn20 | шт | 37 | 10.02 | 370.74
42 | Монтаж стальных труб Dn20x2,5мм | м | 3.7 | 1.65 | 6.105
| Всего 8 |  |  |  | 12437.415
9․ лапанные узлы и фильтрационная станция 2 зоны
1 | Подготовительный слой бетона класса В7.5 h=10см | м3 | 2.4 | 37.31 | 89.544
2 | Устройство монолитной железобетонной фундаментной плиты из бетона класса В25 W4 | м3 | 3.6 | 87.76 | 315.936
3 | Арматура Ø6AI | т | 0.01 | 474.84 | 4.7484
4 | Арматура Ø10A500C | т | 0.3 | 474.84 | 142.452
5 | Устройство монолитной железобетонной стены из бетона класса В25 W4 | м3 | 5.5 | 87.76 | 482.68
6 | Арматура Ø6AI | т | 0.02 | 474.84 | 9.4968
7 | Арматура Ø8A500C | т | 0.2 | 474.84 | 94.968
8 | Арматура Ø12A500C | т | 0.48 | 474.84 | 227.9232
9 | Устройство монолитного железобетонного перекрытия из бетона класса В25 W4 | м3 | 2 | 108.92 | 217.84
10 | Арматура Ø6AI | т | 0.01 | 474.84 | 4.7484
11 | Арматура Ø12A500C | т | 0.27 | 474.84 | 128.2068
12 | Люк чугунный тяжолый | шт | 5 | 84.53 | 422.65
13 | Монтаж стальных кожухов DN219x4.5 | т | 0.06 | 683.97 | 41.0382
14 | Двухслойная масляная покраска металлоконструкций | м2 | 5 | 1.28 | 6.4
15 | Гидроизоляция стен битумной пастой в 2 слоя. | м2 | 39 | 1.29 | 50.31
16 | Цементно-песчаный подготовительный слой h=20մմ | м2 | 6 | 1.33 | 7.98
18 | Монтаж клиновой задвижки, Dn125 PN=1,6МПа | шт | 1 | 139.1 | 139.1
19 | Монтаж клиновой задвижки, Dn100 PN=1,6МПа | шт | 2 | 87.63 | 175.26
20 | Монтаж клиновой задвижки, Dn50 PN=1,6МПа | шт | 2 | 51.11 | 102.22
22 | Монтаж стальных сварных фланцев Dn125 PN=1,6МПа | шт | 2 | 22.56 | 45.12
23 | Монтаж стальных сварных фланцев Dn100 PN=1,6МПа | шт | 4 | 15.06 | 60.24
24 | Монтаж стальных сварных фланцев Dn50 PN=1,6МПа | шт | 4 | 7.72 | 30.88
26 | (НС)Муфта полиэтилен-сталь (PE)Dn125/(St)Dn125 | шт | 1 | 28.55 | 28.55
27 | (НС)Муфта полиэтилен-сталь (PE)Dn110/(St)Dn100 | шт | 2 | 22.51 | 45.02
28 | (НС)Муфта полиэтилен-сталь (PE)Dn63/(St)Dn50 | шт | 2 | 13.46 | 26.92
29 | Ханут стальной (St)Dn150x100 | шт | 2 | 22.51 | 45.02
30 | Ханут стальной(St)Dn150x50 | шт | 2 | 19.5 | 39
32 | Монтаж стальных сварных труб в траншеях (St)Dn125x3,5мм с испытанием | м | 3 | 7.31 | 21.93
33 | Монтаж стальных сварных труб в траншеях (St)Dn108x3,5мм с испытанием | м | 6 | 5.63 | 33.78
34 | Монтаж стальных сварных труб в траншеях (St)Dn57x3,5мм с испытанием | м | 6 | 3.18 | 19.08
35 | Двухслойная антикоррозийная масляная покраска | м2 | 4 | 1.28 | 5.12
38 | Стойка клапана из трубы диаметром 100ммGÙÇç=6,5կգ | шт | 757 | 13.45 | 10181.65
36 | Монтаж скрытого довдевого душа, включая душевую лейку и монтажный комплект (Высота подъемной рейки 10-15см, размер подвода воды 1/2", тип подключения внутренняя резьба, диапазон давления от 1 до 7 бар, диаметры воды согласно рабочим чертежам | т | 0.033 | 684.38 | 22.5845
37 | Приобретение, сборка, наладка, выпуск фильтростанции заводского производства. | комп | 1 | 4547.244 | 4547.244
| Всего 9` |  |  |  | 17815.6403
| Всего`1-9 /тыс. драм/ |  |  |  | 88933.683
| НДС 20% |  |  |  | 17786.7366
| Всего` /тыс. драм/ |  |  |  | 106720.4197