## Sheet1
Երևան քաղաքի Մալաթիա-Սեբաստիա վարչական շրջանի N 95 մանկապարտեզի բակի բարեկարգում
Благоустройство двора детского сада N 95 в административном районе Малатия-Себастия города Ереван
Ծավալաթերթ -Նախահաշիվ
Объемный лист-смета
Հ/Հ NN | Աշխատանքների և ծախսերի անվանումը Наименование работ | Չափ.միավ. Ед.изм | Քանակ количество | Արժեքը հազ դրամ
Стоимость тыс.драм
|  |  |  | Միավորի за единицу | Ընդհանուր Всего
1 | 2 | 3 | 4 | 5 | 6
1. Բակի բարիկարգում Благоустройство двора
1 | Քանդման աշխատանքներ Разборные работы
2 | Բարեկարգվող տարածքի հողահարթեցում մեխանիզմով 4 կարգ գրունտներում Планировка территории механизированным способом | քմ/кв.м | 4530 | 0.0176 | 79.728
3 | Բետոնե հենապատի քանդում h=1.20մ Разборка бетонной подпорной стены h=1.20м | խմ/куб.м | 26 | 27.3973 | 712.33
4 | Բետոնե եզրաքարերի 150х300մմ քանդում Разборка бетонных бортовых амней 150х300мм | մ/м | 323 | 1.3876 | 448.195
5 | Բետոնե աստիճանների քանդում Разборка бетонных лестниц - 11 ступеней (150х300мм) | խմ/куб.м | 0.54 | 61.8197 | 33.383
6 | Ասֆալտ-բետոնե ծածկույթների քանդում Разборка асфальтобетонного покрытия толщ.8см | խմ/куб.м | 108 | 5.6704 | 612.403
7 | Բազալտե հատիկավոր աստիճանների քանդում Разборка базальтовых лестниц - 16 ступеней (150х300мм) | խմ/куб.м | 1.15 | 61.8197 | 71.093
8 | Մետաղական դարպասների քանդում (2հատ.) Демонтаж металлических ворот (2шт.) | տ/т | 0.33 | 84.1237 | 27.761
9 | Մետաղական զրուցատաղավարի ապամոնտաժում (1հատ.) Демонтаж металлической беседки (1шт.) | տ/т | 0.2 | 84.1237 | 16.825
10 | Հենապատի բետոնե թասակների քանդում հաստ.100մմ/լայն.500մմ Разборка бетонного колпака на подпорной стене толщ.100мм/шир.500мм | քմ/кв.м | 113 | 0.0683 | 7.718
11 | Մետաղական ցանկապատի ապամոնտաժում h=1.10մ Демонтаж металлической ограды h=1.10м | մ/м | 84 | 0.6401 | 53.768
12 | Տուֆ քարից շարվածքի քանդում h=0.75մ Разборка стен из туфа h=0.75м | խմ/куб.м | 5.5 | 18.0759 | 99.417
13 | Բետոնե բլոկներից շարվածքի քանդում h=1.0մ Разборка стен из бетонных блоков h=1.0м | խմ/куб.м | 4.8 | 11.8699 | 56.976
14 | Դարպասի կողքի բետոնե սյուների քանդում 300х300մմ h=2.2մ Разборка бетонных колонн возле ворот 300х300мм h=2.2мմ | խմ/куб.м | 0.4 | 27.3973 | 10.959
15 | Լուսատուների ապամոնտաժում (վերադարձ սեփականատիրոջը) Демонтаж светильников (возврат собственнику) | հատ/шт | 6 | 3.5136 | 21.082
16 | Չոր ծառերի և թփերի հատում Корчевка сухих деревьев и кустарников | հատ/шт | 20 | 0.5047 | 10.094
17 | Բեռնում շինարարական աղբի ավտոմոբիլային փոխադրումների ժամանակ Погрузка строительного мусора на автосамосвалы | տ/т | 404.7 | 0.7039 | 284.868
18 | Շինարարական աղբի տեղափոխում մինչև 13կմ Отвозка строительного мусора на расстояние 13 км (213*1.9) | տ/т | 404.7 | 3.5191 | 1424.18
19 | Բեռնաթափում շինարարական աղբի ավտոմոբիլային փոխադրումների ժամանակ Выгрузка строительного мусора | տ/т | 404.7 | 0.8602 | 348.123
20 | Վերականգնման աշխատանքներ Восстановительные работы |  |  |  | 0
21 | Գրունտի մշակում ձեռքով 4 կարգ գռ. բետոնե եզրաքարերի տակ Разработка грунта 4 гр. вручную под бетонные бортовые камни | խմ/куб.м | 128.7 | 6.1181 | 787.399
22 | Նախապատրաստական շերտերի պատրաստում խճից Щебеночная подготовка толщ.100мм под бетонные бортовые камни | խմ/куб.м | 32.18 | 10.6571 | 342.945
23 | Բազալտե եզրաքարերի տեղադրում բետոնե հիմքի վրա 150х300մմ կտրվածքով (եզրահատված) Установка новых базальтовых камней 150*300мм | մ/м | 177 | 12.6251 | 2234.643
24 | Բազալտե եզրաքարերի տեղադրում բետոնե հիմքի վրա 200х80մմ կտրվածքով (եզրահատված) Установка новых базальтовых камней 200*80мм | մ/м | 1110 | 9.7477 | 10819.947
25 | Հիմնատակի իրականացնում բազալտե խճից 10սմ հաստ. (մայթերի) Устройство щебеночного основания толщ.10см (тротуаров) | քմ/кв.м | 605 | 1.5712 | 950.576
26 | Նախապատրաստական և հարթեցնող շերտերի իրականացնում ցեմենտ-ավազից Устройство цементно-песчаного подстилающего слоя | խմ/куб.м | 30.25 | 28.256 | 854.744
27 | Մայթերի իրականացնում բետոնե սալերից գունավոր, կարանների լցումով ավազով (մայթերի) Устройство бетонных цветных плит Томет с заполнением швов песком (тротуаров) | քմ/кв.м | 605 | 7.8303 | 4737.332
28 | Ավազի շերտի փռում մանկական ավազահարթակներում հաստ. 30սմ սպիտակ տեսակի Засыпка детской песочницы песком (белый) толщ. 30см | խմ/куб.м | 7.8 | 12.2324 | 95.413
29 | Ասֆալտի սալվածքի իրականացում Устройство асфальтовой отмостки |  |  |  | 0
30 | Գրունտի մշակում էքսկավատորներով, բարձելով ինթնաթափի վրա, շերեփի տարողությունը 0,5 խմ, գրունտ 4 կարգ Разработка грунта 4 гр. экскаватором с погрузкой на автосамосвалы | խմ/куб.м | 66 | 1.1535 | 76.131
31 | Հիմքերի հորիզոնական ջրամեկուսացում 1շերտ, հիդրոիզոգամով Горизонтальная изоляция в 1 слой изогамом | քմ/кв.м | 682 | 2.5357 | 1729.347
32 | Պատերի կողային ջրամեկուսացում 2շերտ բիտումային մածիկով Битумная изоляция в 2 слоя | քմ/кв.м | 62 | 1.2488 | 77.426
33 | Նախապատրաստական շերտերի պատրաստում ավազից Устройство песчаного подстилающего слоя | խմ/куб.м | 24.8 | 16.4961 | 409.103
34 | Մեկշերտանի հիմնատակի իրականացնում խճով տոգորված բիտումով Щебеночная подготовка с пропиткой битумом | քմ/кв.м | 620 | 1.874 | 1161.88
35 | Մանրահատիկ ասֆալտբետոնե խառնուրդից ծածկույթի իրականացնում 4սմ հաստ. Устройство мелкозернистого асфальтобетона толщ.4 см | քմ/кв.м | 620 | 4.1413 | 2567.606
36 | Մեկշերտանի հիմնատակի իրականացնում տոգորված բիտումով (նոր հենապատի եզրագծով) Щебеночная подготовка с пропиткой битума (по краю подпорной стены ) | քմ/кв.м | 42 | 1.874 | 78.708
37 | Մանրահատիկ ասֆալտբետոնե խառնուրդից ծածակույթի իրականացնում 4սմ հաստ. (նոր հենապատի եզրագծով) Устройство асфальтобетонного покрытия толщ.4см (по краю подпорной стены ) | քմ/кв.м | 42 | 4.3557 | 182.939
38 | Մեկշերտանի հիմնատակի իրականացնում խճից տոգորվա բիտումով Щебеночная подготовка с пропиткой битумом | քմ/кв.м | 790 | 1.874 | 1480.46
39 | Մանրահատիկ ասֆալտբետոնե խառնուրդից ծածակույթի իրականացնում 4սմ հաստ. (իրականացնել որոշակի թեկությամբ) Устройство мелкозернистого асфальтобетона толщ.4 см (придать уклон) | քմ/кв.м | 790 | 4.1413 | 3271.627
40 | Գրունտի մշակում ձեռքով 4 կարգ գռ. բետոնե Разработка грунта 4 гр. вручную под детские игры | քմ/кв.м | 7.1 | 6.1181 | 43.439
41 | Նախապատրաստական շերտերի պատրաստում խճից Щебеночная подготовка толщ.100мм | խմ/куб.м | 1.18 | 17.0885 | 20.164
42 | Բետոնե նախապատրաստական շերտի իրականացում Заливка ям бетоном М-200 | խմ/куб.м | 3.33 | 44.0436 | 146.665
43 | Ամրան А3 д-16 Арматура А3 д-16 ( L=0.8м - 2 шт.) | կգ/кг | 259 | 0.4212 | 109.091
44 | Նոր խաղի տեղադրում (գույք) Установка детских игр (инвентарь) | հատ/шт | 1 | 1647.1001 | 1647.1
45 | Ասֆալտի ծածկույթի (մանկական խաղերի համար) երկշերտ ներկում ակրիլային ներկով երկու անգամ Окраска асфальта разметкой детских игр акриловой краской | քմ/кв.м | 2.5 | 13.6522 | 34.131
46 | Նախապատրաստական շերտերի պատրաստում խճից Щебеночная подготовка толщ.100мм | խմ/куб.м | 39 | 17.0885 | 666.452
47 | Խաղահրապարակում նախապատրաստական շերտ B20 (М-250) բետոնից ռետինե հատակի տակ 10սմ հաստ. Вр5 200х200մմ ցանցով Бетонный подготовительный слой на детской игровой площадке под резиновое покрытие из бетона B20 (М-250) толщ.10см с металлической сеткой Вр5 200х200мм | խմ/куб.м | 39 | 57.3827 | 2237.925
48 | Խաղահրապարակում ռետինե մանրահատիկներից 1.5սմ հաստ. ռետինե ծածկույթի իրականացում փռովի տարբերակով (ծածկույթի պատրաստում ռետինե փշրանքից սոսնձով կանաչ և կարմիր գույնի) Устройство резинового покрытия игровой площадки толщ.1.5см (из клеевой резиновой крошки зеленого и красного цвета) | քմ/кв.м | 390 | 24.4016 | 9516.624
49 | Գոյ./ուն. բետոնե հենապատերի սվաղում դեկորատիվ շաղախով Декоративная окраска сущ. подпорных стен | քմ/кв.м | 35 | 6.588 | 230.58
50 | Տեղում կիրարվող բնահողի հարթեցում մեխանիզմով Планировка территории механизмами | քմ/кв.м | 1200 | 0.0176 | 21.12
51 | Տարածքի ճմապատում Одерновка территории в ленту (2100/0.2=10500м) | մ/м | 10500 | 1.0162 | 10670.1
52 | Փոսերի պատրաստում տնկիների համար Подготовка посадочных мест для деревцев-саженцев | հատ/шт | 120 | 1.8228 | 218.736
53 | Տնկիների տեղադրում Посадка деревцев-саженцев | հատ/шт | 120 | 3.6879 | 442.548
54 | Գրունտի բեռնում ավտոմոբիլային փոխադրումների ժամանակ Погрузка грунта на а/с (128.7+7.1)х1.95 | տ/т | 264.8 | 0.7039 | 186.393
55 | Գրունտի տեղափոխում մինչև 13կմ Отвозка грунта на расстояние 13 км (66*1.95+264.81) | տ/т | 393.5 | 3.5191 | 1384.766
56 | Հողային աշխատանքների կատարում թափոնակույտում, ավտոտրանսպարտով տեղափոխման ժամանկ 2-3 կարգ գրունտ Работа на отвале (128.7+7.1+66) | խմ/куб.м | 202 | 0.0533 | 10.767
57 | Ետլիցք ձեռքով 3 կարգ գրունտներում Обратная засыпка вручную | խմ/куб.м | 25.7 | 1.7723 | 45.548
58 | Աղբամանների տեղադրում Установка мусорных баков (11 шт.) |  |  |  | 0
59 | Գրունտի մշակում ձեռքով 4 կարգ Разработка грунта 4 гр. Вручную | խմ/куб.м | 1.1 | 6.1181 | 6.73
60 | Նախապատրաստական շերտերի պատրաստում խճից Щебеночная подготовка толщ.100мм | խմ/куб.м | 0.33 | 17.0885 | 5.639
61 | Բետոնե նախապատրաստական շերտի իրականացում (բետոնե ձեվավոր սալիկ) Заливка ям бетоном М-200 (с устройством фигурной бетонной подставки) | խմ/куб.м | 3.96 | 44.0436 | 174.413
62 | Աղբամանների տեղադրում Установка мусорных баков (16х11х0.075) | հատ/шт | 11 | 102.2464 | 1124.71
63 | Գրունտի բեռնում ավտոմոբիլային փոխադրումների ժամանակ Погрузка грунта на а/с | տ/т | 2.15 | 0.7039 | 1.513
64 | Գրունտի տեղափոխում մինչև 13կմ Отвозка грунта на расстояние 13 км (1.1*1.95) | տ/т | 2.15 | 3.5191 | 7.566
65 | Հողային աշխատանքների կատարում թափոնակույտում, ավտոտրանսպարտով տեղափոխման ժամանկ 2-3 կարգ գրունտ Работа на отвале | խմ/куб.м | 1 | 0.0533 | 0.053
66 | Նստարանների տեղադրում Установка скамеек (17 шт.) |  |  |  | 0
67 | Գրունտի մշակում ձեռքով 4 կարգ Разработка грунта 4 гр. Вручную | խմ/куб.м | 4.42 | 6.1181 | 27.042
68 | Նախապատրաստական շերտերի պատրաստում խճից Щебеночная подготовка толщ.100мм | խմ/куб.м | 1.02 | 17.0885 | 17.43
69 | Բետոնե նախապատրաստական շերտի իրականացում Заливка ям бетоном М-200 | խմ/куб.м | 3.4 | 44.0436 | 149.748
70 | Նստարանների պատրաստում և տեղադրում (ոտնակներ) Изготовление и установка металлических скамеек (ног) | տ/т | 1.224 | 1166.2001 | 1427.429
71 | Մետաղական նստարանների փայթե մասերի իրականացում Изготовление и установка деревянных брусков (1.85х0.03х33х17) | քմ/кв.м | 31 | 12.9333 | 400.932
72 | Նստարանների փայտե մասերի լաքապատում 2 անգամ Покрытие деревянных брусков лаком 2 раза (с шлифовкой) | քմ/кв.м | 90 | 0.7382 | 66.438
73 | Նստարանների մետաղական մասերի ներկում յուղային ներկով 2 անգամ Окраска металлических частей скамеек масляной краской 2 раза | տ/т | 0.46 | 48.4427 | 22.284
74 | Գրունտի բեռնում ավտոմոբիլային փոխադրումների ժամանակ Погрузка грунта на а/с | տ/т | 8.62 | 0.7039 | 6.068
75 | Գրունտի տեղափոխում մինչև 13կմ Отвозка грунта на расстояние 13 км (4.42*1.95) | տ/т | 8.62 | 3.5191 | 30.335
76 | Հողային աշխատանքների կատարում թափոնակույտում, ավտոտրանսպարտով տեղափոխման ժամանկ 2-3 կարգ գրունտ Работа на отвале | խմ/куб.м | 4 | 0.0533 | 0.213
77 | Պատերի և հենապատերի ճակատային մասերի նկարազարթուն Разрисовка фасадов | քմ/кв.м | 264 | 13.1508 | 3471.811
| Ընդամենը շինմոնտաժային աշխատանքներ 1 Итого строительно-монтажные работы |  |  |  | 70749.632
Գույք Инвентарь
1 | Մանկական խաղերի ձեռք բերում,պահեստավորում և տեղադրում ըստ նախագծի 14 հատ Приобретение, складирование и установка детских игр, согласно проетка 14 шт | կոմպլեկտ/ комплект | 1 | 21724.506 | 21724.506
| Ընդամենը Итого |  |  |  | 21724.506
| Ընդամենը 1 Итого |  |  |  | 92474.138
2. Զրուցատաղավարի իրականացում Устройство беседки
1 | Կողային պատերի հատված Участок боковых стен беседки
2 | Գրունտի մշակում ձեռքով, 4 կարգ Разработка грунта 4 гр. вручную | խմ/куб.м | 104.4 | 6.1181 | 638.73
3 | Գրունտի բեռնում ավտոմոբիլային փոխադրումների ժամանակ Погрузка грунта на автосамосвалы (104.4х1.95) | տ/т | 203.6 | 0.7039 | 143.314
4 | Գրունտի տեղափոխում մինչև 13կմ Отвозка грунта на расстояние 13 км | տ/т | 203.6 | 3.5191 | 716.489
5 | Հողային աշխատանքների կատարում թափոնակույտում, ավտոտրանսպարտով տեղափոխման ժամանկ 2-3 կարգ գրունտ Работа на отвале | խմ/куб.м | 104 | 0.0533 | 5.543
6 | Նախապատրաստական շերտերի պատրաստում խճից Щебеночная подготовка | խմ/куб.м | 19.92 | 17.0885 | 340.403
7 | Տաղավարի կողային պատերի (ե/բետոնե ժապավենային հիմք) իրականացում В15 (М-200) դասի բետոնով Устройство стен беседки (ж/бетонный ленточный фундамент) из бетона марки В15 (М-200) | խմ/куб.м | 46.08 | 56.9401 | 2623.8
8 | Ամրան Арматура |  |  |  | 0
| *Ամրան А500С д-16 Арматура А500С д-16 | կգ/кг | 455 | 0.4212 | 191.646
9 | Հիմքերի ջրամեկուսացում բիտումով 2 շերտ Битумная изоляция в 2 слоя | քմ/кв.м | 284.4 | 1.2488 | 355.159
10 | Կողային պատերի սվաղ ցանցի վրայով ցեմենտային շաղախով Штукатурка стен ограждения цементным раствором по сетке | քմ/кв.м | 264 | 5.0242 | 1326.389
11 | Կողային պատերի երեսապատում տրավերտինե (փայլեցված) սալերով 30մմ հաստ. Облицовка боковых стен травертином | քմ/кв.м | 230.4 | 27.3145 | 6293.261
12 | Բազալտե թասակ 1000х300х30մմ Базальтовый колпак 1000х300х30мм (шир.300мм) | քմ/кв.м | 54 | 37.6161 | 2031.269
13 | Երեսապատման պատերի և թասակի հղկում Шлифовка облицовочных стен и колпака | քմ/кв.м | 349.2 | 11.0378 | 3854.4
14 | Տաղավարի հատակի իրականացում Устройство основания беседки |  |  |  | 0
15 | Նախապատրաստական շերտերի պատրաստում խճից Щебеночная подготовка | խմ/куб.м | 18 | 17.0885 | 307.593
16 | Նախապատրաստական շերտերի պատրաստում բետոնե, բետոն В15 (М-200) Бетонная стажка по сетке бетон марки В15 (М-200) | խմ/куб.м | 18 | 138.4004 | 2491.207
17 | Հարթեցնող շերտի պատրաստում ցեմենտից 20մմ հաստ. շաղախով Цементная стяжка толщ.20мм | քմ/кв.м | 180 | 1.0813 | 194.634
18 | Հարթեցնող շերտի պատրաստում ցեմենտից 10մմ հաստ. (հաստության փոփոխման համար ավելացնել կ.55-ին) Добавить на последующие 10мм | քմ/кв.м | 180 | 0.3949 | 71.082
19 | Մայթերի իրականացնում բետոնե սալերից, կարանների լցումով ավազով Покрытие площадки бетонными плитками с заполнением швов песком | քմ/кв.м | 180 | 7.8303 | 1409.454
20 | Տաղավարի նստարանների իրականացում Устройство скамеек беседки |  |  |  | 0
21 | Տաղավարի նստարանների իրականացում Устройство скамеек беседки из металлических труб | տ/т | 0.845 | 398.5269 | 336.755
22 | Տաղավարի մետաղական մասերի ներկում 2 անգամ Окраска металлических труб 2 раза | տ/т | 0.845 | 48.4427 | 40.934
23 | Փայտյա չորսուների ռանդած տեղադրում 60х40մմ (ընդ.59.2 գմ) Установка деревянных брусков 60х40мм (59.2м) | քմ/кв.м | 42.6 | 13.0481 | 555.849
24 | Փայտյա չորսուների ներկում 2 անգամ լաքով Покрытие деревянных брусков лаком 2 раза | քմ/кв.м | 996 | 0.5566 | 554.374
25 | Տաղավարի մետաղական տանիքի իրականացում Устройство металлического навеса беседки |  |  |  | 0
26 | Մետաղական խողովակի տեղադրում 250х3.7մմ Установка неталлической трубы диам. 250х3.7мм | տ/т | 1.73 | 1456.76 | 2520.195
27 | Բետոնի մարմնում մնացող պողպատե կառուցատարրերի տեղադրում (խողովակ 250х3.7մմ) Установка стальной конструкции,остающейся в теле бетона (труба 250х3.7мм - 0.7м) | տ/т | 0.367 | 1669.8582 | 612.838
28 | Մետաղական բարծակի (խողովակներից) տեղադրում Установка неталлического кронштейна из труб | տ/т | 4.085 | 171.1574 | 699.178
29 | Նյութեր բարծակի տեղադրման համար Материалы для установки кронштейна |  |  |  | 0
| *Մետաղական խողովակ 60х40х3մմ, գ=1,25 պատրաստման համար Металлическая труба 60х40х3мм с к-1.25 на изготовление (L=2310мм-8шт) | մ/м | 221.8 | 2.4401 | 541.214
| *Մետաղական խողովակ 60х40х3մմ, գ=1,25 պատրաստման համար Металлическая труба 60х40х3мм с к-1.25 на изготовление (L=1930мм-8шт) | մ/м | 185.3 | 2.4401 | 452.151
| *Մետաղական խողովակ 60х40х3մմ, գ=1,25 պատրաստման համար Металлическая труба 60х40х3мм с к-1.25 на изготовление (L=2410мм-8шт) | մ/м | 231.4 | 2.4401 | 564.639
| *Մետաղական խողովակ 40х40х3մմ, գ=1,25 պատրաստման համար Металлическая труба 40х40х3мм с к-1.25 на изготовление (L=700мм-8шт) | մ/м | 67 | 2.0044 | 134.295
| *Մետաղական խողովակ 40х40х3մմ, գ=1,25 պատրաստման համար Металлическая труба 40х40х3мм с к-1.25 на изготовление (L=750мм-8шт) | մ/м | 72 | 2.0044 | 144.317
| *Մետաղական խողովակ 30х20х2մմ գ=1,25 պատրաստման համար Металлическая труба 30х20х2мм с к-1.25 на изготовление (L=52300мм) | մ/м | 52.3 | 0.8569 | 44.816
30 | Տանիքի հավաքում փայթե տախտակներով 20х80մմ տեղադրումով Сборка кровли навеса беседки досками 20х80мм снизу | քմ/кв.м | 228 | 5.673 | 1293.444
31 | Տանիքի կավարամածի ալիքավոր և գունավոր թերթերից ծածկույթի պատրաստում (կղմինդր) Сборка кровли навеса беседки покрытием металлочерепицей (цветной и волнистой) | քմ/кв.м | 222 | 6.9439 | 1541.546
32 | Անձրևատար թիթեղ գունավոր փոշեներկված Устройство желобов из цветной оцинкованной стали | մ/м | 182.4 | 10.957 | 1998.557
33 | Գագաթնաթիթեղ գունավոր փոշեներկված Устройство колпаков из цветной оцинкованной стали | հատ/шт | 12 | 6.0557 | 72.668
34 | Մետաղական մասերի ներկում 2 անգամ Окраска металлических частей 2 раза | տ/т | 5.856 | 48.4427 | 283.68
35 | Առաստաղի երեսապատման տախտակների ներկում 2 անգամ լաքով Покрытие деревянных брусков кровли-навеса лаком 2 раза | քմ/кв.м | 228 | 0.5566 | 126.905
36 | Անձրևահեռացման առվակ ցինկապատ թիթեղից Узел для отвода дождевых вод из оцинкованной стали | քմ/кв.м | 7.2 | 5.3699 | 38.663
| Ընդամենը 2 Итого |  |  |  | 35551.391
3. Հենապատերի իրականացում Устройство подпорных стен
1 | Հենապատ N1 Подпорная стена
2 | Գրունտի մշակում թրթուրավոր և անիվային էքսկավատորներով կողլից, շերեփի տարողությունը 0,5խմ, գրունտ 4 կարգ Разработка грунта 4 группы экскаватором емк.ковша 0.5куб.м в отвал | խմ/куб.м | 125 | 0.9108 | 113.85
3 | Գրունտի լրամշակում ձեռքով 4 կարգ գրունտներում Доработка грунта вручную | խմ/куб.м | 15 | 7.3417 | 110.126
4 | Գրունտի մշակում թրթուրավոր և անիվային էքսկավատորներով, բարձելով ինթնաթափի վրա, շերեփի տարողությունը 0,5 խմ, գրունտ 4 կարգ Разработка грунта 4 группы экскаватором емк.ковша 0.5куб.м с погрузкой на автосамосвалы | խմ/куб.м | 60 | 1.1535 | 69.21
5 | Գրունտի տեղափոխում մինչև 13կմ Перевозка грунта на расстояние 13 км (60х1.95) | տ/т | 117 | 3.5191 | 411.735
6 | Հողային աշխատանքների կատարում թափոնակույտում, ավտոտրանսպարտով տեղափոխման ժամանկ 4 կարգ գրունտ Работа на отвале | խմ/куб.м | 60 | 0.0533 | 3.198
7 | Խրամուղիների և փոսորակների ետլիցք, մինչև 96կվտ (130ձ.ու) հզորության բուլդոզերով, տեղափոխելով մինչև 10մ, գրունտ 3 կարգ Обратная засыпка бульдозером с перемещением на 10 м | խմ/куб.м | 140 | 0.094 | 13.16
8 | Գրունտի խտացում օդաճնշական տոփանիչով, գրունտ 3-4 կարգ Уплотнение грунта пневматрамбовками | խմ/куб.м | 140 | 0.3976 | 55.664
9 | Խճից հիմնատակի պատրաստում հիմքերի տակ Устройство щебеночного основания под фундаменты | խմ/куб.м | 20 | 9.5472 | 190.944
10 | Բետոնե նախապատրաստական շերտի իրականացում В12.5 (М-150) Устройство бетонного подготовительного слоя из бетона В12.5 (М-150) | խմ/куб.м | 4 | 41.8213 | 167.285
11 | Երկաթբետոնե հիմնային հեծանների իրականացում В25 (М-350) դասի բետոնով Устройство ж/б фундаментных балок из бетона В25 (М-350) | խմ/куб.м | 9 | 92.5772 | 833.195
12 | Ամրան (հիմնային հեծանների) Арматура (фундаментных балок) |  |  |  | 0
| *Ամրան А500С д-18 Арматура А500С д-18 | կգ/кг | 448.8 | 0.4212 | 189.035
| *Ամրան А240 д-8 Арматура А240 д-8 | կգ/кг | 272.8 | 0.4067 | 110.948
13 | Պատերի, հիմքերի և զանգվածների կողային ջրամեկուսացում խամքարե շարվածքի հարթեցված մակերևույթի, աղյուսի և բետոնի վրայից, 2շերտ բիտումային շրջածեփումով Боковая обмазочная изоляция в 2 слоя битумом | քմ/кв.м | 36 | 1.2488 | 44.957
14 | Երկաթբետոնե հենապատերի իրականացում մինչև 3մ բարձրությամբ, մինչև 300մմ հաստությամբ В25 (М-350) դասի բետոնով Устройство железобетонных подпорных стен из бетона В25 (М-350) высотой до 3м, толщ.30см | խմ/куб.м | 23 | 91.9941 | 2115.864
15 | Ամրան (հենապատերի) Арматура (подпорных стен) |  |  |  | 0
| *Ամրան А500С д-16 Арматура А500С д-16 | կգ/кг | 1512.54 | 0.4212 | 637.082
| *Ամրան А500С д-14 Арматура А500С д-14 | կգ/кг | 932.95 | 0.4212 | 392.959
| *Ամրան А240 д-8 Арматура А240 д-8 | կգ/кг | 45.72 | 0.4067 | 18.594
16 | Պատերի, հիմքերի և զանգվածների կողային ջրամեկուսացում խամքարե շարվածքի հարթեցված մակերևույթի, աղյուսի և բետոնի վրայից, 2շերտ բիտումային շրջածեփումով Боковая обмазочная изоляция в 2 слоя битумом | քմ/кв.м | 85 | 1.2488 | 106.148
17 | Պատերի ցեմենտային սվաղ ցանցի վրայով Цементная штукатурка подпорной стены по сетке | մ/м | 74 | 5.0869 | 376.431
18 | Բազալտե թասակ Установка базальтового колпака толщ.30мм, шириной 400мм | քմ/кв.м | 11.2 | 31.5667 | 353.547
19 | Բազալտե թասակի հղկում Шлифовка базальтового колпака (учитывая боковую часть) | քմ/кв.м | 14 | 11.0378 | 154.529
20 | Երկայնական ցամաքուրդի իրականացնում պոլիէթիլենային խողովակներով д-100մմ Устройство дренажа из полиэтиленовых труб д-100мм | մ/м | 77 | 3.1946 | 245.984
21 | Ներդիր տարրերի տեղադրում, մինչև 4կգ քաշով Закладные детали | տ/т | 0.052 | 1093.7044 | 56.873
22 | Հենապատ N2 Подпорная стена |  |  |  | 0
23 | Գրունտի մշակում թրթուրավոր և անիվային էքսկավատորներով կողլից, շերեփի տարողությունը 0,5խմ, գրունտ 4 կարգ Разработка грунта 4 группы экскаватором емк.ковша 0.5куб.м в отвал | խմ/куб.м | 295 | 0.9108 | 268.686
24 | Գրունտի լրամշակում ձեռքով 4 կարգ գրունտներում Доработка грунта вручную | խմ/куб.м | 35 | 7.3417 | 256.96
25 | Գրունտի մշակում թրթուրավոր և անիվային էքսկավատորներով, բարձելով ինթնաթափի վրա, շերեփի տարողությունը 0,5 խմ, գրունտ 4 կարգ Разработка грунта 4 группы экскаватором емк.ковша 0.5куб.м с погрузкой на автосамосвалы | խմ/куб.м | 160 | 1.1535 | 184.56
26 | Գրունտի տեղափոխում մինչև 13կմ Перевозка грунта на расстояние 13 км (160х1.95) | տ/т | 390 | 3.5191 | 1372.449
27 | Հողային աշխատանքների կատարում թափոնակույտում, ավտոտրանսպարտով տեղափոխման ժամանկ 4 կարգ գրունտ Работа на отвале | խմ/куб.м | 60 | 0.0533 | 3.198
28 | Խրամուղիների և փոսորակների ետլիցք, մինչև 96կվտ (130ձ.ու) հզորության բուլդոզերով, տեղափոխելով մինչև 10մ, գրունտ 3 կարգ Обратная засыпка бульдозером с перемещением на 10 м | խմ/куб.м | 330 | 0.094 | 31.02
29 | Գրունտի խտացում օդաճնշական տոփանիչով, գրունտ 3-4 կարգ Уплотнение грунта пневматрамбовками | խմ/куб.м | 330 | 0.3976 | 131.208
30 | Խճից հիմնատակի պատրաստում հիմքերի տակ Устройство щебеночного основания под фундаменты | խմ/куб.м | 55 | 9.5472 | 525.096
31 | Բետոնե նախապատրաստական շերտի իրականացում В12.5 (М-150) Устройство бетонного подготовительного слоя из бетона В12.5 (М-150) | խմ/куб.м | 10 | 41.8213 | 418.213
32 | Երկաթբետոնե հիմնային հեծանների իրականացում В25 (М-350) դասի բետոնով Устройство ж/б фундаментных балок из бетона В25 (М-350) | խմ/куб.м | 25 | 92.5772 | 2314.43
33 | Ամրան (հիմնային հեծանների) Арматура (фундаментных балок) |  |  |  | 0
| *Ամրան А500С д-18 Арматура А500С д-18 | կգ/кг | 1392.65 | 0.4212 | 586.584
| *Ամրան А240 д-8 Арматура А240 д-8 | կգ/кг | 827.25 | 0.4067 | 336.443
34 | Պատերի, հիմքերի և զանգվածների կողային ջրամեկուսացում խամքարե շարվածքի հարթեցված մակերևույթի, աղյուսի և բետոնի վրայից, 2շերտ բիտումային շրջածեփումով Боковая обмазочная изоляция в 2 слоя битумом | քմ/кв.м | 107 | 1.2488 | 133.622
35 | Երկաթբետոնե հենապատերի իրականացում մինչև 3մ բարձրությամբ, մինչև 300մմ հաստությամբ В25 (М-350) դասի բետոնով Устройство железобетонных подпорных стен из бетона В25 (М-350) высотой до 3м, толщ.30см | խմ/куб.м | 66 | 91.9941 | 6071.611
36 | Ամրան (հենապատերի) Арматура (подпорных стен) |  |  |  | 0
| *Ամրան А500С д-16 Арматура А500С д-16 | կգ/кг | 4557 | 0.4212 | 1919.408
| *Ամրան А500С д-14 Арматура А500С д-14 | կգ/кг | 2927 | 0.4212 | 1232.852
| *Ամրան А240 д-8 Арматура А240 д-8 | կգ/кг | 123 | 0.4067 | 50.024
37 | Պատերի, հիմքերի և զանգվածների կողային ջրամեկուսացում խամքարե շարվածքի հարթեցված մակերևույթի, աղյուսի և բետոնի վրայից, 2շերտ բիտումային շրջածեփումով Боковая обмазочная изоляция в 2 слоя битумом | քմ/кв.м | 229 | 1.2488 | 285.975
38 | Պատերի ցեմենտային սվաղ ցանցի վրայով Цементная штукатурка подпорной стены по сетке | մ/м | 190 | 5.0869 | 966.511
39 | Բազալտե թասակ Установка базальтового колпака толщ.30мм, шириной 400мм | քմ/кв.м | 32.4 | 31.5667 | 1022.761
40 | Բազալտե թասակի հղկում Шлифовка базальтового колпака (учитывая боковую часть) | քմ/кв.м | 40.5 | 11.0378 | 447.031
41 | Երկայնական ցամաքուրդի իրականացնում պոլիէթիլենային խողովակներով д-100մմ Устройство дренажа из полиэтиленовых труб д-100мм | մ/м | 217 | 3.1946 | 693.228
42 | Ներդիր տարրերի տեղադրում, մինչև 4կգ քաշով Закладные детали | տ/т | 0.142 | 1093.7044 | 155.306
43 | Հենապատ N3 Подпорная стена |  |  |  | 0
44 | Գրունտի մշակում թրթուրավոր և անիվային էքսկավատորներով կողլից, շերեփի տարողությունը 0,5խմ, գրունտ 4 կարգ Разработка грунта 4 группы экскаватором емк.ковша 0.5куб.м в отвал | խմ/куб.м | 7 | 0.9108 | 6.376
45 | Գրունտի լրամշակում ձեռքով 4 կարգ գրունտներում Доработка грунта вручную | խմ/куб.м | 1 | 7.3417 | 7.342
46 | Գրունտի մշակում թրթուրավոր և անիվային էքսկավատորներով, բարձելով ինթնաթափի վրա, շերեփի տարողությունը 0,5 խմ, գրունտ 4 կարգ Разработка грунта 4 группы экскаватором емк.ковша 0.5куб.м с погрузкой на автосамосвалы | խմ/куб.м | 2 | 1.1535 | 2.307
47 | Գրունտի տեղափոխում մինչև 13կմ Перевозка грунта на расстояние 13 км (2х1.95) | տ/т | 3.9 | 3.5191 | 13.724
48 | Հողային աշխատանքների կատարում թափոնակույտում, ավտոտրանսպարտով տեղափոխման ժամանկ 4 կարգ գրունտ Работа на отвале | խմ/куб.м | 2 | 0.0533 | 0.107
49 | Խրամուղիների և փոսորակների ետլիցք, մինչև 96կվտ (130ձ.ու) հզորության բուլդոզերով, տեղափոխելով մինչև 10մ, գրունտ 3 կարգ Обратная засыпка бульдозером с перемещением на 10 м | խմ/куб.м | 8 | 0.094 | 0.752
50 | Գրունտի խտացում օդաճնշական տոփանիչով, գրունտ 3-4 կարգ Уплотнение грунта пневматрамбовками | խմ/куб.м | 8 | 0.3976 | 3.181
51 | Խճից հիմնատակի պատրաստում հիմքերի տակ Устройство щебеночного основания под фундаменты | խմ/куб.м | 1 | 9.5472 | 9.547
52 | Բետոնե նախապատրաստական շերտի իրականացում В12.5 (М-150) Устройство бетонного подготовительного слоя из бетона В12.5 (М-150) | խմ/куб.м | 0.4 | 41.8213 | 16.729
53 | Երկաթբետոնե հիմնային հեծանների իրականացում В25 (М-350) դասի բետոնով Устройство ж/б фундаментных балок из бетона В25 (М-350) | խմ/куб.м | 0.9 | 92.5772 | 83.319
54 | Ամրան (հիմնային հեծանների) Арматура (фундаментных балок) |  |  |  | 0
| *Ամրան А500С д-18 Арматура А500С д-18 | կգ/кг | 36.74 | 0.4212 | 15.475
| *Ամրան А240 д-8 Арматура А240 д-8 | կգ/кг | 23.98 | 0.4067 | 9.753
55 | Պատերի, հիմքերի և զանգվածների կողային ջրամեկուսացում խամքարե շարվածքի հարթեցված մակերևույթի, աղյուսի և բետոնի վրայից, 2շերտ բիտումային շրջածեփումով Боковая обмазочная изоляция в 2 слоя битумом | քմ/кв.м | 4 | 1.2488 | 4.995
56 | Երկաթբետոնե հենապատերի իրականացում մինչև 3մ բարձրությամբ, մինչև 300մմ հաստությամբ В25 (М-350) դասի բետոնով Устройство железобетонных подпорных стен из бетона В25 (М-350) высотой до 3м, толщ.30см | խմ/куб.м | 1 | 91.9941 | 91.994
57 | Ամրան (հենապատերի) Арматура (подпорных стен) |  |  |  | 0
| *Ամրան А500С д-16 Арматура А500С д-16 | կգ/кг | 83.3 | 0.4212 | 35.086
| *Ամրան А500С д-14 Арматура А500С д-14 | կգ/кг | 38.9 | 0.4212 | 16.385
| *Ամրան А240 д-8 Арматура А240 д-8 | կգ/кг | 3.28 | 0.4067 | 1.334
58 | Պատերի, հիմքերի և զանգվածների կողային ջրամեկուսացում խամքարե շարվածքի հարթեցված մակերևույթի, աղյուսի և բետոնի վրայից, 2շերտ բիտումային շրջածեփումով Боковая обмазочная изоляция в 2 слоя битумом | քմ/кв.м | 3.3 | 1.2488 | 4.121
59 | Պատերի երեսապատում բազալտե սալիկով (քրքատաշ) Облицовка стены базальтовыми плитками (под шубу) | քմ/кв.м | 3.3 | 23.9268 | 78.958
60 | Բազալտե թասակ Установка базальтового колпака толщ.30мм, шириной 400мм | քմ/кв.м | 0.96 | 31.5667 | 30.304
61 | Բազալտե թասակի հղկում Шлифовка базальтового колпака (учитывая боковую часть) | քմ/кв.м | 1.44 | 11.0378 | 15.894
62 | Երկայնական ցամաքուրդի իրականացնում պոլիէթիլենային խողովակներով д-100մմ Устройство дренажа из полиэтиленовых труб д-100мм | մ/м | 10.4 | 3.1946 | 33.224
| Ընդամենը 3 Итого |  |  |  | 26659.401
4. Գոյություն ունեցող հենապատի վերականգնում
Восстановление существующей подпорной стены
1 | Բազալտե թասակի տեղադրում 1000х600х100մմ հենապատի վրա Устройство базальтового колпака 1000х600х100мм на подпорной стене | քմ/кв.м | 144 | 25.8851 | 3727.454
2 | Բազալտե թասակի հղկում Шлифовка базальтового колпака (учитывая боковую часть) | քմ/кв.м | 192 | 11.0378 | 2119.258
3 | Հենապատերի քրքատաշ շարի վերականգնում բազալտե հատիկավոր քարով հաստ 100-300մմ Восстановление облицовки подпорной стены базальтовыми камнями грубой тески под шубу | քմ/кв.м | 67 | 25.9561 | 1739.059
| Ընդամենը 4 Итого |  |  |  | 7585.771
5. Մետաղական ցանկապատի կառուցում Строительство металлической ограды
1 | Մետաղական ցանկապատ 63մ (սեկցիաներից L= 3 մ, h= 0.9 մ - 21 հատ) Металлическая ограда 63м (из секций длиной 3 м, высотой 0.9 м - 21 шт)
2 | Գրունտի մշակում ձեռքով, 4 կարգ Разработка грунта 4 гр. вручную | խմ/куб.м | 20.16 | 6.1181 | 123.341
3 | Գրունտի բեռնում ավտոմոբիլային փոխադրումների ժամանակ Погрузка грунта на автосамосвалы (16.38х1.95) | տ/т | 32 | 0.7039 | 22.525
4 | Գրունտի տեղափոխում մինչև 13կմ Отвозка грунта на расстояние 13 км | տ/т | 32 | 3.5191 | 112.611
5 | Հողային աշխատանքների կատարում թափոնակույտում, ավտոտրանսպարտով տեղափոխման ժամանկ 2-3 կարգ գրունտ Работа на отвале | խմ/куб.м | 16 | 0.0533 | 0.853
6 | Ետլիցք ձեռքով 3 կարգ գրունտներում Обратная засыпка вручную | խմ/куб.м | 3.78 | 1.7723 | 6.699
7 | Նախապատրաստական շերտերի պատրաստում խճից Щебеночная подготовка | խմ/куб.м | 2.52 | 10.6571 | 26.856
8 | Բետոնե նախապատրաստական շերտերի պատրաստում В12.5 (М-150) դասի բետոնով Предварительная бетонная подготовка из ленточного фундамента марки В12.5 (М-150) | խմ/куб.м | 2.52 | 51.1872 | 128.992
9 | Ե/բետոնե ժապավենային հիմքերի իրականացում В15 (М-200) Устройство ж/бетонного ленточного фундамента из бетона марки В15 (М-200) | խմ/куб.м | 22.68 | 56.9401 | 1291.401
10 | Նյութեր Материалы
| *Ամրան А500С д-12 Арматура А500С д-12 | կգ/кг | 167.82 | 0.4212 | 70.686
| *Ամրան А500С д-10 Арматура А500С д-10 | կգ/кг | 272.1 | 0.4357 | 118.554
| *Ամրան А240С д-8 Арматура А240С д-8 | կգ/кг | 305.3 | 0.4067 | 124.166
| *Տափօղակ Шайба | հատ/шт | 12 | 0.7262 | 8.714
11 | Ջրամեկուսիչ բիտումով 2 շերտ Битумная изоляция в 2 слоя | քմ/кв.м | 75.6 | 1.2488 | 94.409
12 | Մետաղական ցանկապատի պատրաստում խողովակներից Устройство ограждения из металлических труб | մ/м | 63 | 0.8001 | 50.406
13 | Նյութեր Материалы
| *Մետաղական խողովակ 60х60х3մմ Металлическая труба 60х60х3мм (L=500мм) | մ/м | 22 | 3.0501 | 67.102
| *Մետաղական խողովակ 20х20х2մմ Металлическая труба 20х20х2мм (L=3000мм - горизонтальные) | մ/м | 126 | 0.6536 | 82.354
14 | Փայտե ցանցավոր ցանկապատերի պատրաստում մինչև 1,2մ բարձրությամբ Изготовление деревянной ограды из брусков (0.45х0.12х13х21) | քմ/кв.м | 15 | 18.1878 | 272.817
15 | Ներդիր դետալ Закладные детали для крепления ограды на фундаменте | տ/т | 0.048 | 1098.0618 | 52.707
16 | Փայտե ցանցավոր ցանկապատերի բարելավված ներկում յուղային ներկով Окраска ограды масляной краской (с двух сторон) | քմ/кв.м | 30 | 1.8604 | 55.812
17 | Փայտե ցանցավոր ցանկապատերի լաքապատում երկու անգամ Покрытие ограды лаком 2 раза (с двух сторон) | քմ/кв.м | 30 | 0.5566 | 16.698
18 | Մետաղական ցանկապատի դետալների ներկում 2 անգամ Окраска металлических деталей ограждения 2 раза | տ/т | 0.268 | 48.4427 | 12.983
19 | Բազալտե թասակ Базальтовый колпак (1000х400х30мм) | քմ/кв.м | 24.8 | 31.5667 | 782.854
20 | Մետաղական ցանկապատի բետոնե հիմքի պատերի սվաղ ցանցի վրայով ցեմենտային շաղախով Штукатурка стен фундамента ограждения цементным раствором по сетке | քմ/кв.м | 76 | 5.0242 | 381.839
21 | Մետաղական դռնակի տեղադրում մետաղական սյուներով Устройство металлической калитки | հատ | 1 | 47.3974 | 47.397
22 | Մետաղական դռնակի ներկում 2 անգամ Окраска калитки 2 раза | տ/т | 0.03 | 48.4427 | 1.453
23 | Մետաղական բազրիկ 83մ (սեկցիաներից L=1.94մ, h= 0.9մ - 46 հատ) Металлические перила 83м (из секций длиной 1.94 м, высотой 0.9 м - 46 шт)
24 | Մետաղական բազրիկի պատրաստում խողովակներից Изготовление перил из металлических труб | մ/м | 83 | 0.8001 | 66.408
25 | Նյութեր Материалы
| *Մետաղական խողովակ 60х40х3մմ (կանգնակ) Металлическая труба 60х40х3мм (L=900мм - стойка) | մ/м | 82.8 | 2.4401 | 202.04
| *Մետաղական խողովակ 60х40х3մմ համար Металлическая труба 60х40х3мм с к-1.25 на изготовление (L=1880мм - горизонтальная) | մ/м | 174.8 | 2.4401 | 426.529
| *Մետաղական խողովակ 40х30х3մմ Металлическая труба 40х30х3мм (L=680мм - вертикальная) | մ/м | 377.2 | 1.162 | 438.306
26 | Ներդիր դետալ Закладные детали для крепления перил | տ/т | 0.253 | 1642.9952 | 415.678
27 | Մետաղական բազրիկի ներկում 2 անգամ Окраска перил 2 раза | տ/т | 2.259 | 48.4427 | 109.432
28 | Բազալտե թասակ Базальтовый колпак шир.500мм | քմ/кв.м | 60 | 25.3939 | 1523.634
29 | Ծալքաթիթեղով պատնեշ 45մ (սեկցիաներից L= 2.5 մ, h= 2.0 - 18 հատ) Ограждения из рифленной стали 45м (из секций длиной 2.5 м, высотой 2 м - 18 шт)
30 | Գրունտի մշակում ձեռքով, 4 կարգ Разработка грунта 4 гр. вручную | խմ/куб.м | 6.3 | 6.1181 | 38.544
31 | Գրունտի բեռնում ավտոմոբիլային փոխադրումների ժամանակ Погрузка грунта на автосамосвалы (2.844х1.95) | տ/т | 5.55 | 0.7039 | 3.907
32 | Գրունտի տեղափոխում մինչև 13կմ Отвозка грунта на расстояние 13 км | տ/т | 5.55 | 3.5191 | 19.531
33 | Հողային աշխատանքների կատարում թափոնակույտում, ավտոտրանսպարտով տեղափոխման ժամանկ 2-3 կարգ գրունտ Работа на отвале | խմ/куб.м | 3 | 0.0533 | 0.16
34 | Ետլիցք ձեռքով 3 կարգ գրունտներում Обратная засыпка вручную | խմ/куб.м | 3.46 | 1.7723 | 6.132
35 | Խճից հիմնատակի պատրաստում հիմքերի տակ Щебеночная подготовка | խմ/куб.м | 0.58 | 9.5472 | 5.537
36 | Բետոնե նախապատրաստական շերտի իրականացում В15 (М-200) Заливка ям бетоном марки В15 (М-200) | խմ/куб.м | 2.27 | 44.0436 | 99.979
37 | Բետոնի մարմնում մնացող պողպատե կառուցատարրերի տեղադրում (խողովակ 60х60х3մմ) Установка стальной конструкции,остающейся в теле бетона (труба 60х60х3мм ) | տ/т | 0.057 | 714.0034 | 40.698
38 | Մետաղական ցանկապատի պատրաստում մետաղական ծալքաթիթեղից КП-25 (ներկված) Устройство ограждения из оцинкованной профиллированной стали КП-25 (окрашенной) | մ/м | 45 | 18.1559 | 817.016
39 | Մետաղական մասերի ներկում 2 անգամ Окраска металлических частей 2 раза | տ/т | 0.635 | 48.4427 | 30.761
40 | Մետաղական ցանկապատ 102մ (սեկցիաներից L= 3 մ, h= 2 մ - 34 հատ) Металлическая ограда 102м (из секций длиной 3 м, высотой 2 м - 34 шт)
41 | Գրունտի մշակում ձեռքով, 4 կարգ Разработка грунта 4 гр. вручную | խմ/куб.м | 5.71 | 6.1181 | 34.934
42 | Գրունտի բեռնում ավտոմոբիլային փոխադրումների ժամանակ Погрузка грунта на автосамосвалы (2.38х1.95) | տ/т | 4.64 | 0.7039 | 3.266
43 | Գրունտի տեղափոխում մինչև 13կմ Отвозка грунта на расстояние 13 км | տ/т | 4.64 | 3.5191 | 16.329
44 | Հողային աշխատանքների կատարում թափոնակույտում, ավտոտրանսպարտով տեղափոխման ժամանկ 2-3 կարգ գրունտ Работа на отвале | խմ/т.куб.м | 2 | 0.0533 | 0.107
45 | Ետլիցք ձեռքով 3 կարգ գրունտներում Обратная засыпка вручную | խմ/куб.м | 3.33 | 1.7723 | 5.902
46 | Խճից հիմնատակի պատրաստում հիմքերի տակ Щебеночная подготовка | խմ/куб.м | 0.54 | 9.5472 | 5.155
47 | Բետոնե նախապատրաստական շերտի իրականացում В15 (М-200) Заливка ям бетоном марки В15 (М-200) | խմ/куб.м | 1.84 | 44.0436 | 81.04
48 | Բետոնի մարմնում մնացող պողպատե կառուցատարրերի տեղադրում Установка стальной конструкции,остающейся в теле бетона частично (труба 60х60х3мм ) | տ/т | 0.214 | 717.6027 | 153.567
49 | Մետաղական ցանկապատի պատրաստում խողովակներից Устройство ограждения из металлических труб | մ/м | 102 | 0.8001 | 81.61
50 | Նյութեր Материалы
| *Մետաղական խողովակ 60х60х3մմ Металлическая труба 60х60х3мм | մ/м | 136 | 3.0501 | 414.814
| *Մետաղական խողովակ 20х20х2մմ Металлическая труба 20х20х2мм (вертикальные) | մ/м | 1224 | 0.6536 | 800.006
| *Մետաղական խողովակ 20х20х2մմ համար Металлическая труба 20х20х2мм (горизонтальные) | մ/м | 204 | 0.6536 | 133.334
| *Շերտապողպատ 80х80х6մմ Листовая сталь 80х80х6мм | կգ/кг | 34.68 | 0.6972 | 24.179
| *Ներդիր դետալ 100х100х7մմ Закладные детали 100х100х7мм | կգ/кг | 43.52 | 0.6972 | 30.342
51 | Մետաղական ցանկապատի ներկում 2 անգամ Окраска ограждения 2 раза | տ/т | 2.55 | 48.4427 | 123.529
52 | Մետաղական ցանկապապի պատրաստում խողովակներից 115մ (սեկցիաներից L=2.9 մ, h= 2 մ - 40 հատ) Устройство ограждения 115м (из секций длиной 2.9 м, высотой 2 м - 40 шт) из металлических труб (общие обьемы для 2-х подпорных стен)
53 | Մետաղական ցանկապապի պատրաստում խողովակներից Устройство ограждения из металлических труб | մ/м | 115 | 0.8001 | 92.012
54 | Նյութեր Материалы
| *Մետաղական խողովակ 60х60х3մմ Металлическая труба 60х60х3мм (L=2000мм) | մ/м | 160 | 3.0501 | 488.016
| *Մետաղական խողովակ 20х20х2մմ Металлическая труба 20х20х2мм (L=2000мм - вертикальные) | մ/м | 1520 | 0.6536 | 993.472
| *Մետաղական խողովակ 20х20х2մմ Металлическая труба 20х20х2мм(L=2900мм - горизонтальные) | մ/м | 232 | 0.6536 | 151.635
| *Շերտապողպատ 80х80х6մմ Листовая сталь 80х80х6мм | կգ/кг | 40.8 | 0.6972 | 28.446
55 | Մետաղական ցանկապատի ներկում 2 անգամ Окраска ограждения 2 раза | տ/т | 2.77 | 48.4427 | 134.186
| Ընդամենը 5 Итого |  |  |  | 11994.402
6. Դարպասների իրականացում Устройство ворот
1 | Դարպաս N 1 Ворота
2 | Գրունտի մշակում ձեռքով, 4 կարգ Разработка грунта 4 гр. вручную | խմ/куб.м | 0.525 | 6.1181 | 3.212
3 | Գրունտի բեռնում ավտոմոբիլային փոխադրումների ժամանակ Погрузка грунта на автосамосвалы (0.363х1.95) | տ/т | 0.71 | 0.7038 | 0.5
4 | Գրունտի տեղափոխում մինչև 13կմ Отвозка грунта на расстояние 13 км | տ/т | 0.71 | 3.5191 | 2.499
5 | Հողային աշխատանքների կատարում թափոնակույտում, ավտոտրանսպարտով տեղափոխման ժամանկ 2-3 կարգ գրունտ Работа на отвале | հ.խմ/т.куб.м | 1 | 0.0533 | 0.053
6 | Ետլիցք ձեռքով 3 կարգ գրունտներում Обратная засыпка вручную | խմ/куб.м | 0.162 | 1.7724 | 0.287
7 | Նախապատրաստական շերտերի պատրաստում խճից Щебеночная подготовка | խմ/куб.м | 0.075 | 17.0885 | 1.282
8 | Բետոնե նախապատրաստական շերտի իրականացում В15 (М-200) Заливка ям бетоном марки В15 (М-200) | խմ/куб.м | 0.288 | 44.0436 | 12.685
9 | Բացվող դարպասների տեղադրում մետաղական սյուներով Устройство распашных ворот (калиткой) с установкой металлических труб | հատ/шт | 1 | 53.3629 | 53.363
10 | Նյութեր Материалы
| *Մետաղական խողովակ 100х100х3մմ (կանգնակ) Металлическая труба 100х100х3мм (L=1900мм - стойка) | մ/м | 5.7 | 5.1417 | 29.308
| *Մետաղական խողովակ 60х40х3մմ Металлическая труба 60х40х3мм с к-1.25 - 4шт | մ/м | 8.5 | 2.4401 | 20.741
| *Մետաղական խողովակ 60х40х3մմ Металлическая труба 60х40х3мм (L=950мм) - 2шт | մ/м | 1.9 | 2.4401 | 4.636
| *Մետաղական խողովակ 60х40х3մմ Металлическая труба 60х40х3мм (L=1180мм) - 6шт | մ/м | 7.08 | 2.4401 | 17.276
| *Մետաղական խողովակ 20х20х2մմ е (L=1950мм - вертикальные) - 37 шт | մ/м | 72.15 | 0.6536 | 47.157
| *Շերտապողպատ 120х120х6մմ Листовая сталь 120х120х6мм | կգ/кг | 1.58 | 0.6972 | 1.102
| *Ծխնի Петли | հատ/шт | 6 | 2.9049 | 17.429
| *Կախովի կողպեք Висячий замок | հատ/шт | 1 | 7.2623 | 7.262
| *Փական դռնակի համար Замок с ручкой для калитки | հատ/шт | 1 | 7.2623 | 7.262
11 | Բետոնի մարմնում մնացող պողպատե կառուցատարրերի տեղադրում (մետաղական խողովակ) Установка металлической трубы в теле бетона (замоноличивание) - 3 шт | տ/т | 0.016 | 819.095 | 13.106
12 | Խարսխվող փականի հավաքակցում դարպասների համար Устройство металлической защелки для ворот | տ/т | 0.003 | 528.3248 | 1.585
13 | Մետաղական դարպասների ներկում 2 անգամ Окраска металлических ворот 2 раза | տ/т | 0.222 | 48.4427 | 10.754
14 | Դարպաս N 2 Ворота
15 | Գրունտի մշակում ձեռքով, 4 կարգ Разработка грунта 4 гр. вручную | խմ/куб.м | 0.525 | 6.1181 | 3.212
16 | Գրունտի բեռնում ավտոմոբիլային փոխադրումների ժամանակ Погрузка грунта на автосамосвалы (0.363х1.95) | տ/т | 0.71 | 0.7038 | 0.5
17 | Գրունտի տեղափոխում մինչև 13կմ Отвозка грунта на расстояние 13 км | տ/т | 0.71 | 3.5191 | 2.499
18 | Հողային աշխատանքների կատարում թափոնակույտում, ավտոտրանսպարտով տեղափոխման ժամանկ 2-3 կարգ գրունտ Работа на отвале | հ.խմ/т.куб.м | 1 | 0.0533 | 0.053
19 | Ետլիցք ձեռքով 3 կարգ գրունտներում Обратная засыпка вручную | խմ/куб.м | 0.162 | 1.7724 | 0.287
20 | Նախապատրաստական շերտերի պատրաստում խճից Щебеночная подготовка | խմ/куб.м | 0.075 | 17.0885 | 1.282
21 | Բետոնե նախապատրաստական շերտի իրականացում В15 (М-200) Заливка ям бетоном марки В15 (М-200) | խմ/куб.м | 0.288 | 44.0436 | 12.685
22 | Բացվող դարպասների տեղադրում մետաղական սյուներով Устройство распашных ворот (калиткой) с установкой металлических труб | հատ/шт | 1 | 53.3629 | 53.363
23 | Նյութեր Материалы
| *Մետաղական խողովակ 100х100х3մմ (կանգնակ) Металлическая труба 100х100х3мм (L=1900мм - стойка) | մ/м | 5.7 | 5.1417 | 29.308
| *Մետաղական խողովակ 60х40х3մմ Металлическая труба 60х40х3мм с к-1.25 - 4шт | մ/м | 7 | 2.4401 | 17.081
| *Մետաղական խողովակ 60х40х3մմ Металлическая труба 60х40х3мм (L=950мм) - 2шт | մ/м | 1.9 | 2.4401 | 4.636
| *Մետաղական խողովակ 60х40х3մմ Металлическая труба 60х40х3мм (L=1180мм) - 6шт | մ/м | 7.08 | 2.4401 | 17.276
| *Մետաղական խողովակ 20х20х2մմ е (L=1950мм - вертикальные) - 37 шт | մ/м | 64.4 | 0.6536 | 42.092
| *Շերտապողպատ 120х120х6մմ Листовая сталь 120х120х6мм | կգ/кг | 1.58 | 0.6972 | 1.102
| *Ծխնի Петли | հատ/шт | 6 | 2.9049 | 17.429
| *Կախովի կողպեք Висячий замок | հատ/шт | 1 | 7.2623 | 7.262
| *Փական դռնակի համար Замок с ручкой для калитки | հատ/шт | 1 | 7.2623 | 7.262
24 | Բետոնի մարմնում մնացող պողպատե կառուցատարրերի տեղադրում (մետաղական խողովակ) Установка металлической трубы в теле бетона (замоноличивание) - 3 шт | տ/т | 0.016 | 819.095 | 13.106
25 | Խարսխվող փականի հավաքակցում դարպասների համար Устройство металлической защелки для ворот | տ/т | 0.003 | 528.3248 | 1.585
26 | Մետաղական դարպասների ներկում 2 անգամ Окраска металлических ворот 2 раза | տ/т | 0.208 | 48.4427 | 10.076
| Ընդամենը 6 Итого |  |  |  | 493.595
7. Աստիճանների իրականացում Устройство лестниц
1 | Խճից հիմնատակի պատրաստում հիմքերի տակ Устройство щебеночного основания под фундаменты (лестница) | խմ/куб.м | 1 | 9.5472 | 9.547
2 | Նախապատրաստական շերտերի պատրաստում բետոնե, բետոն В-12.5 (M-150) Бетонная стяжка из бетона В-12.5 (M-150) с сеткой | խմ/куб.м | 1 | 44.5534 | 44.553
3 | Բազալտե հատիկավոր աստիճանների տեղադրում 165х300մմ Установка базальтовых лестниц 165х300мм | մ/м | 26.5 | 12.6251 | 334.565
4 | Պատերի երեսապատում բազալտե կամ գրանիտե փայլեցված սալերով Облицовка подпорной стены базальтовыми плитками | քմ/кв.м | 7 | 32.7605 | 229.324
5 | Բազալտե սալերի հղկում Шлифовка базальтовых плит | քմ/кв.м | 14.9 | 11.0378 | 164.463
6 | Աստիճանների մետաղական բազրիքների պատրաստում Устройство металлических перил (9.5+0.36+1.6) | մ/м | 11.5 | 0.8001 | 9.201
7 | Նյութեր բազրիկի հավաքման համար Материалы для сборки металлических перил
| *Մետաղական քառ.խողովակ (բռնակ) 40х40х3մմ (գ-1.25 պատրաստման համար) Металлическая квадр.труба (перила) 40х40х3мм (к-1.25 на изготовление) | մ/м | 9.5 | 2.0044 | 19.042
| *Մետաղական քառ.խողովակ 40х40х3մմ (գ-1.25 պատրաստման համար) Металлическая квадр.труба 40х40х3мм (к-1.25 на изготовление) для крепления | մ/м | 0.36 | 2.0044 | 0.722
| *Մետաղական քառ.խողովակ (կանգնակ) 40х40х3մմ (գ-1.25 պատրաստման համար) Металлическая квадр.труба (стойка) 40х40х3мм (к-1.25 на изготовление) | մ/м | 1.6 | 2.0044 | 3.207
| *Մետաղական ներդիր տարր 80х80х7մմ Металлическая деталь 80х80х7мм | կգ/кг | 2.8 | 0.6972 | 1.952
| *Անկեռային պտուտակ դյուբելով 10х100մմ Анкерный шуруп с дюбелем 10х100мм | կգ/кг | 2 | 1.4525 | 2.905
8 | Մետաղական մասերի փոշեներկում Порошковая окраска труб | քմ/кв.м | 1.8 | 1.4227 | 2.561
| Ընդամենը 7 Итого |  |  |  | 822.042
8. Շվաքարանների տեղադրում Устройство навесов
Շվաքարան 1 Навес (14 հատ/шт)
1 | Որմնակապի հեղյուսների տեղադրում պատրաստի բնիկների մեջ լցափակումով, մինչև 1մ երկարությամբ Установка анкерных болтов | տ/т | 0.014 | 2009.0081 | 28.126
2 | Մետաղական շվաքարանի իրականացում Устройство металлического навеса | քմ/кв.м | 21 | 30.2875 | 636.038
3 | Նյութեր շվաքարանի հավաքման համար Материалы для сборки навеса
| Մետաղական ուղղանկյուն խողովակներ 40*30*3մմ Металлические трубы 40*30*3мм | մ/м | 118.6 | 1.162 | 137.813
| Մետաղական ուղղանկյուն խողովակներ 30*20*2մմ Металлические трубы 30*20*2мм | մ/м | 152.5 | 0.8569 | 130.677
| *Անձրևահավաք թիթեղ ցինկապատ 0.7մմ Оцинкованный лист (для дождеотвода) | կգ/кг | 49 | 1.0893 | 53.376
| *Առցունքակաթ թիթեղ գուն.0.8մմ Цвет.стальной лист | կգ/кг | 28 | 0.8715 | 24.402
| *Գագաթնաթիթեղ գուն.0.8մմ Цвет.стальной лист | կգ/кг | 40.46 | 0.8715 | 35.261
4 | Շվաքարանի ծածկույթի իրականացում ցինկապատ ցալք.գուն. թիթեղից 0.8մմ Оцинкованный гофрированный лист окр. 0.8мм для покрытия навеса | քմ/кв.м | 21 | 10.6271 | 223.169
5 | Պատերի երեսապատում ալյուկաբոնդ պանելներով Облицовка панелей цветным алюкабондом | քմ/кв.м | 47.6 | 31.0946 | 1480.103
6 | Պտուտակ (լրացուցիչ) Шуруп (дополнительные)
| *Պտուտակ Шуруп Ф4 (18шт х 1.5 кв.м) | հատ/шт | 27 | 0.0131 | 0.354
| *Պտուտակ Шуруп Ф2 (36шт х 1.5 кв.м) | հատ/шт | 756 | 0.0029 | 2.192
Շվաքարան 2 Навес (14 հատ/шт)
7 | Մետաղական էլեմենտների ներկում հակակոռոցիոն ներկով Окраска металлических элементов антикоррозийной краской | տ/т | 0.54 | 34.3568 | 18.553
8 | Որմնակապի հեղյուսների տեղադրում պատրաստի բնիկների մեջ լցափակումով, մինչև 1մ երկարությամբ Установка анкерных болтов | տ/т | 0.003 | 2009.0081 | 6.027
9 | Մետաղական շվաքարանի իրականացում Устройство металлического навеса | քմ/кв.м | 5.6 | 26.1201 | 146.273
10 | Նյութեր շվաքարանի հավաքման համար Материалы для сборки навеса
| Մետաղական ուղղանկյուն խողովակներ 40*30*3մմ Металлические трубы 40*30*3мм | մ/м | 26.97 | 1.1474 | 30.945
| Մետաղական ուղղանկյուն խողովակներ 30*20*2մմ Металлические трубы 30*20*2мм | մ/м | 36.33 | 0.8424 | 30.604
| *Անձրևահավաք թիթեղ ցինկապատ 0.7մմ Оцинкованный лист (для дождеотвода) | կգ/кг | 13.2 | 1.0893 | 14.379
| *Անձրևահավաք թիթեղ ցինկապատ 0.7մմ Оцинкованный лист (для защиты от дождя) | կգ/кг | 8.73 | 1.0893 | 9.51
| *Առցունքակաթ թիթեղ գուն.0.8մմ Цвет.стальной лист | կգ/кг | 6.6 | 0.8715 | 5.752
| *Գագաթնաթիթեղ գուն.0.8մմ Цвет.стальной лист (колпак) | կգ/кг | 5.24 | 0.8715 | 4.567
11 | Շվաքարանի ծածկույթի իրականացում ցինկապատ ցալք.գուն. թիթեղից 0.8մմ Оцинкованный гофрированный лист окр. 0.8мм для покрытия навеса | քմ/кв.м | 5.6 | 10.6271 | 59.512
12 | Պատերի երեսապատում ալյուկաբոնդ պանելներով Облицовка панелей цветным алюкабондом | քմ/кв.м | 8.9 | 29.8994 | 266.105
13 | Պտուտակ (լրացուցիչ) Шуруп (дополнительные)
| *Պտուտակ Шуруп Ф4 (18шт х 1.5 кв.м) | հատ/шт | 160 | 0.0131 | 2.096
| *Պտուտակ Шуруп Ф2 (36шт х 1.5 кв.м) | հատ/шт | 320 | 0.0029 | 0.928
14 | Մետաղական էլեմենտների ներկում հակակոռոցիոն ներկով 2 անգամ Окраска металлических элементов антикоррозийной краской 2 раза | տ/т | 0.11 | 34.3568 | 3.779
| Ընդամենը 8 Итого |  |  |  | 3350.541
9. Ցայտաղբյուր Питьевой фонтанчик
1 | 4 կարգի գրունտի մշակում ձեռքով Разработка грунта 4 гр. вручную | խմ/куб.м | 0.5 | 6.1181 | 3.059
2 | Գրունտի բեռնում ավտոմոբիլային փոխադրումների ժամանակ Погрузка грунта на а/с | տ/т | 0.98 | 0.7039 | 0.69
3 | Գրունտի տեղափոխում մինչև 13կմ Отвозка грумта на расстояние 13 км (0.5х1.95) | տ/т | 0.98 | 3.5191 | 3.449
4 | Հողային աշխատանքների կատարում թափոնակույտում, ավտոտրանսպարտով տեղափոխման ժամանկ 2-3 կարգ գրունտ Работа на отвале | խմ/куб.м | 1 | 0.0533 | 0.053
5 | Նախապատրաստական շերտի իրականացնում խիճավազային խառնուրդից Устройство щебеночно-песчаного слоя | խմ/куб.м | 0.26 | 11.9192 | 3.099
6 | Երկաթբետոնե հիմնային տափակ սալերի իրականացում В15 (М-200) դասի բետոնով Устройство фундаментных ж/б плит из бетона В15 (М-200), (придать форму лестницы полукругом) | խմ/куб.м | 0.28 | 47.2688 | 13.235
7 | Ամրան (հիմնատակի) Арматура (фундамента)
| *Ամրան А500С д-10 Арматура А500С д-10 | կգ/кг | 10.4 | 0.4357 | 4.531
8 | Ցայտաղբյուրի ձերքբերում և տեղադրում Приобретение и установка питьевого фонтана из травентина | հատ/шт | 1 | 142.4118 | 142.412
9 | Ցայտաղբյուրի հիմնատակի ցեմենտային սվաղ ցանցի վրայով Штукатурка основания цементным раствором по сетке | քմ/кв.м | 1.3 | 5.091 | 6.618
10 | Ցայտաղբյուրի հիմնատակի երեսապատում տրավերտինե (փայլեցված) սալերով Облицовка основания питьевого фонтана травертином | քմ/кв.м | 1.3 | 26.3885 | 34.305
11 | Տրավերտինե սալերի հղկում Шлифовка травертиновых плит | քմ/кв.м | 1.3 | 11.0378 | 14.349
12 | Պոլիպրոպիլենային խողովակների մոնտավում, տրամագիծը մինչև50մմ Монтаж полипропиленовых труб диам.до 50мм | մ/м | 15 | 1.1622 | 17.433
13 | Պոլիպրոպիլենային խողովակների փորձարկում և ախտահանում Гидравлическое испытание труб | մ/м | 15 | 0.1202 | 1.803
14 | Ջրի ֆիլտրի տեղադրում Установка фильтров для очистки воды | հատ/шт | 1 | 7.9069 | 7.907
15 | Ջրաչափի տեղադրում Установка водомера | հատ/шт | 1 | 15.3836 | 15.384
16 | Հակադարձ փականի տեղադրում Установка обратного клапана | հատ/шт | 1 | 7.0125 | 7.013
17 | Գնդիկավոր փականի տեղադրում Установка шарового клапана | հատ/шт | 1 | 4.5869 | 4.587
18 | Կցորդիչի տեղադրում Установка муфты | հատ/шт | 2 | 2.0742 | 4.148
19 | 4 կարգի գրունտի մշակում ձեռքով հորի համար Разработка грунта 4 гр. вручную для полимерного колодца | խմ/куб.м | 1.07 | 6.1278 | 6.557
20 | Ջրաչափական պոլիմերավազային հորի տեղադրում Установка водомерного полимерного колодца | հատ/шт | 1 | 48.062 | 48.062
21 | Գրունտի ետլիցք ձեռքով տոպանումով Обратная засыпка с уплотнением | խմ/куб.м | 1.07 | 1.7723 | 1.896
| Ընդամենը 9 Итого |  |  |  | 340.59
10. Բակի լուսավորություն Освещение двора
1 | Կարավարման վահան Щиток управления
2 | Կարավարման վահան. մետաղական արկղ (Բ*Լ*Խ) Щиток управления металлический 300*250*200мм | հատ/шт | 1 | 9.9285 | 9.929
3 | Միաբևեռ միաֆազ ինքնավար անջատիչ ջերմային և էլեկտրամագնիսական խցիչներով 3Ա (տեղադրվում է վահանում) Автоматический выключатель однофазный 3А (устанавливается в щите управления) | հատ/шт | 2 | 3.0338 | 6.068
4 | Մոդուլային մագնիսական թողարկիչ 16Ա (տեղադրվում է վահանում) Модульный магнитный пускатель 16А (устанавливается в щите управления) | հատ/шт | 1 | 5.0117 | 5.012
5 | Լուսային ռելե 5Ա (տեղադրվում է վահանում) Световое реле 5А (устанавливается в щите управления) | հատ/шт | 1 | 2.7752 | 2.775
6 | Հաղորդալար պղնձե ПВ-3 մեկուսացմամբ 1*1.0քմմ կտրվածքով (տեղադրվում է վահանում) Провод ПВ-3 1*1.0 (устанавливается в щите управления) | մ/м | 10 | 0.4559 | 4.559
7 | Տարածքի լուսավորություն Освещение территории (17шт.)
8 | Գրունտի մշակում ձեռքով 4 կարգ Разаботка грунта вручную 4 гр. | խմ/куб.м | 11.7 | 6.1181 | 71.582
9 | Խճից հիմնատակի պատրաստում հիմքերի տակ Устройство щебеночного подстилающего слоя из щебня фракции 20-40мм | խմ/куб.м | 0.23 | 17.0885 | 3.93
10 | Բետոնե նախապատրաստական շերտի իրականացում Устройство бетонной подготовки из бетона М-100 | խմ/куб.м | 0.246 | 39.9695 | 9.832
11 | Բետոնե նախապատրաստական շերտի իրականացում Заливка бетоном М-200 /для установки опоры/ | խմ/куб.м | 2.72 | 44.0436 | 119.799
12 | Բետոնի մարմնում մնացող պողպատե կառուցատարրերի տեղադրում Установка закладных деталей,остающихся в теле бетона | տ/т | 0.025 | 557.2906 | 13.932
13 | Գրունտի բեռնում ավտոմոբիլային փոխադրումների ժամանակ Погрузка грунта на а/самосвалы | տ/т | 6.24 | 0.7039 | 4.392
14 | Գրունտի տեղափոխում մինչև 13կմ Отвозка грунта на расстояние 13 км (3.2х1.95) | տ/т | 6.24 | 3.5191 | 21.959
15 | Հողային աշխատանքների կատարում թափոնակույտում, ավտոտրանսպարտով տեղափոխման ժամանկ 2-3 կարգ գրունտ Работа на отвале | խմ/куб.м | 3 | 0.059 | 0.177
16 | Հողային աշխատանքների կատարում թափոնակույտում, ավտոտրանսպարտով տեղափոխման ժամանկ 2-3 կարգ գրունտ Работа на отвале | խմ/куб.м | 8.51 | 1.7723 | 15.082
17 | Հողանցման էլեկտրոդ պողպատե անկյունակից 2.5մ, 3.77 կգ/մ չափ, 50x50x5մմ Заземлитель вертикальный из угловой стали 50x50x5мм | հատ/шт | 17 | 5.9002 | 100.303
18 | Հողանցիչ մետաղագլանվածք 0.616 կգ/մ հորիզոնական կլոր պողպատից տրամ,10մմ Заземлитель горизонтальный из круглой стали диам.10мм | մ/м | 31.4 | 0.5644 | 17.722
19 | Մետաղական հենասյան (խողովակների) տեղադրում Установка металлической опоры (труба 89*4мм) | տ/т | 0.712 | 748.568 | 532.98
20 | Լուսատույի բարձակ հենարանների վրա ճյուղերի քանակը 1 Кронштейн сварной металлический на опорах для светильников (труба 48*3мм) | տ/т | 0.085 | 750.6856 | 63.808
21 | Նյութեր (թերթավոր պողպատ 3մմ և անկյունակ) հենարանի և բարծակի տեղադրման համար Материалы (листовая сталь 3мм и стальной уголок) для установки опоры и кронштейна
| *Թերթավոր պողպատ 3մմ գ-1.25 պատրաստման համար Листовая сталь 3мм с к-1.25 на изготовление | կգ/кг | 8.01 | 0.8715 | 6.981
| *Պողպատե անկյունակ 40x40x3մմ Угловая сталь 40x40x3мм | կգ/кг | 4.5 | 0.7988 | 3.595
22 | Մետաղական բաժանարար տուփ 110*110*80մմ IP54 Коробка распределительная | հատ/шт | 17 | 5.8198 | 98.937
23 | *Խողովակների փոշեներկում Порошковая окраска металлических поверхностей | քմ/кв.м | 24 | 1.4228 | 34.147
24 | Արտաքին լուսավորության ԼԴ լուսատու 20վտ, 3000 Կ, 2057+7% ԼՄ Светильник наружного освещения | հատ/шт | 17 | 57.8629 | 983.669
25 | Հաղորդալար ալումինե միաջիղ մեկուսացմամբ АПВ-3 1*2.5քմմ կտրվածքով Аллюминиевый провод АПВ-3 1*2.5 кв.мм | մ/м | 187 | 0.5003 | 93.556
26 | *Պտուտակային սեղմակ պղնձից 2х16 քմ Медный зажим 2х16 м2 | հատ/шт | 17 | 0.1452 | 2.468
27 | Մալուխային խրամուղի Устройство кабельного канала
28 | Գրունտի մշակում ձեռքով 4 կարգ Разаботка грунта вручную 4 гр. | խմ/куб.м | 195.1 | 6.1181 | 1193.641
29 | Անկողնակի պատրաստում մեկ մալուխի համար խրամուղում Устройство постели под 1 кабель | մ/м | 413 | 1.0646 | 439.68
30 | Գրունտի ետլիցք ձեռքով 3 կարգ գր. Обратная засыпка вручную | խմ/куб.м | 166.2 | 1.7723 | 294.556
31 | Պոլիէթիլենային /ցածր ճնշման/ ծալքախողովակի 50մմ տրամագծով տեղադրում խրամուղում Полиэтиленовая гофрированная труба д-50мм,прокладываемая в траншее | մ/м | 413 | 1.0895 | 449.964
32 | Մալուխ մինչև 35կվ, երկարաձգվող խողովակների,բլոկների,սակառների մեջ, զանգված 1մ մինչև 1կգ Кабель,протягиваемый в трубе | մ/м | 413 | 0.8296 | 342.625
33 | Ազդանշանային ժապավեն խողովակի համար Сигнальная лента 150мм для трубы | մ/м | 413 | 0.1957 | 80.824
34 | Մալուխ մինչև 35կվ, երկարաձգվող պատով Кабель,прокладываемый по стене | մ/м | 107 | 1.6928 | 181.13
35 | Մետաղական խողովակի 76*3մմ տեղադրում կոնստրուկցիաներով Металлическая труба 76*3мм протягиваемая по конструкциям | մ/м | 5 | 4.1294 | 20.647
36 | Մալուխ մինչև 35կվ, երկարաձգվող խողովակների,բլոկների,սակառների մեջ, զանգված 1մ մինչև 1կգ Кабель,протягиваемый в металлической трубе | մ/м | 5 | 0.8296 | 4.148
37 | Գրունտի բեռնում ավտոմոբիլային փոխադրումների ժամանակ Погрузка грунта на а/самосвалы | տ/т | 56.37 | 0.7039 | 39.679
38 | Գրունտի տեղափոխում մինչև 13կմ Отвозка грунта на расстояние 13 км (28.91х1.95) | տ/т | 56.37 | 3.5191 | 198.372
39 | Հողային աշխատանքների կատարում թափոնակույտում, ավտոտրանսպարտով տեղափոխման ժամանկ 2-3 կարգ գրունտ Работа на отвале | խմ/куб.м | 29 | 0.0533 | 1.546
| Ընդամենը շինմոնտաժային աշխատանքներ 10 Итого строительно-монтажные работы |  |  |  | 5474.006
Սարքավորումներ Оборудование
1 | Կառավարման վահան Щиток управления | հատ/шт | 1 | 37.043 | 37.043
| Ընդամենը Итого |  |  |  | 37.043
| Ընդամենը 10 Итого |  |  |  | 5511.049
11. Ոռոգման ցանց Оросительная сеть
1 | Արտաքին ցանց Наружная оросительная сеть
2 | Ասֆալտբետոնի կտրում Срезка асфальта | մ/м | 700 | 0.683 | 478.1
3 | Գրունտի մշակում թրթուրավոր և անիվային էքսկավատորներով, բարձելով ինթնաթափի վրա, շերեփի տարողությունը 0,5 խմ, գրունտ 3 կարգ Разработка грунта 3 группы экскаватором емк.ковша 0.5куб.м с погрузкой на автосамосвалы | խմ/куб.м | 84 | 0.8553 | 71.845
4 | Գրունտի լրամշակում ձեռքով 3 կարգ գրունտներում Доработка грунта вручную | խմ/куб.м | 1.75 | 4.1628 | 7.285
5 | Գրունտի բարձում ինթնաթափի վրա Погрузка грунта на а/с (1.75х1.8) | տ/т | 3.15 | 0.7039 | 2.217
6 | Գրունտի մշակում թրթուրավոր և անիվային էքսկավատորներով, բարձելով ինթնաթափի վրա, շերեփի տարողությունը 0,5 խմ, գրունտ 4 կարգ Разработка грунта 4 группы экскаватором емк.ковша 0.5куб.м с погрузкой на автосамосвалы | խմ/куб.м | 84 | 1.1535 | 96.894
7 | Գրունտի լրամշակում ձեռքով 4 կարգ գրունտներում Доработка грунта вручную | խմ/куб.м | 1.75 | 7.3481 | 12.859
8 | Գրունտի բարձում ինթնաթափի վրա Погрузка грунта на а/с (1.75х1.95) | տ/т | 3.41 | 0.7039 | 2.4
9 | Գրունտի տեղափոխում մինչև 13կմ Перевозка грунта на расстояние 13 км (84.35*1.8+3.15+84.35*1.95+3.41) | տ/т | 322.9 | 3.5191 | 1136.317
10 | Հողային աշխատանքների կատարում թափոնակույտում, ավտոտրանսպարտով տեղափոխման ժամանկ 3 կարգ գրունտ Работа на отвале | խմ/куб.м | 86 | 0.0533 | 4.584
11 | Հողային աշխատանքների կատարում թափոնակույտում, ավտոտրանսպարտով տեղափոխման ժամանկ 4 կարգ գրունտ Работа на отвале | խմ/куб.м | 86 | 0.0577 | 4.962
12 | Մանրահատիկ ավազի բարձուն էքսկավատորներով ինթնաթափի վրա Погрузка песка экскаватором на автосамосвалы | խմ/куб.м | 102 | 0.6657 | 67.901
13 | Ավազի տեղափոխում մինչև 10կմ Привоз песка с расстояния 10 км (102.2х1.8) | տ/т | 184 | 2.9326 | 539.598
14 | Նախաշերտի իրականացում մանրահատիկ ավազից խողովակաշարերի տակ Подстилающий слой из песка под трубопроводы | խմ/куб.м | 24.5 | 12.9739 | 317.861
15 | Խողովակաշար պոլիպրոպիլենե խողովակներով de50,Pn8 Трубопровод из полипропиленовых труб типа de50,Pn8 | մ/м | 350 | 2.3065 | 807.275
16 | Խողովակաշարերի հիդրավլիկ փորձարկում, մինչև 400մմ տրամագծով Гидравлическое испытание трубопровода диам. 300мм | մ/м | 350 | 0.1202 | 42.07
17 | Պաշտպանիչ շերտի իրականացում մանրահատիկ ավազից խողովակաշարերի տակ Подстилающий (защитный) слой из песка под трубопроводы | խմ/куб.м | 56 | 12.9739 | 726.538
18 | Ազդամշանային ժապավեն Сигнальная лента | մ/м | 350 | 0.0376 | 13.16
19 | Ավազի ետլիցք ձեռքով տոպանումով Обратная засыпка песка вручную уплотнением | խմ/куб.м | 21.7 | 11.6178 | 252.106
20 | Մեկշերտանի հիմնատակի իրականացնում 10սմ հաստ. բազալտե խճից Устройство щебеночного основания толщ.10см | քմ/кв.м | 350 | 1.3808 | 483.28
21 | Խոշորահատիկ ասֆալտբետոնե խառնուրդից ծածակույթի իրականացնում 4սմ հաստ. Устройство покрытия из крупнозернистой асфальтобетонной смеси толщ.4 см (нижний слой) | քմ/кв.м | 350 | 3.9291 | 1375.185
22 | Յուրաքանչյուր 0,5սմ շերտի հաստության փոփոխման համար ավելացնել կ.164-1 (1սմ) Добавить на каждые 0.5 см (1 см) | քմ/кв.м | 350 | 1.8281 | 639.835
23 | Մանրահատիկ ասֆալտբետոնե խառնուրդից ծածակույթի իրականացնում 4սմ հաստ. Устройство покрытия из мелкозернистой асфальтобетонной смеси толщ.4 см (верхний слой) | քմ/кв.м | 350 | 4.1413 | 1449.455
24 | Ոռոգման համակարգ Система орошения
25 | Գրունտի մշակում թրթուրավոր և անիվային էքսկավատորներով, բարձելով ինթնաթափի վրա, շերեփի տարողությունը 0,5 խմ, գրունտ 3 կարգ Разработка грунта 3 группы экскаватором емк.ковша 0.5куб.м с погрузкой на автосамосвалы | խմ/куб.м | 67 | 0.8553 | 57.305
26 | Գրունտի լրամշակում ձեռքով 3 կարգ գրունտներում Доработка грунта вручную | խմ/куб.м | 6 | 4.1628 | 24.977
27 | Գրունտի բարձում ինթնաթափի վրա Погрузка грунта на а/с (7х1.8) | տ/т | 10.8 | 0.7039 | 7.602
28 | Գրունտի մշակում թրթուրավոր և անիվային էքսկավատորներով, բարձելով ինթնաթափի վրա, շերեփի տարողությունը 0,5 խմ, գրունտ 4 կարգ Разработка грунта 4 группы экскаватором емк.ковша 0.5куб.м с погрузкой на автосамосвалы | խմ/куб.м | 71 | 1.1535 | 81.899
29 | Գրունտի լրամշակում ձեռքով 4 կարգ գրունտներում Доработка грунта вручную | խմ/куб.м | 8 | 7.3481 | 58.785
30 | Գրունտի բարձում ինթնաթափի վրա Погрузка грунта на а/с | տ/т | 14.4 | 0.7039 | 10.136
31 | Գրունտի տեղափոխում մինչև 13կմ Перевозка грунта на расстояние 13 км | տ/т | 272.7 | 3.5191 | 959.659
32 | Հողային աշխատանքների կատարում թափոնակույտում, ավտոտրանսպարտով տեղափոխման ժամանկ 3 կարգ գրունտ Работа на отвале | խմ/куб.м | 73 | 0.0533 | 3.891
33 | Հողային աշխատանքների կատարում թափոնակույտում, ավտոտրանսպարտով տեղափոխման ժամանկ 4 կարգ գրունտ Работа на отвале | խմ/куб.м | 79 | 0.0577 | 4.558
34 | Մանրահատիկ ավազի բարձուն էքսկավատորներով ինթնաթափի վրա Погрузка песка экскаватором на автосамосвалы | խմ/куб.м | 152 | 0.6657 | 101.186
35 | Ավազի տեղափոխում մինչև 10կմ Привоз песка с расстояния 10 км (151.5х1.8) | տ/т | 272.7 | 2.9326 | 799.72
36 | Նախաշերտի իրականացում մանրահատիկ ավազից խողովակաշարերի տակ Подстилающий слой из песка под трубопроводы | խմ/куб.м | 81.8 | 12.9739 | 1061.265
37 | Ավազի ետլիցք ձեռքով տոպանումով Обратная засыпка песка вручную уплотнением | խմ/куб.м | 69.7 | 11.6178 | 809.761
38 | Խողովակաշար պոլիպրոպիլենե խողովակներով de50,Pn8 Трубопровод из полипропиленовых труб типа de50,Pn8 | մ/м | 331 | 2.3065 | 763.452
39 | Խողովակաշար պոլիպրոպիլենե խողովակներով de32,Pn8 Трубопровод из полипропиленовых труб типа de32,Pn8 | մ/м | 112 | 1.0596 | 118.675
40 | Խողովակաշար պոլիպրոպիլենե խողովակներով de25,Pn8 Трубопровод из полипропиленовых труб типа de25,Pn8 | մ/м | 560 | 0.8248 | 461.888
41 | Պլաստիկ փականային հոր 60х40х60 Пластиковый колодец | հատ/шт | 20 | 32.085 | 641.7
42 | Խճային դրենաժ Щебеночный дренаж | խմ/куб.м | 1 | 10.6571 | 10.657
43 | Պոլիէթիլենե ձևավոր մասերի տեղադրում Установка полиэтиленовых фасонных частей | հատ/шт | 537 | 1.3189 | 708.249
44 | Պոլիէթիլենե ձևավոր մասերի Полиэтиленовые фасонные части
| *Գնդիկավոր փական DN 50, PN 8 Шаровой клапан | հատ/шт | 3 | 2.9049 | 8.715
| *Գնդիկավոր փական DN 32, PN 8 Шаровой клапан | հատ/шт | 3 | 2.2949 | 6.885
| *Գնդիկավոր փական DN 25, PN 8 Шаровой клапан | հատ/шт | 14 | 2.1787 | 30.502
| *Ֆիլտր DN 50, PN 8 Фильтр | հատ/шт | 3 | 1.9172 | 5.752
| *Ֆիլտր DN 32, PN 8 Фильтр | հատ/шт | 3 | 1.8882 | 5.665
| *Ֆիլտր DN 25, PN 8 Фильтр | հատ/шт | 7 | 2.2513 | 15.759
| *Կցորդիչ DN 50, PN 8 Муфта | հատ/шт | 6 | 0.5229 | 3.137
| *Կցորդիչ DN 32, PN 8 Муфта | հատ/шт | 6 | 0.1017 | 0.61
| *Կցորդիչ DN 25, PN 8 Муфта | հատ/шт | 21 | 0.0581 | 1.22
| *Եռաբաշխիչ DN 50-50, PN 8 Тройник | հատ/шт | 1 | 0.7262 | 0.726
| *Եռաբաշխիչ DN 50-32, PN 8 Тройник | հատ/шт | 3 | 0.7843 | 2.353
| *Եռաբաշխիչ DN 50-25, PN 8 Тройник | հատ/шт | 55 | 0.3776 | 20.768
| *Եռաբաշխիչ DN 32-25, PN 8 Тройник | հատ/шт | 62 | 0.1743 | 10.807
| *Եռաբաշխիչ DN 25-25, PN 8 Тройник | հատ/шт | 65 | 0.1017 | 6.611
| *Անկյունակ DN 50, PN 8, 90гр. Уголки | հատ/шт | 10 | 0.7553 | 7.553
| *Անկյունակ DN 32, PN 8, 90гр. Уголки | հատ/шт | 22 | 0.1598 | 3.516
| *Անկյունակ DN 25, PN 8, 90гр. Уголки | հատ/шт | 40 | 0.0726 | 2.904
| *Անցում DN 50-32, PN 8 Переход | հատ/шт | 5 | 1.3363 | 6.682
| *Անցում DN 32-25, PN 8 Переход | հատ/шт | 10 | 1.2346 | 12.346
| *Միացում DN 50-25, PN 8 Соединение | հատ/шт | 70 | 1.3363 | 93.541
| *Միացում DN 32-25, PN 8 Соединение | հատ/шт | 42 | 0.7698 | 32.332
| *Միացում DN 25-25, PN 8 Соединение | հատ/шт | 86 | 0.305 | 26.23
45 | Ջրման ծորակների տեղադրում ՊՎՔ ճկուն խողովակով Установка поливочных кранов с гибким шлангом ПВХ | հատ/шт | 198 | 4.9051 | 971.21
46 | Խողովակաշարերի հիդրավլիկ փորձարկում Гидравлическое испытание трубопровода | մ/м | 1003 | 0.1202 | 120.561
| Ընդամենը 11 Итого |  |  |  | 16613.477
Հիդրանտի տեղադրում N12 Установка гидранта
1 | Արտաքին ջրամատակարարման համակարգ Наружная водопроводная сеть
2 | Ասֆալտբետոնի կտրում Срезка асфальта | մ/м | 10 | 0.683 | 6.83
3 | Գրունտի մշակում թրթուրավոր և անիվային էքսկավատորներով, բարձելով ինթնաթափի վրա, շերեփի տարողությունը 0,5 խմ, գրունտ 5 կարգ Разработка грунта 5 группы экскаватором емк.ковша 0.5куб.м с погрузкой на автосамосвалы | խմ/куб.м | 11 | 1.5215 | 16.737
4 | Գրունտի լրամշակում ձեռքով Доработка грунта вручную | խմ/куб.м | 2 | 7.3481 | 14.696
5 | Գրունտի բարձում ինթնաթափի վրա Погрузка грунта на а/с (2х2.1) | տ/т | 4.2 | 0.7039 | 2.956
6 | Գրունտի տեղափոխում մինչև 13կմ Перевозка грунта на расстояние 13 км (11х2.1+4.2) | տ/т | 27.3 | 3.5191 | 96.071
7 | Գրունտի տեղափոխում մինչև 13կմ | տ/т | 27.3 | 3.5191 | 96.071
8 | Հողային աշխատանքների կատարում թափոնակույտում, ավտոտրանսպարտով տեղափոխման ժամանկ 4 կարգ գրունտ Работа на отвале | խմ/куб.м | 13 | 0.0577 | 0.75
9 | Խճից հիմնատակի պատրաստում հիմքերի տակ Щебеночная подготовка под колодец | խմ/куб.м | 0.5 | 9.5472 | 4.774
10 | Մանրահատիկ ավազի բարձուն էքսկավատորներով ինթնաթափի վրա Погрузка песка экскаватором на автосамосвалы | խմ/куб.м | 7 | 0.6657 | 4.66
11 | Ավազի տեղափոխում մինչև 13կմ Привоз песка с расстояния 13 км (7.3х1.8) | տ/т | 13.14 | 3.5191 | 46.241
12 | Ետլիցք ձեռքով ավազով (գոյություն ունեցող մետաղական խողովակ 150մմ) Обратная засыпка песком (существующую стальную трубу 150мм) | խմ/куб.м | 7.3 | 11.6178 | 84.81
13 | Մեկշերտանի հիմնատակի իրականացնում 10սմ հաստ. 40-70մմ չափաբաժնի բազալտե խճից Устройство щебеночного основания толщ.10см | քմ/кв.м | 6 | 1.3808 | 8.285
14 | Մանրահատիկ ասֆալտբետոնե խառնուրդից ծածակույթի իրականացնում 10սմ հաստ. Устройство мелкозернистого асфальтобетонного покрытия толщ.10см | քմ/кв.м | 6 | 9.9422 | 59.653
15 | Հակահրդեհային հիդրանտի հոր Противопожарный колодец для гидранта
16 | Սալերից և օղերից կոյուղու հորի տեղադրում Установка канализационного колодца из плит и колец | խմ/куб.м | 0.1 | 58.3088 | 5.831
17 | Նյութեր կոյուղու հորի տեղադրման համար Материалы для установки канализационного колодца
| *Կոյուղու հորի հատակի սալ КЦД-15 Напольная плита канализационного колодца КЦД-15 | հատ/шт | 1 | 45.0405 | 45.041
| *Կոյուղու հորի պատի օղակ КЦ-15-6 Стенное кольцо канализационного колодца КЦ-15-6 | հատ/шт | 2 | 22.0918 | 44.184
| *Կոյուղու հորի ծածկի սալ КЦП-1-15-1 Плита покрытия канализационного колодца КЦП-1-15-1 | հատ/шт | 1 | 33.479 | 33.479
| *Հենման օղակ КСО (թուջե մտոցի համար) Опорное кольцо для чугунного люка КСО | հատ/шт | 1 | 8.7147 | 8.715
18 | Թուջե մտոցի տեղադրում Установка чугунного люка | հատ/шт | 1 | 97.8027 | 97.803
19 | Հորի անցքերի խցափակում ցեմենտավազային շաղախով Заливка отверстий цементным раствором | խմ/куб.м | 0.05 | 163.3852 | 8.169
20 | Հորի մետաղական աստիճանի հավաքակցում Установка металлической лестницы | տ/т | 0.017 | 169.0337 | 2.874
21 | Նյութեր Материалы
| *Հեղույս շինարարական Болт строительный | կգ/кг | 13.4 | 1.4525 | 19.464
| *Էլեկտրոդ Электрод | կգ/кг | 2.4 | 1.2346 | 2.963
| *Մետաղական աստիճան Металлическая лестница С1-01 (h=900) | հատ/шт | 1 | 14.5245 | 14.525
| *Պողպատե կառուցատարրեր-հարմարանք մ/կ հավաքման համար Материалы для сборки | կգ/кг | 1 | 0.6972 | 0.697
22 | Հորի մետաղական աստիճանի ներկում հակակոռոցիոն ներկով 2 անգամ Окраска лестницы антикоррозийной краской 2 раза | տ/т | 0.017 | 34.3568 | 0.584
23 | Կոյուղու հորի մետաղական սեյսմիկ էլեմենտներ Металлические сейсмические элементы канализационного колодца | տ/т | 0.006 | 1093.7044 | 6.562
24 | Հորերի հիդրոմեկուսացում 2 շերտ բիտումային մացիկով Боковая обмазочная изоляция колодца в 2 слоя битумом | քմ/кв.м | 6.5 | 1.2488 | 8.117
25 | Հրդեհային հիդրանտի տեղադրում Установка пожарного гидранта Dn125, Pn16, H=750мм | հատ/шт | 1 | 123.3239 | 123.324
26 | Կցաշութթերի եռակցում պողպատե խողովակներին,տրամագիծը 150մմ (գոյություն ունեցող) Приварка фланцев к стальным трубам диам.150мм (существующие) | հատ/шт | 2 | 10.1782 | 20.356
27 | Հիդրանտի միացումը գ/ու ջրագծին Присоединение гидранта к сущ.водоправодной сети
28 | Ասֆալտբետոնի կտրում Срезка асфальта | մ/м | 60 | 0.683 | 40.98
29 | Գրունտի մշակում թրթուրավոր և անիվային էքսկավատորներով, բարձելով ինթնաթափի վրա, շերեփի տարողությունը 0,5 խմ, գրունտ 3 կարգ Разработка грунта 3 группы экскаватором емк.ковша 0.5куб.м с погрузкой на автосамосвалы | խմ/куб.м | 72 | 0.8553 | 61.582
30 | Գրունտի մշակում թրթուրավոր և անիվային էքսկավատորներով կողլից գրունտ 3 կարգ Разработка грунта 3 группы экскаватором емк.ковша 0.5куб.м в отвал | խմ/куб.м | 4 | 0.7016 | 2.806
31 | Գրունտի լրամշակում ձեռքով Доработка грунта вручную 3 гр. | խմ/куб.м | 4 | 4.1628 | 16.651
32 | Գրունտի մշակում թրթուրավոր և անիվային էքսկավատորներով, բարձելով ինթնաթափի վրա, շերեփի տարողությունը 0,5 խմ, գրունտ 4 կարգ Разработка грунта 4 группы экскаватором емк.ковша 0.5куб.м с погрузкой на автосамосвалы | խմ/куб.м | 67 | 1.1535 | 77.285
33 | Գրունտի լրամշակում ձեռքով Доработка грунта вручную 4 гр. | խմ/куб.м | 3 | 7.3481 | 22.044
34 | Գրունտի բարձում ինթնաթափի վրա Погрузка грунта на а/с (3х1.95) | տ/т | 5.85 | 0.7039 | 4.118
35 | Գրունտի տեղափոխում մինչև 13կմ Перемещение грунта на 13 км (67х1.95+5.85) | տ/т | 136.5 | 3.5191 | 480.357
36 | Հողային աշխատանքների կատարում թափոնակույտում, ավտոտրանսպարտով տեղափոխման ժամանկ 4 կարգ գրունտ Работа на отвале | խմ/куб.м | 70 | 0.0533 | 3.731
37 | Մանրահատիկ ավազի բարձուն էքսկավատորներով ինթնաթափի վրա Погрузка песка экскаватором на автосамосвалы | խմ/куб.м | 142 | 0.6657 | 94.529
38 | Ավազի տեղափոխում մինչև 13կմ Привоз песка с расстояния 13 км (141.6х1.8) | տ/т | 255 | 3.5191 | 897.371
39 | Նախաշերտի շերտի իրականացում մանրահատիկ ավազից խողովակաշարերի տակ Подстилающий слой из песка под трубопроводы | խմ/куб.м | 7.1 | 12.9739 | 92.115
40 | Խողովակաշար պողպատե խողովակներով, հիդրավլիկ փորցարկումով տրամագիծը 57մմ Прокладка стальной трубы диам. 57х3мм | մ/м | 100 | 2.7767 | 277.67
41 | Խողովակաշարերի հիդրավլիկ փորձարկում, մինչև 100մմ տրամագծով Гидравлическое испытание трубопровода диам. до 100мм | մ/м | 100 | 0.2797 | 27.97
42 | Կցաշութթերի եռակցում պողպատե խողովակներին,տրամագիծը 50մմ Приварка фланцев к стальным трубопроводам диам. 50мм | հատ/шт | 2 | 6.6767 | 13.353
43 | Ջրամատակարարման պողպատե անցում, տրամագիծը 159х4.5 - 57х3մմ Стальной переходник | հատ/шт | 1 | 9.131 | 9.131
44 | Սեպավոր փականի տեղադրում, տրամագիծը DN 100,PN=1.6MPa Установка стального клапана DN 100мм,PN 1.6 МПа | հատ/шт | 1 | 12.98 | 12.98
45 | Պաշտպանիչ շերտի իրականացում մանրահատիկ ավազից խողովակաշարերի տակ Подстилающий (защитный) слой из песка под трубопроводы | խմ/куб.м | 57 | 12.9739 | 739.512
46 | Ազդամշանային ժապավեն Сигнальная лента | մ/м | 110 | 0.0376 | 4.136
47 | Ավազի ետլիցք բուլդոզերով, տեղափոխելով մինչև 10մ Обратная засыпка песка бульдозером с перемещением на 10 м | խմ/куб.м | 78 | 10.2529 | 799.726
48 | Ավազի խտացում օդաճնշական տոփանիչով Уплотнение песка пневматрамбовками | խմ/куб.м | 77.5 | 0.332 | 25.73
49 | Ետլիցք ձեռքով խրամուղիների 2 կարգ գրունտներում Обратная засыпка грунта вручную | խմ/куб.м | 8.4 | 1.4524 | 12.2
50 | Մեկշերտանի հիմնատակի իրականացնում 10սմ հաստ. 40-70մմ չափաբաժնի բազալտե խճից Устройство щебеночного основания толщ.10см | քմ/кв.м | 42 | 1.3808 | 57.994
51 | Խոշորահատիկ ասֆալտբետոնե խառնուրդից ծածակույթի իրականացնում 6սմ հաստ. Устройство крупнозернистого асфальтобетонного покрытия толщ.6см | քմ/кв.м | 42 | 5.7572 | 241.802
52 | Մանրահատիկ ասֆալտբետոնե խառնուրդից ծածակույթի իրականացնում 4սմ հաստ. Устройство мелкозернистого асфальтобетонного покрытия толщ.4см | քմ/кв.м | 42 | 4.1413 | 173.935
53 | Ե/բ կլոր հոր հավաքովի էլեմենտներից D=1.1մ, H=1.5մ Сборка сборного круглого ж/б колодца из элементов D=1,0м, H=1.5м
54 | Բետոնե նախապատրաստական շերտի իրականացում Подготовительный бетонный слой М-100 | խմ/куб.м | 0.26 | 39.9695 | 10.392
55 | Սալերից և օղերից կոյուղու հորի տեղադրում Установка канализационного колодца из плит и колец | խմ/куб.м | 0.7 | 58.3088 | 40.816
56 | Նյութեր կոյուղու հորի տեղադրման համար Материалы для установки канализационного колодца
| *Կոյուղու հորի հատակի սալ КЦД-10 Напольная плита канализационного колодца КЦД-10 | հատ/шт | 1 | 20.8572 | 20.857
| *Կոյուղու հորի պատի օղակ КЦ-10-6 Стенное кольцо канализационного колодца КЦ-10-6 | հատ/шт | 1 | 22.0918 | 22.092
| *Կոյուղու հորի պատի օղակ КЦ-10-9 Стенное кольцо канализационного колодца КЦ-10-9 | հատ/шт | 1 | 22.0918 | 22.092
| *Կոյուղու հորի ծածկի սալ КЦ-1-10 Плита покрытия канализационного колодца КЦП-1-10 | հատ/шт | 1 | 12.0699 | 12.07
| *Հենման օղակ КСО (թուջե մտոցի համար) Опорное кольцо для чугунного люка КСО | հատ/шт | 1 | 8.7147 | 8.715
57 | Թուջե մտոցի տեղադրում Установка чугунного люка | հատ/шт | 1 | 97.8027 | 97.803
58 | Հորի մետաղական աստիճանի հավաքակցում Установка металлической лестницы | տ/т | 0.018 | 169.0337 | 3.043
59 | Նյութեր Материалы
| *Հեղույս շինարարական Болт строительный | կգ/кг | 13.4 | 1.4525 | 19.464
| *Էլեկտրոդ Электрод | կգ/кг | 2.4 | 1.2346 | 2.963
| *Մետաղական աստիճան Металлическая лестница С1-01 (h=900) | հատ/шт | 1 | 14.5245 | 14.525
| *Պողպատե կառուցատարրեր-հարմարանք մ/կ հավաքման համար Материалы для сборки | կգ/кг | 1 | 0.6972 | 0.697
60 | Կոյուղու հորի մետաղական սեյսմիկ էլեմենտներ Металлические сейсмические элементы канализационного колодца | տ/т | 0.015 | 1093.7044 | 16.406
61 | Հորի անցքերի խցափակում ցեմենտավազային շաղախով Заливка отверстий цементным раствором | խմ/куб.м | 0.1 | 163.3852 | 16.339
62 | Մետաղական կոնստրուկցիաների ներկում 2 անգամ Окраска металлоконструций масляной краской 2 раза | տ/т | 0.003 | 48.4427 | 0.145
63 | Հորերի հիդրոմեկուսացում 2 շերտ բիտումային մացիկով Боковая обмазочная изоляция колодца в 2 слоя битумом | քմ/кв.м | 5.7 | 1.2488 | 7.118
| Ընդամենը 12 Итого |  |  |  | 5390.467
| ԸՆԴՀԱՆՈՒՐԸ ВСЕГО |  |  |  | 206786.864
| Ա . Ա . Հ. 20% НДС |  |  |  | 41357.373
| ԸՆԴԱՄԵՆԸ ВСЕГО |  |  |  | 248144.237