## անգար
ԾԱՎԱԼԱԹԵՐԹ / ВЕДОМОСТЬ ОБЪЕМОВ
Աբովյան համայնքի Աբովյան քաղաքում դրոշակաձողի և Հայաստանի Հանրապետության դրոշի տեղակայում Установка флагштока и флага РА в городе Абовян общины Абовян
NN | Աշխատանքների անվանումը | Наименование работ | չափման միավոր | единица измерения | Ծավալը Օбъем | Միավորի արժեքը Стимость единицы | Ընդամենը Итого (հազար դրամ/ тысяча драм)
1 | 2 | 3 | 4 | 5 | 6 | 7 | 8
| դրոշակաձող | флагшток
1 | Փոսորակի փորում | Рытье котлована | մ³ | м³ | 75.6 | 0.694 | 52.4664
2 | Հետադարձ լիցք | Обратная засыпка | մ³ | м³ | 42 | 1.817 | 76.314
3 | Տեղափոխում թափոնարան | Переводка в отвал | մ³ | м³ | 33.6 | 1.602 | 53.8272
4 | Բետոն B15 | Бетон В15 | մ³ | м³ | 1.8 | 49.646 | 89.3628
5 | Ծանր Բետոն B25 | Тяжолий Бетон В25 | մ³ | м³ | 32 | 64.472 | 2063.104
6 | Երկշերտ բիտումային քսուկ | Битумная мастика 2 слоя | մ2 | м2 | 48 | 1.13 | 54.24
7 | Չկծկվող բետոն B25 | Неусадочный бетон В25 | մ³ | м³ | 0.2 | 53.124 | 10.6248
8 | Ø32A500c ГОСТ Р 52544-2006 | Ø32A500c ГОСТ Р 52544-2006 | կգ | кг | 291 | 0.366 | 106.506
9 | Ø16A500c ГОСТ Р 52544-2006 | Ø16A500c ГОСТ Р 52544-2006 | կգ | кг | 1535 | 0.366 | 561.81
10 | Ø8A240 ГОСТ 5781-82 | Ø8A240 ГОСТ 5781-82 | կգ | кг | 579 | 0.334 | 193.386
11 | Ø920x10 ГОСТ 10704-91 | Ø920x10 ГОСТ 10704-91 | կգ | кг | 1638.2 | 1.072 | 1756.1504
12 | Ø820x8 ГОСТ 10704-91 | Ø820x8 ГОСТ 10704-91 | կգ | кг | 1200 | 1.06 | 1272
13 | Ø720x7 ГОСТ 10704-91 | Ø720x7 ГОСТ 10704-91 | կգ | кг | 916 | 1.068 | 978.288
14 | Ø530x6 ГОСТ 10704-91 | Ø530x6 ГОСТ 10704-91 | կգ | кг | 580 | 0.785 | 455.3
15 | -60 ГОСТ 19909-74 | -60 ГОСТ 19909-74 | կգ | кг | 924 | 0.877 | 810.348
16 | -40 ГОСТ 19909-74 | -40 ГОСТ 19909-74 | կգ | кг | 1062 | 0.877 | 931.374
17 | -35 ГОСТ 19909-74 | -35 ГОСТ 19909-74 | կգ | кг | 792 | 0.877 | 694.584
18 | -30 ГОСТ 19909-74 | -30 ГОСТ 19909-74 | կգ | кг | 472 | 0.877 | 413.944
19 | -10 ГОСТ 19909-74 | -10 ГОСТ 19909-74 | կգ | кг | 908 | 0.877 | 796.316
20 | Հակակոռոզիոն ներկ | Антикоррозионная краска | մ2 | м2 | 90 | 0.316 | 28.44
21 | Հեղյուս, մանեկ, տափօղակ | Билт, гайка, шайба | կգ | кг | 88.9624 | 2.576 | 229.1671
| Հիմք | Фундамент
1 | B25 բետոն | Бетона В25 | մ3 | м3 | 18.24 | 64.076 | 1168.7462
| Գագաթ | Шпиль
1 | Թիթեղ (0.5մմ հաստությամբ) տեղադրումը եռակցումով | Листовой металл (толщиной 0,5 мм) Установка сваркой | կգ | кг | 2.8 | 0.726 | 2.0328
2 | ՀՀ դրոշ 4x8մ Բարձր ամրության poliester 150գ/մ2 | Флаг РА 4x8м poliester 150г/м2 високой прочности | հատ | штук | 1 | 242.32 | 242.32
3 | Ճախարակ և ճոպան դրոշի համար ճոպան Æ 8 մմ - 55մ շերտապողպատ 50x10մմ - 6.2մ տեղադրումը եռակցումով ճախրանվակ Æ 200մմ - 3 հատ Մանեկ, հեղույս, տափօղակ - 2 կգ | Флагшток и трос для флага Трос Æ 8 мм - 55м Полоса 50x10мм - 6.2м Установка сваркой Ролик Æ 200мм - 3 штук Гайка, болт, шайба - 2 кг | Կոմպ | кшмп | 1 | 56.157 | 56.157
| Մայթ | Тротуар
1 | Նոր բազալտե 10x20սմ եզրաշարի տեղադրում ԳՕՍՏ 32018-2012, ԳՕՍՏ 32961-2014 - միաձույլ բետոն B-15 1գծմ-0.05 մ3 ԳՕՍՏ 32961-2014 – խճավազային շերտ ( C - 4 ) ԳՕՍՏ 25607-2009 h=5սմ-0.015 մ3 | Установка новой базальтовой версти 10х20см ГОСТ 32018-2012, ГОСТ 32961-2014 - монолитный бетон B -15 1п.м-0.05м3 - шебеночно-песчаный слой( C - 4 ) ГОСТ 25607-2009 h=5см-0.015м3 | գծմ | п.м. | 22 | 10.527 | 231.594
2 | Բետոնե սալիկների, ձևավոր տեղադրում, մոխրագույն h=6սմ ԳՕՍՏ 17608-2017 | Бет. плитки, серые, фигурные h=6см ГОСТ 17608-2017 | մ2 | м2 | 13.5 | 7.523 | 101.5605
3 | Ավազացեմենտային չոր խառնուրդ h=10սմ (90%- ավազ, 10%- ցեմենտ) | Песчано-цемента сухая смесю h=10см (90%- песок, 10%- цемент) | մ2 | м2 | 13.5 | 22.606 | 305.181
4 | Խճային հիմք h=12սմ | Щебеночное основание h=12см | մ2 | м2 | 13.5 | 1.813 | 24.4755
| Լուսաորություն | освишение
1 | Խողովակակ պրոֆիլային 80x80x3մմ(կանգնակ), L=1.5մ 10.7կգ | Трубчатый профиль 80x80x3 мм (подставка), длина 1,5 м, вес 10,7 кг. | հատ | штук | 4 | 5.742 | 22.968
2 | Խողովակակ պրոֆիլային 80x40x3մմ(լայնակ), L=0.8մ 4.3կգ | Трубчатый профиль 80х40х3 мм (ширина), длина = 0,8 м, вес 4,3 кг. | հատ | штук | 4 | 2.396 | 9.584
3 | Լայնակի եռակցում կանգնակին | Поперечная сварка к подставке | հատ | штук | 4 | 2.397 | 9.588
4 | օլիֆով պատում և նիտրոէմալով ներկում 2 շերտ | 2 слоя фольгированного покрытия и нитроэмалевая покраска. | մ2 | м2 | 2.7 | 1.763 | 4.7601
5 | Լուսարձակ Vizulo,article 60007063,Eagle 260W120LED,260Վտ հզորության,38718 լյում,148.9 լյում/1Վտ, IP65 | Прожектор Vizulo, артикул 60007063, Eagle 260W120LED, мощность 260 Вт, световой поток 38718 люмен, 148,9 люмен/1 Вт, степень защиты IP65. | հատ | штук | 4 | 354.163 | 1416.652
6 | 300(h)х300х150մմ պահարան դռնակով, ЩМП-30.30.15 | Шкаф с дверцей, 300(h)х300х150 мм, ЩМП-30.30.15 | հատ | штук | 1 | 58.956 | 58.956
7 | h-150մմ, L-300մմ մոնտաժային պանել, DIN-ձողով | Монтажная панель высотой 150 мм, длиной 300 мм, с DIN-рейкой. | հատ | штук | 1 | 6.668 | 6.668
8 | մոնտաժային պանելի ամրացման համար ուղղաձիգ կանգնակ, L-300մմ | Вертикальная подставка для монтажа панели, длина 300 мм. | հատ | штук | 2 | 6.275 | 12.55
9 | զրոյական ձող 8 անցք | нулевой стержень 8 отверстий | հատ | штук | 1 | 0.797 | 0.797
10 | հողանցման ձող 8 անցք | заземляющий стержень 8 отверстий | հատ | штук | 1 | 1.259 | 1.259
11 | ավտոմատ անջատիչ միաբևեռ C32Ա,mcb | Однополюсный автоматический выключатель C32A, MCB | հատ | штук | 1 | 7.462 | 7.462
12 | դիֆերենցիալ հոսանքի ավտոմատ անջատիչ 16Ա-30մԱ,mcb | Дифференциальный автоматический выключатель 16А-30мА, MCB | հատ | штук | 4 | 7.664 | 30.656
13 | սեղմակ KE10.504 Ensto | зажим KE10.504 Ensto | հատ | штук | 6 | 4.469 | 26.814
14 | 150x150x100 մմ ճյուղավորիչ տուփ У995 | Распределительная коробка U995 размером 150x150x100 мм | հատ | штук | 4 | 2.962 | 11.848
15 | Մալուխ պղնձե ВВГ-3х1.5 | Медный кабель ВВГ-3х1.5 | մ | м | 10 | 0.635 | 6.35
16 | Մալուխ պղնձե ВВГ-3х2.5 | Медный кабель ВВГ-3х2.5 | մ | м | 60 | 0.838 | 50.28
17 | Մալուխ պղնձե ВВГ-2х4 | Медный кабель ВВГ-2х4 | մ | м | 40 | 0.882 | 35.28
18 | Մալուխ ալյումինե АВВГ-2х6 | Алюминиевый кабель АВВГ-2х6 | մ | м | 10 | 0.429 | 4.29
19 | Ճկախողովակ երկպատ 32/24.6մմ | Двустенный шланг 32/24,6 мм | մ | м | 55 | 1.236 | 67.98
20 | ПЭ100 ПНД SDR11 կոշտ խողովակ 75/6.8մմ | Жесткая труба PE100 HDPE SDR11 75/6,8 мм | մ | м | 24 | 2.096 | 50.304
21 | պողպատ անկյունային, 50x50x5մմ ,L=2մ | стальной уголок, 50х50х5 мм, длина = 2 м | հատ | штук | 2 | 4.954 | 9.908
22 | պողպատ շերտավոր, 40x4մմ | стальная полоса, 40х4 мм | մ | м | 5 | 1.143 | 5.715
23 | D40մմ անցքի բացում 4մմ պատի հաստությանմբ պպղպատե խողովակի մեջ | Сверление отверстия диаметром 40 мм в ПВХ-трубе с толщиной стенки 4 мм. | հատ | штук | 2 | 0.22 | 0.44
24 | Բետոն B15 (ծանր) հիմքերի | Бетон B15 (тяжелый) для фундаментов | մ3 | м3 | 0.2 | 66.552 | 13.3104
25 | Խիճ | шебен | մ3 | м3 | 0.04 | 9.542 | 0.38168
26 | Գրունտի քանդում խրամուղում | Выемка грунта в траншее | մ3 | м3 | 7.5 | 3.557 | 26.6775
27 | Գրունտի քանդում փոսորակում | Выемка грунта в котловане | մ3 | м3 | 1.3 | 6.629 | 8.6177
28 | Գրունտի հետլիցք | Обратная засыпка грунтом | մ3 | м3 | 5.7 | 4.957 | 28.2549
29 | Ավազե անկողին | Песчаный слой | մ3 | м3 | 3 | 9.542 | 28.626
30 | 16սմ հաստության ասֆալտբետոնե շերտի կտրում ալմաստե սայրով | Резка слоя асфальтобетона толщиной 16 см алмазным диском. | մ | м | 45 | 0.398 | 17.91
31 | 40 սմ հաստության երթևեկեի մասի ասֆալտախծային ծածկի քանդում և տեղափոխում | Демонтаж и удаление асфальтового покрытия дорожного полотна толщиной 40 см. | մ3 | м3 | 2.6 | 10.379 | 26.9854
32 | Երթևեկիլի մասի ասֆալտախծային ծածկի վերականգնում | Восстановление асфальтового покрытия дорожного полотна. | մ2 | м2 | 6.6 | 17.188 | 113.4408
Ընդհանուրը Общий | [6 empty] | 15874.9333
ԱԱՀ 20% НДС 20% | [6 empty] | 3174.9867
Ընդհանուրը Общий | [6 empty] | 19049.9199