## Sheet1
Приловение 1.1
Техническая характеристика по обслуживанию и ремонту кондиционеров для нужд ЗАО “Ереванская ТЭЦ”.
I | услугипо обслуживанию и ремонту кондиционеров ПГУ для нужд ЗАО “Ереванская ТЭЦ”.
1 | 1.Диагностика (выявление типичных дефектов и неисправностей) | Модель кондиционера՝ AHN-274D, Модель наружного блока (конденсатора)` CURD-40, количество конденционеров` 1 шт, Эффективность охлаждения - 97 КВТ, Тепловая эффективность - 149 КВТ, Способ нагрева – Электрический, Марка фреона - R407C (40кг), Диаметр медной трубы, подключенной к компрессору՝ Ներծծման գիծ- 47 мм (15/8’’), Линия поглощения- 41 мм (13/8’’), Արտադրող՝ Kiturami Bumyang Air Conditioning Co. LTD, Корея | 20000
| 2.Промывка конденсатора |  | 90000
| 3.Чистка и мойка воздухораспределительного оборудования |  | 80000
| 4.Дезинфекция и мойка влажных поверхностей испарителя и внутреннего блока |  | 125000
| 5. Регулировка термостатического клапана (терморегулирущий вентиль) |  | 30000
| 6. Обнаружение и устранение утечек фреона. |  | 35000
| 7. Заправка хладагента R407C (включая хладагент: 1 кг) |  | 25000
1.Կոնդենսատորի լվացում
| 8. Заправка масла для холодильного компрессора (включая масло: 100 мл) |  | 70000
| 9. Замена компрессора холодильника. |  | 75000
| 10.Замена увлажнителя воздуха |  | 35000
| 11.Замена медной трубы (включая трубу) |  | 20000
| 12.Замена виброгасителя 15/8’’ (включая виброгаситель) |  | 135000
| 13.Ремонт двигателя охладителя конденсатора (вентилятора) |  | 55000
| 14.замена рабочего калеса охладителя конденсатора включая рабочее колесо(вентилятор) |  | 35000
| 15.Замена охладителя конденсатора, включая кондесатор(вентилятор) |  | 125000
| 16.Замена осевого вентилятора системы охлаждения шкафа автоматики(220-240V, 50/60Hz 0.13 A, размеры` 120×120×39 мм) (включая вентилятор) |  | 115000
2 | 1.Диагностика (выявление типичных дефектов и неисправностей) | Модель кондиционера՝ AHN-112D, Модель наружного блока (конденсатора)` CURS-20, количество конденционеров` 1шт, Эффективность охлаждения – 33 КВТ, Тепловая эффективность - 149 КВТ, Способ нагрева – – 56 КВТ кгг, Способ нагрева – Электрический, Марка фреона - R407C (20 к), Диаметр медной трубы, подключенной к компрессору: Всасывающая линия- 47 мм (15/8’’), Линия направления- 41 м (13/8’’), Производитель՝ Kiturami Bumyang Air Conditioning Co. LTD, корея | 20000
| 2.Промывка конденсатора |  | 38000
| 3.Чистка и мойка воздухораспределительного оборудования |  | 80000
| 4Дезинфекция и мойка влажных поверхностей испарителя и внутреннего блока |  | 95000
| 5. наладка (терморегулирущего вентиля կարգաբերում |  | 30000
| 6. Обнаружение и устранение утечек фреона.: |  | 35000
| 7. R407C заправка хладагента (включая хладагент: 1 кг)) |  | 25000
| 8. Заправка масла для холодильного компрессора (включая масло: 100 мл) |  | 45000
| 9. Замена компрессора холодильника. |  | 75000
| 10. Замена увлажнителя воздуха |  | 35000
| 11.Замена медной трубы (включая трубу) |  | 20000
| 12.Замена вибратора (виброгаситель) 15/8’’ (включая гаситель вибрации) |  | 130000
| 13.Ремонт двигателя вентилятора конденсатора |  | 55000
| 14.Замена крыльчатки вентилятора конденсатора (включая крыльчатку) |  | 35000
| 15.Замена вентилятора конденсатора (включая охладитель) |  | 125000
| 16.Замена осевого вентилятора системы охлаждения шкафа автоматики (220-240В, 50/60Гц 0,13А, габариты: 120×120×39 мм) (включая вентилятор) |  | 115000
3 | 1.Диагностика (выявление типичных дефектов и неисправностей) | модель конденционера ՝ PVU 150J, модел внешнего блока ` RSU 80R, количество конденционеров` 4шт, Количество внешнего блока кинденсатора 1шт Для конденционера-2 шт, Эффективность охлаждения – 33,3 КВТ, Тепловая эффективность – 10 КВТ, Метод нагрева – электрическый Марка фреона - R407C (8.5 кг), Диаметр медной трубы, подключенной к компрессору՝ Всасываюшая линия - 22 мм (7/8’’), Линия направления - 19 мм (3/4’’), Производитель՝ Kiturami Bumyang Air Conditioning Co. LTD, Корея | 20000
| 2.Промывка конденсатора |  | 40000
| 3.Дезинфекция и мойка влажных поверхностей испарителя и внутреннего блока |  | 60000
| 4. Дезинфекция моющихся фильтров. |  | 40000
| 5. Регулировка термостатического клапана |  | 40000
| 6. Обнаружение и устранение утечек фреона. |  | 35000
| 7. R407C Заправка хладагента (включая 1 кг хладагента) |  | 25000
| 8. Заправка масла для холодильного компрессора (включая масло: 100 мл) |  | 40000
| 9.Замена компрессора холодильника. |  | 80000
| 10.Замена виброгасителя 7/8’’ (включая виброгаситель) |  | 35000
| 11.Замена виброгасителя 3/4 дюйма (включая виброгаситель) |  | 30000
| 12.Замена медной трубы (включая трубу) |  | 20000
| 13.Труба «Утконос» 7/8 дюйма Замена (Включая трубу) |  | 30000
| 14. Заменая О-образный хамут с заменой опоры 3/4 дюйма (включая опору)) |  | 15000
| 15.Замена солоиднога клапана (включая соленоыдный клапан) |  | 85000
| 16.Замена фильтра-осушителя (включая фильтр-осушитель) |  | 30000
| 17.Замена датчика низкого давления (включая датчик) |  | 45000
| 17.Замена датчика высокого давления (включая датчик) |  | 55000
| 19.Замена магнитного контактора (CONTACTOR) (включая контактор) |  | 40000
| 20.Замена электрического реле (включая реле) |  | 25000
| 21.Ремонт двигателя вентилятора конденсатора |  | 55000
| 22.Замена крыльчатки вентилятора конденсатора (включая крыльчатку) |  | 35000
| 23.Замена вентилятора конденсатора (включая охладитель) |  | 125000
4 | 1.Диагностика (выявление типичных дефектов и неисправностей) | Марка конденциомера՝ PVE 100 MMD Модел внешнего блока` RSE 100R, Коиличество конденционеров` 6 шт, эффективность охлаждения– 21,3 КВТ, модел фреона - R407C (10 кг), диаметр медной трубы компрессора՝ всасывающая линия - 41 мм(13/8’’), линия давления- 22 мм (7/8’’), производитель՝ Kiturami Bumyang Air Conditioning Co. LTD, корея | 20000
| 2.Промывка конденсатора |  | 40000
| 3.Дезинфекция и мойка влажных поверхностей испарителя и внутреннего блока |  | 60000
| 4. Дезинфекция моющихся фильтров. |  | 40000
| 5. Регулировка термостатического клапана |  | 35000
| 6. Обнаружение и устранение утечек фреона |  | 35000
| 7. Заправка хладагента R407C (включая хладагент: 1 кг) |  | 25000
| 8. Заправка масла для холодильного компрессора (включая масло: 100 мл) |  | 45000
| 9. Замена компрессора холодильника. |  | 80000
| 10.Замена виброгасителя 13/8’’ (включая виброгаситель) |  | 55000
| 11.Замена виброгасителя 13/8’’ (включая виброгаситель)իբրամարիչի (виброгаситель) 7/8’’ փոխարինում (ներառյալ վիբրոմարիչը) |  | 65000
| 12.Замена медной трубы (включая трубу) |  | 20000
| 13. заменой опоры О-образного хомута с 7/8 дюйма (включая опору) |  | 25000
| 14.Замена фильтра-осушителя (включая фильтр-осушитель) |  | 40000
| 15.Замена датчика низкого давления (включая датчик) |  | 45000
| 16.Замена датчика високого давления (включая датчик) |  | 55000
| 17.Замена магнитного контактора (CONTACTOR) (включая контактор) |  | 40000
| 18.Замена электрического реле |  | 25000
| 19.Ремонт двигателя вентилятора конденсатора |  | 55000
| 20.замена рабочего колеса охладителя конденсатора) |  | 35000
| 21.Замена вентилятора конденсатора (включая охладитель) |  | 125000
5 | 1.Диагностика (выявление типичных дефектов и неисправностей) | Марка конденциомера ՝ PVE 80 MMPEM Марка конденциомера ` RSE 80R, Коиличество конденционеров ` 2 шт, эффективность охлаждения – 12 КВТ, Тепловая эффективность – 12,3 КВТ, Способ нагрева – Электрический,, модел фтеона - R407C (8 кг), диаметр медной трубы компрессора՝ всасывающая линия - 22 мм (7/8’’), линия давления - 19 мм (3/4’’), Производитель ՝ Kiturami Bumyang Air Conditioning Co. LTD, Корея | 20000
| 2.Промывка конденсатора |  | 40000
| 3.Дезинфекция и мойка влажных поверхностей испарителя и внутреннего блока |  | 60000
| 4. Дезинфекция моющихся фильтров |  | 40000
| 5Дезинфекция моющихся фильтров. |  | 35000
| 6. Обнаружение и устранение утечек фреона |  | 35000
| 7. Заправка хладагента R407C (включая хладагент: 1 кг) |  | 25000
| 8. Заправка масла для холодильного компрессора (включая масло: 100 мл) |  | 40000
| 9. Замена компрессора холодильника. |  | 60000
| 10.Замена виброгасителя 7/8’’’ (включая виброгаситель) |  | 35000
| 11. Замена виброгасителя 3/4’’’ (включая виброгаситель) |  | 25000
| 12.Замена медной трубы (включая трубу) |  | 20000
| 13.заменой опоры О-образного хомута с 7/8 дюйма (включая опору) |  | 25000
| 14.Замена фильтра-осушителя (включая фильтр-осушитель) |  | 35000
| 15.Замена датчика низкого давления (включая датчик) |  | 45000
| 15.Замена датчика высокого давления (включая датчик) |  | 55000
| 17.Замена магнитного контактора (CONTACTOR) (включая контактор) |  | 40000
| 18Замена электрического реле |  | 25000
| 19.Замена электрического реле |  | 55000
| 20.Замена рабочего колиса конденсатора |  | 35000
| 21.Замена рабочего колиса конденсатора |  | 125000
6 | 1.Диагностика (выявление типичных дефектов и неисправностей) | Марка конденциомера ՝ PVE 50 MMPEM Модель наружного блока (конденсатора) `RSE 50L, Количество кондиционеров ` 2 шт, эффективность охлаждения – 7,3 КВТ, Тепловая эффективность – 11,5КВТ, Способ нагрева электрическый , Модел фреона - R407C (5 կգ), диаметр медной трубы компрессора՝ всасывающая линия - 19 мм(3/4’’), линия давления - 12,7 мм (1/2’’), Производитель ՝ Kiturami Bumyang Air Conditioning Co. LTD, Корея | 20000
| 2.Промывка конденсатора |  | 30000
| 3.Дезинфекция и мойка влажных поверхностей испарителя и внутреннего блока |  | 60000
| 4. Дезинфекция моющихся фильтров. |  | 40000
| 5. Дезинфекция моющихся фильтров. Регулировка термостатического клапана. |  | 40000
| 6. Обнаружение и устранение утечек фреона. |  | 35000
| 7. R407C Заправка хладагента (включая 1 кг хладагента) |  | 25000
| 8. Заправка масла для холодильного компрессора (включая масло: 100 мл) |  | 40000
| 9. Замена компрессора холодильника. |  | 60000
| 10.Замена медной трубы (включая трубу) |  | 20000
| 11.Замена фильтра-осушителя (включая фильтр-осушитель) |  | 30000
| 12.Замена датчика низкого давления (включая датчик) |  | 45000
| 13.Замена датчика высокого давления (включая датчик) |  | 55000
| 14.Замена магнитного контактора (CONTACTOR) (включая контактор) |  | 40000
| 15.Замена электрического реле (включая реле |  | 25000
| 16.Ремонт двигателя вентилятора конденсатора |  | 55000
| 17. замена рабочего колеса охладителя конденсатора) |  | 35000
| 18.Замена вентилятора конденсатора (включая охладитель)Замена вентилятора конденсатора (включая охладитель) |  | 120000
7 | 1.Диагностика (выявление типичных дефектов и неисправностей) | Марка конденциомера ՝ PVE 30 MMPEM, Модель наружного блока (конденсатора)`RSE 30L, Количество кондиционеров - 1 шт, эффективность охлаждения – 6,4 КВТ, Тепловая эффективность – 3 КВТ, Способ нагрева электрическый, Модел фреона - R407C (3кг), Производитля՝ Kiturami Bumyang Air Conditioning Co. LTD, Корея | 20000
| 2.Промывка конденсатора |  | 40000
| 3.Дезинфекция и мойка влажных поверхностей испарителя и внутреннего блока |  | 60000
| 4. Дезинфекция моющихся фильтров. |  | 40000
| 5. Дезинфекция моющихся фильтров. Регулировка термостатического клапана. |  | 20000
| 6. Обнаружение и устранение утечек фреона. |  | 35000
| 7. R407C Заправка хладагента (включая 1 кг хладагента) |  | 25000
| 8. Заправка масла для холодильного компрессора (включая масло: 100 мл) |  | 40000
| 9. Замена компрессора холодильника. |  | 60000
| 10.Замена медной трубы (включая трубу) |  | 18000
| 11.Замена фильтра-осушителя (включая фильтр-осушитель) |  | 40000
| 12.Замена датчика низкого давления (включая датчик) |  | 40000
| 13.Замена датчика высокого давления (включая датчик) |  | 45000
| 14.Замена магнитного контактора (CONTACTOR) (включая контактор) |  | 40000
| 15.Замена электрического реле (включая реле |  | 25000
| 16.Ремонт двигателя вентилятора конденсатора |  | 50000
| 17. замена рабочего колеса охладителя конденсатора) |  | 30000
| 18.Замена вентилятора конденсатора (включая охладитель)Замена вентилятора конденсатора (включая охладитель) |  | 115000
8 | 1.Диагностика (выявление типичных дефектов и неисправностей) | Марка конденциомера ՝ PVE 20 PKPEK, Модель наружного блока (конденсатора `RSE 20M, Количество кондиционеров ` 4 шт, эффективность охлаждения – 4,2 КВТ, Тепловая эффективность – 6,4 КВТ, Способ нагрева электрическый, Модел фреона - R407C (2 кг), Производитель ՝ Kiturami Bumyang Air Conditioning Co. LTD, Корея | 20000
| 2.Промывка конденсатора |  | 30000
| 3.Дезинфекция и мойка влажных поверхностей испарителя и внутреннего блока |  | 25000
| 4. Дезинфекция моющихся фильтров. |  | 25000
| 5. Дезинфекция моющихся фильтров. Регулировка термостатического клапана. |  | 35000
| 6. Обнаружение и устранение утечек фреона. |  | 35000
| 7. R407C Заправка хладагента (включая 1 кг хладагента) |  | 25000
| 8. Заправка масла для холодильного компрессора (включая масло: 100 мл) |  | 40000
| 9. Замена компрессора холодильника. |  | 60000
| 10.Замена медной трубы (включая трубу) |  | 18000
| 11.Замена фильтра-осушителя (включая фильтр-осушитель) |  | 30000
| 12.Замена датчика низкого давления (включая датчик) |  | 40000
| 13.Замена датчика высокого давления (включая датчик) |  | 45000
| 14.Замена магнитного контактора (CONTACTOR) (включая контактор) |  | 35000
| 15.Замена электрического реле (включая реле |  | 25000
| 16.Ремонт двигателя вентилятора конденсатора |  | 50000
| 17. замена рабочего колеса охладителя конденсатора) |  | 30000
| 18.Замена вентилятора конденсатора (включая охладитель) |  | 95000
| 19.Замена конденсатора 45 мкФ или эквивалент (включая конденсатор) |  | 28000
| 20.Замена конденсатора 50 мкФ или эквивалент (включая конденсатор) |  | 30000
| 21.Ремонт электронагревателей (ТЭН) |  | 45000
9 | 1.Диагностика (выявление типичных дефектов и неисправностей) | Марка конденциомера ՝ PAS120L, Модель наружного блока (конденсатора) `PAS120L Количество кондиционеров ` 2 հատ, эффективность охлаждения – 28,8 КВТ, Тепловая эффективность – 9,7 КВТ, Способ нагрева электрическый , Модел фреона - R22 (7 кг), Производитель՝ TEMPSTAR ICP, США | 20000
| 2.Промывка конденсатора |  | 45000
| 3.Дезинфекция и мойка влажных поверхностей испарителя и внутреннего блока |  | 40000
| 4. Дезинфекция моющихся фильтров. |  | 40000
| 5. Регулировка термостатического клапана |  | 20000
| 6. R22 Заправка хладагента (включая 1 кг хладагента) |  | 25000
| 7. Обнаружение и устранение утечек фреона |  | 40000
| 8. Заправка масла для холодильного компрессора (включая масло: 100 мл) |  | 40000
| 9. Замена компрессора холодильника. |  | 40000
| 10.Замена фильтра-осушителя (включая фильтр-осушитель) |  | 20000
| 11.Замена медной трубы (включая трубу) |  | 20000
| 15.Замена датчика низкого давления (включая датчик) |  | 45000
| 16.Замена датчика високого давления (включая датчик) |  | 50000
| 13.амена магнитного контактора (CONTACTOR) (включая контактор) |  | 40000
| 14.Замена электрического реле |  | 25000
| 15.Замена конденсатора 10 мкФ или эквивалент (включая конденсатор) |  | 18000
| 16.Ремонт двигателя вентилятора конденсатора |  | 50000
| 17.замена рабочего колеса охладителя конденсатора) |  | 35000
| 18.Замена вентилятора конденсатора (включая охладитель) |  | 120000
10 | 1.Диагностика (выявление типичных дефектов и неисправностей) | Марка конденционера ՝ PAF048L, Модель наружного блока (конденсатора) `PAF048L Количество кондиционеров ` 4 шт, эффективность охлаждения – 10,4 КВТ, Тепловая эффективность – 6,6 КВТ, Способ нагрева электрическый, Модел фреона - R22 (4 кг), Производитель՝ TEMPSTAR ICP, США | 20000
| 2.Промывка конденсатора |  | 40000
| 3.Дезинфекция и мойка влажных поверхностей испарителя и внутреннего блока |  | 55000
| 4. Дезинфекция моющихся фильтров. |  | 40000
| 5. Регулировка термостатического клапана |  | 25000
| 6.Заправка хладагента R22 (включая хладагент: 1 кг) |  | 25000
| 7. Обнаружение и устранение утечек фреона |  | 35000
| 8. Заправка масла для холодильного компрессора (включая масло: 100 мл) |  | 40000
| 9. Замена компрессора холодильника. |  | 40000
| 10.Замена фильтра-осушителя (включая фильтр-осушитель) |  | 20000
| 11.Замена медной трубы (включая трубу) |  | 20000
| 15.Замена датчика низкого давления (включая датчик) |  | 45000
| 16.Замена датчика високого давления (включая датчик) |  | 55000
| 13.Замена магнитного контактора (CONTACTOR) (включая контактор) |  | 45000
| 14.Замена электрического реле |  | 25000
| 15.Замена конденсатора 5 мкФ или эквивалент (включая конденсатор) |  | 15000
| 16Ремонт двигателя вентилятора конденсатора |  | 50000
| 17.Замена рабочего колеса охладителя конденсатора) |  | 35000
| 18.Замена вентилятора конденсатора (включая охладитель) |  | 115000
11 | 1.Диагностика (выявление типичных дефектов и неисправностей) | Марка конденционера ՝ WFA48PF 8MC, Модель наружного блока (конденсатора) `WFA48PF 8MC, Количество кондиционеров ` 7 шт эффективность охлаждения – 14,1 КВТ, Тепловая эффективность Способ нагрева тепловой насос иэлектрическый, –15,2+3,5КВТ, марка фреона - R-22 (3 кг), произвидитель՝ White-Wesinghouse | 20000
| 2.Промывка конденсатора |  | 40000
| 3.Дезинфекция и мойка влажных поверхностей испарителя и внутреннего блока |  | 40000
| 4. Дезинфекция моющихся фильтров. |  | 20000
| 5. Регулировка термостатического клапана |  | 25000
| 6. R22 Заправка хладагента (включая 1 кг хладагента) |  | 25000
| 7. Обнаружение и устранение утечек фреона |  | 35000
| 8. Заправка масла для холодильного компрессора (включая масло: 100 мл) |  | 35000
| 9. Замена компрессора холодильника. |  | 45000
| 15.Замена датчика низкого давления (включая датчик) |  | 40000
| 15.Замена датчика низкого давления (включая датчик) |  | 45000
| 12.Замена медной трубы (включая трубу) (ներառյալ խողովակը) |  | 20000
| 13.Ремонт электронагревателей (ТЭН) |  | 45000
| 14.Ремонт двигателя вентилятора конденсатора |  | 45000
| 15.замена рабочего колеса охладителя конденсатора) |  | 30000
| 16.Замена вентилятора конденсатора (включая охладитель) |  | 95000
| 17.Замена конденсатора 35 мкФ или эквивалент (включая конденсатор) |  | 20000
| 18.Замена конденсатора 45 мкФ или эквивалент (включая конденсатор) |  | 28000
12 | 1.Диагностика (выявление типичных дефектов и неисправностей) | Модел конденционера ՝ FTHF48BAHS, Модель наружного блока (конденсатора) `THF48BAHS, Количество конденционеров` 1 шт эффективность охлаждения – 17 КВТ, Тепловая эффективность –18 КВТ, Способ отопления – Тепловой насос и электричество, Модел фриона - R-410A (3.5 кг, Արտադրող՝ FJ THERMA | 20000
| 2.Промывка конденсатора |  | 40000
| 3.Дезинфекция и мойка влажных поверхностей испарителя и внутреннего блока |  | 40000
| 4. Дезинфекция моющихся фильтров. |  | 20000
| 5. Наладка терморегулирущего вентиля |  | 25000
| 6. Заправка хладагента R410A (включая хладагент: 1 кг) |  | 25000
| 7. Обнаружение и устранение утечек фреона |  | 35000
| 8. Заправка масла для холодильного компрессора (включая масло: 100 мл) |  | 35000
| 9.Замена компрессора холодильника. |  | 45000
| 10.Замена датчика низкого давления (включая датчик) |  | 40000
| 10.Замена датчика вусокого давления (включая датчик) |  | 45000
| 12..Замена медной трубы (включая трубу) |  | 20000
| 13.Ремонт Электрического обогревателя (ТЭН) |  | 45000
| 14.Ремонт двигателя вентилятора конденсатора |  | 45000
| 15.заменна рабочего колеса вентилятора кондесатвра |  | 30000
| 16.Замена вентилятора конденсатора (включая охладитель) |  | 90000
| 17.Замена конденсатора 35 мкФ или эквивалент (включая конденсатор)» |  | 25000
| 18.Замена конденсатора 45 мкФ или эквивалент |  | 28000
13 | 1.Диагностика (выявление типичных дефектов и неисправностей) | Модел конденцонера՝ S 24AW U 52, Модель наружного блока (конденсатора),`S 24AW U 52, количество конденционеров` 2 шт, 24000 BTU, Модель фреона– R410A (1.8 кг), Произзводитель՝ LG Модел конденцонера՝ CS-PA12GKD, Модель наружного блока (конденсатора),`CU-PA12GKD, количество конденционеров` 1 шт, 12000 BTU, Модель фреона – R22 (1кг), Произзводитель՝ PANASONIC Модел конденцонера՝ C12L4U, количество конденционеров` 1 шт, 12000 BTU, Модель фреона – R22 (1кг), Произзводитель՝ LG | 20000
| 2.Профилактика (внешняя очистка внутреннего блока от пыли, промывка испарителя и фильтров с использованием дезинфицирующего средства (противовирусный спрей или антимикробное средство)) |  | 20000
| 3.Промывка конденсатора (наружный блок) |  | 20000
| 4. Заправка хладагентаR22 (включая 1 кг хладагента) |  | 25000
| 5. Заправка хладагента R410A (включая 1 кг хладагента) |  | 25000
| 7.Устранение утечек |  | 20000
| 8.Замена платы управления (включая плату управления) |  | 190000
| 9.Замена реле (включая реле) |  | 20000
| 10.Խցանման վերացում |  | 18000
| 11.Замена компрессора 12 000 BTU или эквивалент (включая компрессор) |  | 140000
| 12.Замена компрессора 24000 BTU или эквивалент (включая компрессор) |  | 190000
| 13.Замена обратного клапана (включая обратный клапан) |  | 50000
| 14.Замена клапанов (включая клапаны) |  | 15000
| 15. Ремонт двигателя вентилятора |  | 15000
| 16.Замена двигателя вентилятора (включая двигатель вентилятора) |  | 28000
| 17.Ремонт двигателя вентилятора конденсатора |  | 30000
| 18.замена рабочего колеса охладителя конденсатора) |  | 20000
| 19Замена вентилятора конденсатора (включая охладитель) |  | 45000
| 20.Замена конденсатора 25 мкФ или эквивалент (включая конденсатор) |  | 20000
| 21.Замена конденсатора 35 мкФ или эквивалент (включая конденсатор) |  | 25000
| 22.Замена конденсатора 45 мкФ или эквивалент (включая конденсатор) |  | 28000
ΙΙ | Техническое обслуживание и текущий ремонт кондиционеров административного здания и прилегающих зданий, подстанции ЗАО Ереванская ТЭЦ
1 | 1.Установка кондиционера | (от 6000 до 48000 BTU)конденцивнер | 35000
| 2 Разборка кондиционера |  | 18000
| 3. Автовышка | 1 час | 10000
2 | 1.Диагностика (выявление типичных дефектов и неисправностей) | (от 6000 до 30000 BTU)конденционер марка фреона` R22/R410A | 15000
| 2.Промывка конденсатора (наружный блок) |  | 20000
| 3. Профилактика (внешняя очистка внутреннего блока от пыли, промывка испарителя и фильтров с использованием дезинфицирующего средства) (антивирусный спрей или противомикробное средство)) |  | 20000
| 4. Заправка хладагентаR22 (включая 1 кг хладагента) |  | 25000
| 5. Заправка хладагента R410A (включая 1 кг хладагента) |  | 25000
| 6.Устранение утечек |  | 20000
| 7.Замена реле (включая реле) |  | 20000
| 8.Замена платы управления (включая платы управления) |  | 80000
| 9.Разблокировка |  | 15000
| 10.Замена компрессора 6000 BTU или эквивалент (включая компрессор) |  | 80000
| 11.Замена компрессора 8000 BTU или эквивалент (включая компрессор) |  | 82000
| 12.Замена компрессора9000 BTU или эквивалент (включая компрессор) |  | 85000
| 13.Замена компрессора 10000 BTUили эквивалент (включая компрессор) |  | 100000
| 14.Замена компрессора 12000 BTU или эквивалент (включая компрессор) |  | 135000
| 15.Замена компрессора 14000 BTU или эквивалент (включая компрессор) |  | 155000
| 16.Замена компрессора 16000 BTU или эквивалент (включая компрессор) |  | 165000
| 17.Замена компрессора 18000 BTU или эквивалент (включая компрессор) |  | 175000
| 18.Замена компрессора 20000 BTU или эквивалент (включая компрессор) |  | 185000
| 19.Замена компрессора 24000 BTU или эквивалент (включая компрессор) |  | 195000
| 20.Замена компрессора 30000 BTU или эквивалент (включая компрессор) |  | 205000
| 21.Замена обратного клапана (включая обратный клапан) |  | 40000
| 22Замена клапанов (включая клапаны) |  | 15000
| 23. Ремонт двигателя вентилятора |  | 15000
| 24. Замена двигателя вентилятора (включая двигатель вентилятора) |  | 25000
| 25.Ремонт двигателя вентилятора конденсатора |  | 25000
| 26.Замена рабочего колеса вентилятора конденсатора (включая крыльчатку) |  | 18000
| 27.Замена вентилятора конденсатора (включая охладитель) |  | 35000
| 28.Замена теплоизоляторов |  | 20000
| 29.Замена конденсатора 25 мкФ или эквивалент (включая конденсатор) |  | 20000
| 30.Замена конденсатора 35 мкФ или эквивалент (включая конденсатор) |  | 25000
| 31.Замена конденсатора 45 мкФ или эквивалент (включая конденсатор) |  | 28000
| 32.Замена конденсатора 50 мкФ или эквивалент (включая конденсатор) |  | 30000
3 | 1.Диагностика (выявление типичных дефектов и неисправностей) | квнденционер 60000 BTU, модел фриона` R22 | 20000
| 2.Промывка конденсатора (наружный блок) |  | 28000
| 3.Профилактика антивирусный спрей или противомикробное средство |  | 28000
| 4.Замена компрессора (включая компрессор) |  | 450000
| 5.Устранение утечек |  | 20000
| 6. Заправка хладагента R22 (включая 1 кг хладагента) |  | 25000
| 7.Ремонт платы управления |  | 60000
| 8.Замена платы управления (включая плату управления) |  | 150000
| 9.Замена рабочего колеса вентилятора конденсатора (включая крыльчатку) |  | 30000
| 10.Замена вентилятора конденсатора (включая охладитель)) |  | 75000
| 11. Ремонт двигателя вентилятора конденсатора |  | 35000
| 12Замена конденсатора 35 мкФ или эквивалентного (ներառյալ կոնդենսատորը) |  | 25000
| 13 Замена конденсатора 45 мкФ или эквивалентного (ներառյալ կոնդենսատորը) |  | 28000
| 14 Замена конденсатора 50 мкФ или |  | 30000
| 15.Замена реле (включая реле) |  | 20000
| 16.Замена клапанов (включая клапаны) |  | 15000
| 17Замена обратного клапана (включая обратный клапан) |  | 35000
| 18.Замена теплоизоляции (включая теплоизоляцию) |  | 25000
| Максимальная общая цена за единицу |  | 14165000
ΙΙΙ | Технические требования
1 | Генеральная мойка кондиционеров фирмы-производителя <<TEMPSTAR ICP>> должна производиться только при остановленном энергоблоке.
2 | Техническое обслуживание кондиционеров в одном помещении не может осуществляться одновременно в связи с производственной необходимостью.
3 | В случае обнаружения дефектов и неисправностей перечисленных ниже кондиционеров ремонт должен быть выполнен в течение максимум 24 часов, а первичная диагностика и выявление дефектов – в срочном порядке в течение 5 часов. Модели AHN-276, AHN-112, PVE 100 MMD, PVU 150J, PVE 80MMPEM, PVE 30 MMPEM, PVE 50 MMPEM, PVE 20PKPEK. Производитель – Kiturami Bumyang Air Conditioning Co.LTD, Корея/Модели PAS120L, PAF048L. Производитель – TEMSTAR ICP, США/ Модели C12L4U, W05LC. Производитель – LG.
| Начальника КТЦ | Б Казарян
| зам. начальника КТЦ | А. Пилоян