## Раздел I
Название объекта: ПОДГОТОВКА ПРЕДВАРИТЕЛЬНЫХ СМЕТ НА РЕКОНСТРУКЦИЮ КАНАЛИЗАЦИИ 2-ГО РАЙОНА ГОРОДА МЕЦАМОР, ОБЩИНЫ МЕЦАМОР
Объемный лист
H/N | Виды и названия произведений | Н/Д | Количество | Цена за единицу (тысяч AMD) | Сумма (тысячи AMD) | Вес в %
1 | 2 | 3 | 4 | 5 | 6 | 7
РАЗДЕЛ 1. РЕКОНСТРУКЦИЯ КАНАЛИЗАЦИИ
1. Канализационный коллектор-К1
1.1. Работы по сносу и демонтажу
1 | Озеленение, прополка сорняков и удаление корней, загрузка кондиционера. | м2 | 200 | 0.17014 | 34.0286
2 | Транспортировка поднятых сточных вод на расстояние до 2,0 км на полигон. | т | 2 | 1.3419 | 2.6838
3 | Резка существующих стальных обсадных труб диаметром 700 мм (ст.). | место | 8 | 24.9724 | 199.7793
4 | Демонтаж существующих стальных обсадных труб диаметром 700 мм (ст.). | м | 33 | 3.3787 | 111.4986
5 | Ручная транспортировка разобранных стальных труб ∅700(St) на расстояние до 50,0 м с помощью подъемного транспортного средства (33,0 м) | т | 4.65 | 1.8339 | 8.5275
6 | Демонтаж широкостенных керамических канализационных труб диаметром 400 (Cer). | м | 65 | 3.1511 | 204.8226
7 | Ручная транспортировка разобранных керамических широкостенных труб диаметром 400 (Cer) на расстояние до 50,0 м путем подъема их грузовиком. | т | 5 | 1.8339 | 9.1694
8 | Демонтаж существующих крышек люков, погрузка в транспортное средство. | кусок | 2 | 8.1501 | 16.3001
9 | Модернизация надземных трубопроводов и защитных покрытий протяженностью до 2,0 км, передача в эксплуатацию эксплуатирующей организации. | т | 10.8 | 1.3419 | 14.4926
10 | Демонтаж существующих бетонных стен и фундаментов люков, погрузка/разгрузка кондиционера. | м3 | 1.6 | 32.4281 | 51.885
11 | утилизация строительных отходов до 2,0 км мусорная куча | т | 3.84 | 1.3419 | 5.1529
1.2. Земляные работы
1 | В грунтах IV класса вручную разрабатываются траншеи и котлованы, выполняется боковая засыпка. | м3 | 15 | 7.2472 | 108.708
2 | Разработка траншей и ям в грунтах III класса вручную, боковая засыпка. | м3 | 15 | 4.1092 | 61.6386
3 | Ручная отделка траншей и котлованов, включая выравнивание пола. | м3 | 3 | 4.4828 | 13.4484
4 | Укладка подготовительного слоя из мягких грунтов боковой насыпи. | м3 | 8 | 2.0994 | 16.7956
5 | Засыпка траншей и ям вручную, уплотнение обработанных грунтов при боковой засыпке. | м3 | 24 | 2.9448 | 70.675
6 | Разработка мягких грунтов в шахте с помощью экскаватора, погрузка техники. | м3 | 10 | 0.89068 | 8.9068
7 | Изменение технологии возведения надземных сооружений от м до 2,0 кмстроительная площадка для зарядки | т | 18 | 1.3419 | 24.1543
8 | Ручное заполнение с уклоном m=1:1,5 | м3 | 10 | 2.4805 | 24.8049
9 | Ручная транспортировка строительных материалов на расстояние до 50,0 м. | т | 18 | 1.5962 | 28.7307
1.3. Технологические работы
1 | Монтаж стальных (St) электросварных труб DN426x6.0 в траншее с проведением испытаний. | м | 65 | 45.8565 | 2980.6705
2 | Усиленная антикоррозионная изоляция наружных поверхностей стальных (ст) труб DN426x6.0 | м | 65 | 4.3432 | 282.3063
3 | Улучшенная антикоррозионная изоляция внутренних поверхностей стальных (ст) труб DN426x6.0 | м | 65 | 4.5588 | 296.3236
4 | Монтаж гофрированных полиэтиленовых канализационных труб типа DN400(GF) SN8 с проведением испытаний (в местах подключения к существующим коллекторам). | м | 4 | 31.3969 | 125.5876
5 | Фронтальные соединения существующих и планируемых труб | место | 3 | 30.4967 | 91.49
6 | Ручная транспортировка строительных материалов на расстояние до 50,0 м. | т | 5 | 1.5962 | 7.9808
1.4. Строительные работы
Бетонные опоры BH-1-5 и железобетонные смотровые колодцы GDH-1, ADH-1 D=1.0, H=0.20 м | Сборный круглый люк e/b, диаметр D=1,0, высота H=1,8 м (1 шт.)
1 | Нанесение подготовительного слоя в люки железной дороги из бетона класса Б7.5 толщиной h=10 см. | м3 | 0.7 | 43.7887 | 30.6521
2 | Возведение железобетонной опоры из бетона класса Б12.5 с арматурой из высокопрочного чугуна. | м3 | 1.95 | 88.5169 | 172.608
3 | Строительство колодца из сборных железобетонных элементов диаметром D=1,0 м. | м3 | 0.9 | 55.8811 | 50.293
4 | Сборная железобетонная фундаментная плита типа HS 10 | кусок | 2 | 30.4654 | 60.9308
5 | Сборная крышка типа TSS 10 с массивным чугунным покрытием. | кусок | 2 | 126.4314 | 252.8629
6 | Строительство котлована с использованием опалубочных блоков класса Б15 из бетона. | м3 | 0.3 | 117.4161 | 35.2248
7 | Цементная штукатурка стен известковым кирпичом δ=20 мм | м2 | 3 | 2.7504 | 8.2512
8 | Установка вставных деталей | кг | 13.6 | 0.72965 | 9.9232
9 | Двухслойная масляная живопись металлических конструкций | т | 0.0136 | 20.7076 | 0.28162
10 | Гидроизоляция наружных поверхностей стен двумя слоями битумной мастики. | м2 | 40 | 1.1566 | 46.2656
11 | Нанесение гравийного подготовительного слоя на бетонные опоры толщиной h=10 см. | м3 | 0.2 | 16.4015 | 3.2803
12 | Установка монолитных опор размером 0,6х0,6х0,6 м из бетона класса B15. | м3 | 1 | 49.8303 | 49.8303
13 | Гидроизоляция наружных поверхностей бетонных подпорных стен двумя слоями битумной мастики. | м2 | 9 | 1.1566 | 10.4098
14 | Ручная транспортировка строительных материалов на расстояние до 50,0 м. | т | 10 | 1.5962 | 15.9615
| Только 1. |  |  |  | 5547.3368 | 100
| НДС - 20% |  |  |  | 1109.4674
| Общий |  |  |  | 6656.8041