## количественный лист-смета
Объемная ведомость-смета
Асфальтирование и благоустройство улицы Микояна города Ехегнадзор общины Ехегнадзор
НН н/д | Название работ: | Единица измерения | Количество | Общая стоимость единицы тысяч. АМД | Общая стоимость тысяч. АМД | Масса %
1 | 2 | 3 | 4 | 5 | 6 | 7
I: | Демонтажные работы
1 | Фрезерование существующего покрытия hcp=3см (сдача заказчику) перемещение до 0,8км | м2 | 7845 | 0.68424 | 5367.8245
2 | А/резка бетонного покрытия пилой/со стороны дороги на расстоянии 0,3м от бордюра | линия: м | 1170 | 0.26955 | 315.3765
3 | снос дорожного покрытия толщиной 18 см, погрузка самосвалов емкостью ковша 0,65 м3, транспортировка засыпки на расстояние до 2,3 км экскаватором | м3: | 62.1 | 2.27 | 140.9665
4 | Снос существующего тротуара толщиной 16 см, погрузка самосвалов емкостью ковша 0,65 м3, перемещение засыпки на расстояние до 2,3 км экскаватором. | м3: | 620 | 2.27 | 1407.3948
5 | Обработка грунта III класса экскаватором (0,65 м3), погрузка самосвалов и перемещение насыпи на расстояние до 2,3 км. | м3: | 72 | 1.5191 | 109.373
6 | Демонтаж существующего старого базальтового бордюра (сдача заказчику) вынос до 0,8км | линия: м | 1130 | 1.6803 | 1898.7542
| 1. Только /тысяч. драм/ |  |  |  | 9239.6894 | 5.124
II: | Реставрация покрытия в части бордюра, трубы
1 | щебень h=12см с битумной пропиткой 4,12т/1000м2 | м2 | 520 | 3.1728 | 1649.8524
2 | Горячий крупнозернистый а/бетон h=6см | м2 | 520 | 6.8251 | 3549.0309
3 | Ремонт ямы после фрезерования: горячий мелкозернистый а/бетон h=3-5 см | м:2: | 650 | 5.7345 | 3727.3957
| 2. Только /тысяч. драм/ |  |  |  | 8926.2789 | 4.951
III | Дорожное полотно
1 | Выравнивающий слой мелкозернистый горячий а/бетон hcp=3см | T | 182 | 52.6586 | 9583.8625
2 | Горячий мелкозернистый а/бетон h=5см тип «Б» | м2 | 7845 | 6.2706 | 49192.7651
| 3. Только /тысяч. драм/ |  |  |  | 58776.6276 | 32.598
IV: | Тротуары
1 | Выполнение выравнивающего слоя песчано-гравийной смеси h=7см. | м3: | 255.71 | 14.9543 | 3823.973
2 | Сухая цементно-песчаная смесь h=5 см в соотношении 1:7. | м3: | 182.65 | 29.3222 | 5355.6944
3 | Бетонные плиты h=4см/цветные; согласовываем цвет с заказчиком/ | м2 | 3653 | 7.0312 | 25684.9525
4 | Выполнение песчано-гравийного слоя основания бордюра h=10 см. | м3: | 39.7 | 14.9543 | 593.6871
5 | Монтаж бордюрного камня базальтового (15х30), монолитное бетонное основание бетон В15-68м3 | линия. | 1133 | 16.0444 | 18178.2489
6 | Выполнение песчано-гравийного слоя основания бордюра h=10 см. | м3: | 9.5 | 14.9543 | 142.0662
7 | Установка новых базальтовых бордюров 10х20см/окантовка/монолитное бетонное основание бетон В15-14,2м3 | линия. | 316 | 10.485 | 3313.2603
Пандусы
1 | Выполнение песчано-гравийного слоя основания бордюра h=10 см. | м3: | 1.5 | 14.9543 | 22.4315
2 | Установка новых базальтовых бордюров 10х20см монолитное бетонное основание бетон В15-2,3м3 | линия. | 51 | 10.485 | 534.735
Полиэтиленовые трубы
1 | Трубы для подземных коммуникаций (полиэтилен d=15 см) | линия: м | 1200 | 5.9829 | 7179.5352
| 4. Только /тысяч. драм/ |  |  |  | 64828.584 | 35.954
V: | Oграждения для дерева 74 места
1 | Выполнение песчано-гравийного слоя основания бордюра h=10 см. | м3: | 7.8 | 14.9543 | 116.6438
2 | Монтаж новых базальтовых бордюров 10х20см монолитное бетонное основание бетон В15-11,7м3 | линия. | 259 | 10.485 | 2715.6152
| 5. Только /тысяч. драм/ |  |  |  | 2832.259 | 1.571
VI: | Газон
1 | Выполнение песчано-гравийного слоя основания бордюра h=10 см. | м3: | 4 | 14.9543 | 59.8173
2 | Монтаж новых базальтовых бордюров 10х20см монолитное бетонное основание бетон В15-6,0м3 | линия. | 134 | 10.485 | 1404.9901
3 | Монтаж чернозема h=15см | м2 | 219 | 3.5227 | 771.4767
| 6. Только / тысяч. драм/ |  |  |  | 2236.2841 | 1.24
VII: | Ступени лестницы
1 | фундамент монолитный бетон класса В-15 | м3: | 6.875 | 58.1106 | 399.5107
2 | Базальт сорт 150х300мм | линия: м | 125 | 13.7373 | 1717.1574
| 7. Только /тысяч. драм/ |  |  |  | 2116.6681 | 1.174
VIII: | Входы:
1 | Экскаваторная обработка существующего дорожного покрытия (0,65 м3), погрузка самосвалов и перенос засыпки на расстояние до 2,3 км. | м3: | 116 | 2.27 | 263.319
2 | Гравий h=12см | м2 | 682 | 1.8418 | 1256.0831
3 | Горячий мелкозернистый а/бетон h=5см тип «Б» | м2 | 682 | 6.2077 | 4233.6608
трубы
1 | Слой песчано-гравийной смеси h=10см | м3: | 0.5 | 10.988 | 5.494
2 | гидроизоляция трубы d=325мм | м2 | 10.205 | 2.0621 | 21.0435
3 | Металлическая труба d=325мм 1 погон.м=47,2кг δ=6мм | линия. | 10 | 57.3086 | 573.086
4 | Монолитный бетон В15 в местах стыков труб и труб. | м3: | 0.2 | 116.1687 | 23.2337
| 8. Только / тысяч. драм/ |  |  |  | 6375.9203 | 3.536
IX: | Лoдок: 30x34 см.
1 | Песчано-гравийный слой под лодок h=10см | м3: | 5.61 | 10.988 | 61.6427
2 | Гидроизоляция лодков двухслойным горячим битумом | м2 | 128.52 | 1.3453 | 172.8985
3 | Монтаж новых лодков размером 34x30 см. | шт. | 34 | 61.6658 | 2096.6389
4 | Снос существующей насыпи экскаватором (0,65 м3), погрузка самосвалов и перемещение засыпки на расстояние до 2,3 км. | м3: | 8.2 | 2.3367 | 19.1611
| 9. Только / тысяч. драм/ |  |  |  | 2350.3411 | 1.304
Х: | Исправление отметок смотровых колодцев
1 | Демонтаж колодцевых плит, переезд на засыпку 2,3 км | шт. | 24 | 1.8569 | 44.566
2 | Снятие и установка колодцевых плит | шт. | 12 | 3.7889 | 45.4667
3 | Разбор бетона вручную, погрузка, перенос насыпи 2,3 км | м3: | 2.4 | 35.9345 | 86.2428
4 | Монолитный бетон Б-15 | м3: | 5.2 | 80.0907 | 416.4715
5 | Плита сборная железобетонная 150х150, смотровая яма чугунная, крышка чугунная | шт. | 24 | 192.8584 | 4628.6016
6 | Ремонт дождевых колодцев Монолитный бетон Б-15 | м3: | 1.2 | 80.0907 | 96.1088
7 | Смотровая яма чугунная 70х70см, перила чугунные 70х70см | шт. | 10 | 187.3345 | 1873.3451
| 10. Только / тысяч. драм/ |  |  |  | 7190.8024 | 3.988
XI: | Ливневая канализация
1 | Резка бетонного покрытия пилой | линия: м | 300 | 0.26955 | 80.8658
2 | Копка канализации, обработка грунта IV класса экскаватором (0,65м3), погрузка самосвалами и транспортировка засыпки на расстояние до 2,3 км. | м3: | 145 | 1.7848 | 258.7946
3 | Слой песчано-гравийной смеси h=10см | м3: | 7.15 | 10.988 | 78.5642
4 | Монтаж гофрированных полиэтиленовых канализационных труб d=300мм СН8 | линия: м | 141 | 15.713 | 2215.5384
5 | Защитный слой песка | м3: | 125 | 9.3768 | 1172.1033
6 | Из сборных блоков дождеприемника | м:3: | 0.64 | 72.7719 | 46.574
| d=1,20 плита перекрытия | шт. | 1 | 36.6177 | 36.6177
| В/ш d=1,0м петля | шт. | 1 | 68.6582 | 68.6582
| Плита люка d=1,20 с чугунным дождеуловителем | шт. | 1 | 150.5391 | 150.5391
7 | Монолитный бетон дождевого колодца, Б 15 | м:3: | 4.92 | 87.8289 | 432.1184
8 | Гидроизоляция дождевого колодца двумя слоями горячего битума | м2 | 36.8 | 1.3453 | 49.5072
| 11. Только / тысяч. драм/ |  |  |  | 4589.881 | 2.546
XII: | подпорная стена ПК 0+23 - ПК 0+49
1 | Снос существующей стены, погрузка самосвалов емкостью ковша 0,65 м3, перемещение засыпки экскаватором на расстояние до 2,3 км. | м3: | 40 | 2.3367 | 93.4685
2 | Обработка грунта IV категории экскаватором (0,65м3), погрузка самосвалами и транспортировка насыпи на расстояние до 2,3 км. | м3: | 12 | 1.7848 | 21.4175
3 | Обработка грунта IV класса экскаватором (0,65 м3), с накоплением на месте | м3: | 24 | 0.84377 | 20.2506
4 | Песчано-гравийный подготовительный слой h=20см | м3: | 2.84 | 11.7486 | 33.3661
5 | Фундамент монолитный бетонный В20 | м3: | 14.68 | 71.7717 | 1053.608
6 | тело стены монолитный бетон В20 | м3: | 12.98 | 73.417 | 952.9521
7 | Гидроизоляция двухслойным горячим битумом | м2 | 38.8 | 1.3453 | 52.1978
8 | облицовка базальтовой плиткой 30мм | м2 | 24.4 | 12.6501 | 308.662
9 | базальтовая чаша 10х50см. | линия. | 26 | 17.7793 | 462.2625
10 | Обратная засыпка экскаватором | м3: | 21 | 1.5625 | 32.8132
11 | Засыпка вручную | м3: | 3 | 2.1059 | 6.3176
| 12. Только / тысяч. драм/ |  |  |  | 3037.316 | 1.685
XIII: | Элементы безопасности
1 | Установка дорожных знаков на металлический столб | шт. | 39 | 9.4968 | 370.374
| Металлическая трубка 57х4мм. | линия. | 156 | 3.4402 | 536.6767
| бетон В15 | м3: | 4.1 | 53.8138 | 220.6365
| Предупреждающие знаки /1.23/ | шт. | 4 | 23.8015 | 95.2061
| Знаки приоритета /2.1/ | шт. | 2 | 25.6324 | 51.2648
| Знаки приоритета /2.4/ | шт. | 19 | 23.8015 | 452.2289
| Запрещающие знаки /3.4; 3,20; 3,24; 3.28/ | шт. | 10 | 25.6324 | 256.3241
| Знаки особых предписаний /5.19.1; 5.19.2; 5.20/ | шт. | 28 | 25.6324 | 717.7074
| Информационные знаки /6.4/ | шт. | 2 | 25.6324 | 51.2648
| Знаки сервиса /7.13/ | шт. | 2 | 25.6324 | 51.2648
| Знаки дополнительной информации /8.2.2; 8.2.3; 8.5.4; 8.6.1/ | шт. | 5 | 20.1397 | 100.6987
| Знаки дополнительной информации /8.13/ | шт. | 4 | 25.6324 | 102.5296
2 | Разметка проезжей части термопластичным материалом толщиной h=3 мм с использованием светоотражающих шариков. | м2 | 301.525 | 10.5 | 3166.0094
3 | Искусственные нарушения. горячий мелкозернистый a/b hcp=7 см-189,2м2 | T | 31.0477 | 52.6586 | 1634.929
| 13. Только / тысяч. драм/ |  |  |  | 7807.1148 | 4.33
| Общий/тысяч: драм/ |  |  |  | 180307.7667 | 100.001
Цена за единицу включает все расходы.
Сделано Э. Егиазарян