## Ampop ampopagir
ВЕДОМОСТЬ ОБЪЕМОВ /ԾԱՎԱԼԱԹԵՐԹ
Սյունիքի մարզի Քաջարան համայնքի Ձագիկավան բնակավայրի /Մ-2 միջպետական ճանապարհից մինչև Ձագիկավանի միջնակարգ դպրոց/ փողոցի ասֆալտապատման աշխատանքներ
NN | Աշխատանքների անվանումը | Наименование работы | единица измерения | չափման միավոր | Օбъем Ծավալը | Стимость единицы Միավորի արժեքը | Итого Ընդամենը (тысяча драм/ հազար դրամ)
1 | 2 | 3 | 4 | 5 | 6 | 7 | 8
| I, Հողային աշխատանքներ | I, Зем, Работы
1 | 9զ-IV կարգի բնահողի մշակում բարձում էքս, 2,0մ³ շ,տ, ա/ի և տեղափոխում լցակույտ մինչև 7 կմ | Разработка грунта 9з-IV гр экск 2,0 м3 ковш погрузка на а/с и вывоз в отвал до 7 км, | м3 | մ3 | 698.66 | 2.02 | 1411.2932
2 | 9զ-IV կարգի բնահողի մշակում բուլդ,, տեղափոխում 20մ կուտակումով, բարձում ա/ի էքս, 2,0մ3 շ,տ, և տեղափոխում լցակույտ մինչև 7 կմ | Разработка 9з-IV к, грунта бульдозером, перемещение на 20м с окучиванием, погрузка - экскаватор емк ковша 2,0м3 на а/с и вывоз в отвал до 7 км,, | м3 | մ3 | 86.5 | 2.38 | 205.87
3 | Ա/բ ծածկի քանդում,հմիջ= 5 սմ բուլդ, տեղափոխում 20մ կուտակումով, բարձում ա/ի էքս, 2,0մ3 շ,տ, և տեղափոխում լցակույտ մինչև 7 կմ | Разборка дор, одежды հср= 5 см бульдозером, перемещение на 20м с окучиванием, погрузка - экскаватор емк ковша 2,0м3 на а/с и вывоз в отвал до 7 км,,, | м3 | մ3 | 145.4 | 0.724 | 105.2696
| II, Երթևեկելի մաս | II, Проезжая часть |  |  |  |  | 0
1 | Մանրահատիկ խիտ տաք ա/բ h=5սմ տիպ "Б" ԳՕՍՏ 9128-2013 | Мелкозернистый "Б" плотный горячий а/б h=5см ГОСТ 9128-2013 | м2 | մ2 | 2812.5 | 6.596 | 18551.25
2 | Խճային հիմք բիտումի տարածումով 4,12տ/1000մ2 h=15սմ ԳՕՍՏ / ГОСТ 25607-2009 | Основание из щебня с розливом битума 4,12т/1000м2 h=15см ԳՕՍՏ / ГОСТ 25607-2009 | м2 | մ2 | 2746 | 3.762 | 10330.452
3 | Ավազակոպճային շերտ h= 12 սմ ԳՕՍՏ 25607-2009 | Гравино-песчани слой h= 12 см ГОСТ 25607-2009 | м2 | մ2 | 2746 | 1.282 | 3520.372
4 | ֆրեզված մակերեսի մշակումը բիտումային Էմուլսիայով 1մ2-0,6լ | Обработка поверхности фрезирование бит, эмулс, 1м2-0,6л | м2 | մ2 | 66.5 | 0.322 | 21.413
5 | ֆրեզում hմիջ= 5 սմ պահեստավորում և վերադարձ սեփականատիրոջը | Фрезирование а/б покрытия hсред= 5 см складирование возврат владельцу | м2 | մ2 | 66.5 | 0.334 | 22.211
6 | Հետիոտնային անցումների կառուցում h=7սմ մանրահատիկ ա/բ-ից | Устройство пешеход, дорож, h=7см из мелкозернистого а/б | м2 | մ2 | 36.96 | 5.25 | 194.04
| III, Միաձույլ ե/բ ջրընդունիչի կառուցում մետ, ցանցով ա/ճ | III, Устройство мон, ж/б водоприемника мет, сеткой а/д
1 | Ջրընդունիչ | Дождеприемник | пог,м, | գծմ | 38
2 | Ավազակոպճային շերտ h=10սմ | Гравийно - песчаный слой h=10см | м3 | մ3 | 3.76 | 12.098 | 45.4885
3 | Միաձույլ ե/բետոն B-20, Ø14 A-500C L = 1000 մմ ,Ø14 A-500С ( ձևավոր) L = 520 մմ | Монолитный бетон B-20 Ø14 A-500C L = 1000 մմ ,Ø14 A-500С ( ձևավոր) L = 520 мм | м3 | մ3 | 11.32 | 158.05 | 1789.126
4 | Ջրամեկուսացում (2 շերտ տաք բիտումով) | Гидроизоляция (2 слоя горячий битум) | м2 | մ2 | 38 | 1.49 | 56.62
10 | Ցանց | Сетка | т | տ | 3.248 | 967.52 | 3142.505
15 | 9զ-IV կարգի բնահողի մշակում ձեռքով կողքի կուտակումով հետադարձ լիցքի համար | Разработка грунта 9з-IV вручную с окучиванием для обратной засыпки | м3 | մ3 | 15.58 | 8.63 | 134.4554
16 | 9զ-IV կարգի բնահողի մշակում և բարձումը էքս 0,65մ³ շտ-ի ա/ի վրա տեղափոխում լցակույտ մինչև 7 կմ | Разработка и погрузка грунта 9з-IV экс,0,65м3 ковша на а/с и перемещение в отвал до 7 км, | м3 | մ3 | 21.28 | 2.156 | 45.8797
17 | Հետադարձ լիցք ձեռքով | Обратная засыпка вручную | м3 | մ3 | 15.58 | 2.95 | 45.961
| IV, Մայթեր | IV, Тротуар
1 | Գոյություն ունեցող բազալտե եզրաքարերի 20х40սմ քանդում ձեռքով և վերադարձ սեփականատիրոջը | Разборка сущ,бет, версты 20х40 см вручную и возврат владельцу, | п,м | գծմ | 35 | 1.29 | 45.15
2 | Գոյություն ունեցող բազալտե եզրաշարերի 8х20սմ քանդում ձեռքով և վերադարձ սեփականատիրոջը | Разборка сущ,баз,версти 8х20см вручную и возврат владельцу, | п,м | գծմ | 28 | 1.29 | 36.12
3 | Նոր բազալտե 15x30սմ եզրաքարերի տեղադրում - միաձույլ բետոն B-15 1գծմ-0,055մ3 – ավազակոպճային շերտ h=5սմ- 0,0175մ3 | Установка новых баз, бордюров 15х30см - монолитный бетон B -15 1п,м-0,055м3 - гр, песчаный слой h=5см- 0,0175м3 | пог,м, | գծմ | 155 | 15.38 | 2383.9
4 | Նոր բազալտե 8x20սմ եզրաքարերի տեղադրում - միաձույլ բետոն B-15 1գծմ-0,048մ3 – ավազակոպճային շերտ h=5սմ- 0,014մ3 | Установка новых баз, бордюров 8х20см - монолитный бетон B -15 1п,м-0,048м3 - гр, песчаный слой h=5см- 0,014м3 | пог,м, | գծմ | 2.4 | 13.39 | 32.136
5 | Միաձույլ B-20 բետոնե 25x50սմ եզրաշար - ավազակոպիճ, 1գծմ-0,025մ3 | Монолитный B-20 бетон 25х50см верста - гр, песчаный слой 1п,м-0,025м3 | пог,м, | գծմ | 35 | 1.3 | 45.5
6 | ծածկի կառուցում h=6սմ բետոնե սալիկներով | устройство покрытие из бет, плит h=6սմ | м2 | մ2 | 160.46 | 9.71 | 1558.0666
7 | Ցեմենտ-ավազային շերտ h=10սմ (10% ցեմենտ, 90% ավազ) | Цементно-песчаный слой h= 10 см (10% цемент, 90% песок) | м2 | մ2 | 160.46 | 3.15 | 505.449
7 | Խճային հիմք h=12սմ |  | м2 | մ2 | 160.46 | 1.52 | 243.8992
| V, Ե/բետոնե 30x34սմ վաքեր | V, Ж/бетоне 30x34 см лотки
1 | Ավազակոպճային շերտ h=10սմ | Гравийно - песчаный слой h=10см | м3 | մ3 | 9.75 | 12.09 | 117.8775
2 | Բետոնե 30x34սմ վաքերի տեղադրում B-22,5 | Установка бетоных ж/б 30x34 см лотков B-22,5 | шт, | հատ | 50 | 65.13 | 3256.5
3 | Ջրամեկուսացում | Гидроизоляция | м2 | մ2 | 189 | 1.489 | 281.421
4 | Գոյություն ունեցող բետոնե վաքի պատի 0,2 x 0,22 x 119 = 5,23 մ3 և հատակի 0,1 x 0,5 x 119 = 5,95 մ3 ապոմոնտաժում հարվածահատ մուրճով , բարձում ձեռքով ա/ի տեղափոխում լցակույտ միջև 7կմ հեռավորությամբ - | Демонтаж стенки 0,2 x 0,22 x 119 = 5,23 м3 и дна 0,1 x 0,5 x 119 = 5,95 м3 существующего бетонного лотка отбойным молотком погрузка вручную на а/с и вывоз в отвал до 7 км, | м3 | մ3 | 11.18 | 24.35 | 272.233
| VI, Գոյություն ունեցող վերին հենապատերի նորոգում Կմ 0+ 140 - կմ 0+292 | VI, Ремонт существуюших верхний подпорных стен км 0+ 140- км 0+292
1 | Գոյություն ունեցող հենապատի սվաղ h=3 սմ ցեմենտ-ավազային շաղախով ( 0,4 +0,5 ) x152 | Затирка сущ подпорной стены цементно-песч раствораом h= 3 см ( 0,4 +0,5 ) x152 | м2 | մ2 | 136.8 | 4.959 | 678.3912
| VII,Գծանշում | VII, Разметка
1 | Նշագծումը ընդհանուր մակերեսը ԳՕՍՏ Ռ 51256-2018 այդ թվում՝ | Общая площадь разметки ГОСТ П 51256-2018 в том числе՝ | м2 | մ2 | 33.84 | 10.8 | 365.472
| VIII, Ճանապարհային նշաններ | VIII, Дор, Знаки
1 | Նոր ճան, նշանների տեղադրում, ԳՕՍՏ Ռ 52290-2004 այդ թվում՝ | Установка дор, Знаков, ГОСТ П 52290-2004 в том числе | шт | հատ
3 | - առավելության | - приоритета | шт | հատ | 1 | 32.47 | 32.47
6 | - հատուկ թելադրանքի | - предписывающие | шт | հատ | 6 | 29.2 | 175.2
11 | Կանգնակ մետ, խող 57/4մմ | Опора мет, труба 57/3,5мм 6 штук | пог,м, | գծմ | 11 | 6.22 | 68.42
12 | Միաձույլ B-15 բետոնե հիմք | Монолитный B-15 бетон фундамента | м3 | մ3 | 0.315 | 54.99 | 17.3219
13 | Գոյություն ունեցող ճան, նշանների ապամոնտաժում և վերադարձ սեփականատիրոջը | Демонтаж существующих дорожных знаков и возврат владельцу | шт | հատ | 1 | 6.678 | 6.678
| IX, Կամրջի վերանորոգում | IX, Ремонт моста
1 | Մետ, Բազրիքների բարձրացում, - մետ, խողովակ 60x40մմ, δ=3մմ L = 25սմ, - մետ, խողովակ 60x40մմ, δ=3մմ | Наращивание мет, Перил, -мет, труба 60х40мм, δ=3мм L = 25 см, -мет, труба 60х40мм, δ=3мм | т | տ | 0.082 | 688.87 | 56.4873
2 | Արտաչափային բազալտե քարերի 20 բ VIII մանրացում հիդրոմուրճով | Дробление негабаритных базальтовых камней 20 բ VIII гидромолотом | м3 | մ3 | 30 | 6.08 | 182.4
3 | Բնահողի մշակում բարձում էքս, 2,0մ³ շ,տ, ա/ի և տեղափոխում լցակույտ մինչև 7 կմ | Рзаработка и погрызка грунта экск 2,0 м3 ковш погрузка на а/с и вывоз в отвал до 7 км, | м3 | մ3 | 30 | 2.45 | 73.5
4 | Կամրջի հենապատի հիմքի նորոգում միաձույլ բետոնոով B 25 | Ремонт фундамента стены моста монолитным бетоном B 25 | м3 | մ3 | 30 | 88.057 | 2641.71
Общий Ընդհանուրը | [6 empty] | 52698.509
52698.5086