## Ведомость объемов Предварительн
№ п/п | Фундаментные работы | Наименование работ | Единица измерения | Количество | Стоимость за единицу, тыс. драм (цифрами) | Общая стоимость, тыс. драм (цифрами) | Общая стоимость % | 1.3139 | 1.3268
1 | 2 | 3 | 4 | 5 | 6 | 7 | 8
|  | 1 Канализационный коллектор К1 | [7 empty] | 87811.2592
Земляные работы
1.1 | 1-51 | Разработка грунтов III категории экскаватором с боковой отвалкой для устройства канавы | м3 | 406.236 | 0.42465 | 172.5076 |  | 0.3232
1.2 | 1-961 | Ручная разработка грунтов III категории с боковым выносом для устройства каналов и пористых траншей | м3 | 12.564 | 3.5229 | 44.2615 |  | 2.6812
1.3 | 1-52 | Разработка грунтов IV категории экскаватором с боковым выносом для устройства каналов и пористых траншей | м3 | 37.054 | 0.58738 | 21.7648 |  | 0.44705
1.4 | 1-962 | Ручная разработка грунта IV категории с боковым откосом для сооружения лотка и пористого котлована | м3 | 1.146 | 6.2131 | 7.1202 |  | 4.7287
1.5 | 1-171 | Разработка грунта IV категории экскаватором с погрузкой для сооружения лотка и пористого котлована | м3 | 105.1 | 0.72473 | 76.169 |  | 0.55158
1.6 | рынок | Перемещение верхних плодородных слоев на полигон отходов на расстояние до 5 км | т | 204.945 | 1.1168 | 228.8861 |  | 0.85
1.7 | 23-1 | Создание подготовительного слоя из песка толщиной 10 см, включая стоимость и поставку песка (минимум при плотности g=1,65 т/м³)3 | м3 | 14.5 | 7.8193 | 113.3791 |  | 5.9512
1.8 | Затраты материала 1-967 применимы к 23-1 | Устройство защитного слоя вручную из песка, включая стоимость песка и его поставку /минимум г=1,65 т/м/3 | м3 | 61.7 | 6.298 | 388.5869 |  | 4.7934
1.9 | 1-261 | Обратная засыпка бульдозером с перемещением на 5 м полезных объемов плодородного слоя почвы, за исключением крупнокусковых камней / плодородные грунты III категории, выкопанные/ | м3 | 418.8 | 0.063287 | 26.5047 |  | 0.048167
1.1 | 1-261 | Обратная планировка бульдозером с перемещением полезного слоя грунта на 5 м, за исключением крупнообломочных камней / вскопанный грунт IV категории/ | м3 | 38.2 | 0.063287 | 2.4176 |  | 0.048167
1.11 | 1-1171 | Уплотнение осадки 6-тонным катком с двумя последовательными проходами по одному слою осадки | м3 | 457 | 0.077707 | 35.5122 |  | 0.059142
1.12 | 1-538 | Выравнивание привезённого плодородного слоя и отходов на свалке бульдозерами с перемещением материала до 10 м и благоустройство территории свалки | м3 | 105.1 | 0.090124 | 9.4721 |  | 0.068593
|  | Только по земляным работам |  |  |  | 1126.5818 | 1.5623
Технологические работы
1.13 | 23-9, применимо | Канализационные полиэтиленовые трубы с широкими ребрами DN200 /GF/ SN8: стоимость, поставка, монтаж и гидравлические испытания | м | 200 | 8.2279 | 1645.586 |  | 6.2622
1.14 | информ | Резиновая манжета Ф200 мм, стоимость, поставка | шт | 34 | 0.72275 | 24.5735 |  | 0.55008
1.15 | 25-464 применимо, k=0.3 | Гидравлические испытания канализации после установки и обратной засыпки колодцев /DN200 /GF/ полиэтиленовая труба с широкими ребрами типа SN8/, включая стоимость расходных материалов и поставку | км | 0.2 | 324.4366 | 64.8873 |  | 246.926
|  | Всего по технологическим работам |  |  |  | 1735.0469 | 2.4061
Е/б ГДХ-1-6, АДХ1 D=1, D=1.5, Hвещь=0.9-2.98
1.16 | 23-111 | Монтаж сборных железобетонных элементов и бетонных конструкций колодцев D1500, включая подготовительный слой и устройство кювета, а также установку вводов | м3 | 2.3 | 26.5955 | 61.1696 |  | 20.2416
1.17 | 23-109 | Укладка сборных железобетонных элементов и бетонных конструкций D1000 свай, включая подготовочный слой и устройство канавы, установка трубы | м3 | 7.2 | 42.6383 | 306.9959 |  | 32.4517
1.18 | Информ | Стоимость и поставка однослойных бетонных подготовительных слоев толщиной 10 см, класса B7.5 | м3 | 2.18 | 37.2669 | 81.2418 |  | 28.3635
1.19 | Информ | Стоимость и поставка однослойных бетонных лотков, класса B12.5 | м3 | 4.08 | 39.149 | 159.7281 |  | 29.796
1.2 | рынок | КЦД-10 сборная железобетонная плита пола с расходом арматуры 14,4 кг, Vбет=0,18 м3цена, поставка | шт | 6 | 29.8135 | 178.881 |  | 22.6908
1.21 | рынок | КЦ-10-6 сборное железобетонное кольцо стены с расходом арматуры 5,4 кг, Vбет=0,16 м3 цена, поставка | шт | 4 | 26.5009 | 106.0035 |  | 20.1696
1.22 | рынок | КЦ-10-9 сборное железобетонное кольцо стены с расходом арматуры 34,17 кг/м³, Vбет=0,24 м3 стоимость, поставка | шт | 5 | 39.7513 | 198.7566 |  | 30.2544
1.23 | информ | КЦП-1-10-1 сборная железобетонная плита перекрытия с чугунным тяжелым люком МТ, Vбет=0,18 м3, стоимость, поставка | шт | 6 | 123.8013 | 742.8078 |  | 94.2241
1.24 | рынок | КЦД-15 сборная железобетонная плита пола с расходом арматуры 86.03кг/м3, Vбет=0.38м3, стоимость, поставка | шт | 1 | 62.9396 | 62.9396 |  | 47.9028
1.25 | рынок | КЦ-15-9 сборное железобетонное кольцо стены, 26.75кг/м3 расход арматуры, Vбет=0.4м3 цена, поставка | шт | 2 | 66.2522 | 132.5044 |  | 50.424
1.26 | рынок | КЦП 1-15 сборная железобетонная плита перекрытия с туговолоконным наконечником, 132.6кг/м3 расход арматуры, Vбет=0.27м3 цена, поставка | шт | 1 | 156.8521 | 156.8521 |  | 119.3788
1.27 | 7-291 | Сейсмостойкие металлические связывающие элементы, стальной лист 6 мм, стоимость, поставка, монтаж | т | 0.074 | 619.0428 | 45.8092 |  | 471.1483
1.28 | 8-27 | Битумная гидроизоляция с двухслойным (железобетонным) покрытием, включая стоимость материалов и их поставку | м2 | 57.3 | 1.1207 | 64.218 |  | 0.85298
1.29 | 30-357, актуально | Двухслойная окраска металлических элементов водостойкой краской, включая стоимость материалов и их поставку | т/металл | 0.074 | 13.6256 | 1.0083 |  | 10.3703
1.3 | 6-253 | Железнение бетонного вакуумного лотка, включая стоимость материалов и поставку | м2 | 10.9 | 0.68221 | 7.4361 |  | 0.51922
|  | Итого по скважинам |  |  |  | 2306.3519 | 3.1984
|  | Итого по 1-му разделу |  |  |  | 5167.9806 | 7.1668
2 канализационный коллектор К2
Земляные работы
2.1 | 1-51 | Разработка грунтов III категории экскаватором с боковой отвалкой для устройства канавы | м3 | 484.418 | 0.42465 | 205.7075 |  | 0.3232
2.2 | 1-961 | Ручная разработка грунтов III категории с боковым выносом для устройства каналов и пористых траншей | м3 | 14.982 | 3.5229 | 52.7799 |  | 2.6812
2.3 | 1-52 | Разработка грунтов IV категории экскаватором с боковым выносом для устройства каналов и пористых траншей | м3 | 46.269 | 0.58738 | 27.1776 |  | 0.44705
2.4 | 1-962 | Ручная разработка грунта IV категории с боковым откосом для сооружения лотка и пористого котлована | м3 | 1.431 | 6.2131 | 8.8909 |  | 4.7287
2.5 | 1-171 | Разработка грунта IV категории экскаватором с погрузкой для сооружения лотка и пористого котлована | м3 | 115.4 | 0.72473 | 83.6337 |  | 0.55158
2.6 | рынок | Перемещение верхних плодородных слоев на полигон отходов на расстояние до 5 км | т | 225.03 | 1.1168 | 251.3173 |  | 0.85
2.7 | 23-1 | Создание подготовительного слоя из песка толщиной 10 см, включая стоимость и поставку песка (минимум при плотности g=1,65 т/м³)3 | м3 | 16.3 | 7.8193 | 127.4538 |  | 5.9512
2.8 | Затраты материала 1-967 применимы к 23-1 | Устройство защитного слоя вручную из песка, включая стоимость песка и его поставку /минимум г=1,65 т/м/3 | м3 | 69.4 | 6.298 | 437.0815 |  | 4.7934
2.9 | 1-261 | Обратная засыпка бульдозером с перемещением на 5 м полезных объемов плодородного слоя почвы, за исключением крупнокусковых камней / плодородные грунты III категории, выкопанные/ | м3 | 499.4 | 0.063287 | 31.6057 |  | 0.048167
2.1 | 1-261 | Обратная планировка бульдозером с перемещением полезного слоя грунта на 5 м, за исключением крупнообломочных камней / вскопанный грунт IV категории/ | м3 | 47.7 | 0.063287 | 3.0188 |  | 0.048167
2.11 | 1-1171 | Уплотнение осадки 6-тонным катком с двумя последовательными проходами по одному слою осадки | м3 | 547.1 | 0.077707 | 42.5136 |  | 0.059142
2.12 | 1-538 | Выравнивание привезённого плодородного слоя и отходов на свалке бульдозерами с перемещением материала до 10 м и благоустройство территории свалки | м3 | 115.4 | 0.090124 | 10.4003 |  | 0.068593
|  | Только по земляным работам |  |  |  | 1281.5806 | 1.7772
Технологические работы
2.13 | 23-9, применимо | Канализационные полиэтиленовые трубы с широкими ребрами DN200 /GF/ SN8: стоимость, поставка, монтаж и гидравлические испытания | м | 225 | 8.2279 | 1851.2843 |  | 6.2622
2.14 | информ | Резиновая манжета Ф200 мм, стоимость, поставка | шт | 38 | 0.72275 | 27.4646 |  | 0.55008
2.15 | 25-464 применимо, k=0.3 | Гидравлические испытания канализации после установки и обратной засыпки колодцев /DN200 /GF/ полиэтиленовая труба с широкими ребрами типа SN8/, включая стоимость расходных материалов и поставку | км | 0.225 | 324.4366 | 72.9982 |  | 246.926
|  | Всего по технологическим работам |  |  |  | 1951.7471 | 2.7066
Ж/б ГДХ-1-7, АДХ1 D=1, D=1.5, Hвещь=0.88-2.98
2.16 | 23-111 | Монтаж сборных железобетонных элементов и бетонных конструкций колодцев D1500, включая подготовительный слой и устройство кювета, а также установку вводов | м3 | 2.3 | 26.5955 | 61.1696 |  | 20.2416
2.17 | 23-109 | Укладка сборных железобетонных элементов и бетонных конструкций D1000 свай, включая подготовочный слой и устройство канавы, установка трубы | м3 | 8.2 | 42.6383 | 349.6342 |  | 32.4517
2.18 | Информ | Стоимость и поставка однослойных бетонных подготовительных слоев толщиной 10 см, класса B7.5 | м3 | 2.18 | 37.2669 | 81.2418 |  | 28.3635
2.19 | Информ | Стоимость и поставка однослойных бетонных лотков, класса B12.5 | м3 | 5.26 | 39.149 | 205.9239 |  | 29.796
2.2 | рынок | КЦД-10 сборная железобетонная плита пола с расходом арматуры 14,4 кг, Vбет=0,18 м3 цена, поставка | шт | 6 | 29.8135 | 178.881 |  | 22.6908
2.21 | рынок | КЦ-10-6 сборное железобетонное кольцо стены с расходом арматуры 5,4 кг, Vбет=0,16 м3 цена, поставка | шт | 4 | 26.5009 | 106.0035 |  | 20.1696
2.22 | рынок | КЦ-10-9 сборное железобетонное кольцо стены, 34.17 кг/м3 с расходом арматуры, Vбет=0,24 м3 стоимость, поставка | шт | 4 | 39.7513 | 159.0053 |  | 30.2544
2.23 | информ | КЦП-1-10-1 сборная железобетонная плита перекрытия с чугунным тяжелым люком МТ, Vбет=0,18 м3, стоимость, поставка | шт | 6 | 123.8013 | 742.8078 |  | 94.2241
2.24 | рынок | КЦД-15 сборная железобетонная плита пола, 86,03 кг/м3 с расходом арматуры, Vбет=0,38 м3, стоимость, поставка | шт | 1 | 62.9396 | 62.9396 |  | 47.9028
2.25 | рынок | КЦ-15-9 сборное железобетонное кольцо стены, 26.75кг/м3 расход арматуры, Vбет=0.4м3 цена, поставка | шт | 2 | 66.2522 | 132.5044 |  | 50.424
2.26 | рынок | КЦП 1-15 сборная железобетонная плита перекрытия с туговолоконным наконечником, 132.6кг/м3 расход арматуры, Vбет=0.27м3 стоимость, поставка | шт | 1 | 156.8521 | 156.8521 |  | 119.3788
2.27 | 7-291 | Сейсмостойкие металлические связывающие элементы, стальной лист 6 мм, стоимость, поставка, монтаж | т | 0.074 | 619.0428 | 45.8092 |  | 471.1483
2.28 | 8-27 | Битумная гидроизоляция с двухслойным (железобетонным) покрытием, включая стоимость материалов и их поставку | м2 | 57.6 | 1.1207 | 64.5542 |  | 0.85298
2.29 | 30-357, актуально | Двухслойная окраска металлических элементов водостойкой краской, включая стоимость материалов и их поставку | т/металл | 0.074 | 13.6256 | 1.0083 |  | 10.3703
2.3 | 6-253 | Железнение бетонного вакуумного лотка, включая стоимость материалов и поставку | м2 | 10.9 | 0.68221 | 7.4361 |  | 0.51922
|  | Итого по скважинам |  |  |  | 2355.771 | 3.2669
|  | Всего по разделу 2 |  |  |  | 5589.0987 | 7.7508
3. Канализационный коллектор К-3
Земляные работы
3.1 | рынок | Резка асфальтобетонного покрытия пилой | м | 40 | 0.43359 | 17.3435 |  | 0.33
3.2 | 27-33 | Демонтаж асфальтобетонного покрытия | м3 | 10.74 | 5.7857 | 62.1384 |  | 4.4034
3.3 | 1-172 | Демонтаж асфальтобетонного покрытия экскаватором с погрузкой | м3 | 60.86 | 0.9706 | 59.0706 |  | 0.73871
3.4 | 23-109, k=0.3 | Демонтаж существующих плит покрытия диаметром D=1 м (9 шт.) (с пазами), а также стен и напольной плиты | м3 | 14.4 | 12.7915 | 184.1975 |  | 9.7355
3.5 | сметные цены на погрузочные работы п29 | Вывоз самосвалами складированных отходов разрушенного асфальтобетона и грунтов | т | 56.04 | 0.72099 | 40.4045 |  | 0.54874
3.6 | рынок | Перемещение складированных отходов на свалку на расстояние до 5 км | т | 183.846 | 1.1168 | 205.3223 |  | 0.85
3.7 | 1-51 | Разработка грунтов III категории экскаватором с боковой отвалкой для устройства канавы | м3 | 496.737 | 0.42465 | 210.9388 |  | 0.3232
3.8 | 1-961 | Ручная разработка грунтов III категории с боковым выносом для устройства каналов и пористых траншей | м3 | 15.363 | 3.5229 | 54.1221 |  | 2.6812
3.9 | 1-52 | Разработка грунтов IV категории экскаватором с боковым выносом для устройства каналов и пористых траншей | м3 | 91.665 | 0.58738 | 53.8424 |  | 0.44705
3.1 | 1-962 | Ручная разработка грунта IV категории с боковым откосом для сооружения лотка и пористого котлована | м3 | 2.835 | 6.2131 | 17.6141 |  | 4.7287
3.11 | 1-171 | Разработка грунта IV категории экскаватором с погрузкой для сооружения лотка и пористого котлована | м3 | 152 | 0.72473 | 110.1587 |  | 0.55158
3.12 | рынок | Перемещение верхних плодородных слоев на полигон отходов на расстояние до 5 км | т | 296.4 | 1.1168 | 331.0246 |  | 0.85
3.13 | 23-1 | Создание подготовительного слоя из песка толщиной 10 см, включая стоимость и поставку песка (минимум при плотности g=1,65 т/м³)3 | м3 | 30.3 | 7.8193 | 236.9233 |  | 5.9512
3.14 | Затраты материала 1-967 применимы к 23-1 | Устройство защитного слоя вручную из песка, включая стоимость песка и его поставку /минимум г=1,65 т/м/3 | м3 | 128.5 | 6.298 | 809.2936 |  | 4.7934
3.15 | 1-261 | Обратная засыпка бульдозером с перемещением на 5 м полезных объемов плодородного слоя почвы, за исключением крупнокусковых камней / плодородные грунты III категории, выкопанные/ | м3 | 512.1 | 0.063287 | 32.4094 |  | 0.048167
3.16 | 1-261 | Обратная планировка бульдозером с перемещением полезного слоя грунта на 5 м, за исключением крупнообломочных камней / вскопанный грунт IV категории/ | м3 | 94.5 | 0.063287 | 5.9806 |  | 0.048167
3.17 | 1-1171 | Уплотнение осадки 6-тонным катком с двумя последовательными проходами по одному слою осадки | м3 | 606.6 | 0.077707 | 47.1372 |  | 0.059142
3.18 | 1-538 | Выравнивание привезённого плодородного слоя и отходов на свалке бульдозерами с перемещением материала до 10 м и благоустройство территории свалки | м3 | 238 | 0.090124 | 21.4496 |  | 0.068593
3.19 | 27-44 | Устройство гравийного основания толщиной 15 см, включая стоимость материалов и доставку | м2 | 16.8 | 1.6837 | 28.2854 |  | 1.2814
3.2 | 27-164-1, h=+2см | Устройство крупнозернистого асфальтобетонного слоя толщиной 6 см, включая стоимость материалов и поставку | м2 | 16.8 | 5.7182 | 96.0649 |  | 4.352
3.21 | 27-164-2 | Устройство мелкозернистого асфальтобетонного слоя толщиной 4 см, включая стоимость материалов и поставку | м2 | 16.8 | 4.074 | 68.4425 |  | 3.1007
|  | Только по земляным работам |  |  |  | 2692.1641 | 3.7334
Технологические работы
3.22 | 23-9, применимо | Канализационные полиэтиленовые трубы с широкими ребрами DN200 /GF/ SN8: стоимость, поставка, монтаж и гидравлические испытания | м | 379 | 8.2279 | 3118.3856 |  | 6.2622
3.23 | 23-8, применяется | Канализационная труба DN160 /GF/ SN8 типа полиэтиленовые трубы с широкими ребрами, стоимость, поставка, монтаж и гидравлические испытания | м | 38 | 6.0681 | 230.5895 |  | 4.6184
3.24 | информ | Резиновая манжета Ф200 мм, стоимость, поставка | шт | 64 | 0.72275 | 46.2561 |  | 0.55008
3.25 | информ | Резиновый манжет DN160 мм, стоимость, поставка | шт | 7 | 0.52701 | 3.689 |  | 0.4011
3.26 | 25-464 применимо, k=0.3 | Гидравлические испытания канализации после установки и обратной засыпки смотровых колодцев из полиэтиленовых труб с широкими ребрами типа SN8 /DN160-200 /GF/, включая стоимость расходных материалов и поставку | км | 0.417 | 324.4366 | 135.2901 |  | 246.926
|  | Всего по технологическим работам |  |  |  | 3534.2103 | 4.9011
Е/б ГДХ-1-13, АДХ1-4, D=1, Hвещь=0.98-2.98
3.27 | 23-111 | Монтаж сборных железобетонных элементов и бетонных конструкций колодцев D1500, включая подготовительный слой и устройство кювета, а также установку вводов | м3 | 2.3 | 26.5955 | 61.1696 |  | 20.2416
3.28 | 23-109 | Укладка сборных железобетонных элементов и бетонных конструкций D1000 свай, включая подготовочный слой и устройство канавы, установка трубы | м3 | 14.9 | 42.6383 | 635.311 |  | 32.4517
3.29 | Информ | Стоимость и поставка однослойных бетонных подготовительных слоев толщиной 10 см, класса B7.5 | м3 | 4.21 | 37.2669 | 156.8935 |  | 28.3635
3.3 | Информ | Стоимость и поставка однослойных бетонных лотков, класса B12.5 | м3 | 9.02 | 39.149 | 353.1243 |  | 29.796
3.31 | рынок | КЦД-10 сборная железобетонная плита пола с расходом арматуры 14,4 кг, Vбет=0,18 м3 цена, поставка | шт | 13 | 29.8135 | 387.5754 |  | 22.6908
3.32 | рынок | КЦ-10-6 сборное железобетонное кольцо стены с расходом арматуры 5,4 кг, Vбет=0,16 м3 цена, поставка | шт | 10 | 26.5009 | 265.0089 |  | 20.1696
3.33 | рынок | КЦ-10-9 сборное железобетонное кольцо стены, 34.17 кг/м3 со расходом бетона, Vбет=0.24м3 цена, поставка | шт | 2 | 39.7513 | 79.5027 |  | 30.2544
3.34 | информ | КЦП-1-10-1 сборная железобетонная плита перекрытия с чугунным тяжелым люком МТ, Vбет=0,18 м3, стоимость, поставка | шт | 13 | 123.8013 | 1609.4168 |  | 94.2241
3.35 | рынок | КЦД-15 сборная железобетонная плита пола, 86,03 кг/м3 с расходом арматуры, Vбет=0,38 м3, стоимость, поставка | шт | 1 | 62.9396 | 62.9396 |  | 47.9028
3.36 | рынок | КЦ-15-9 сборное железобетонное кольцо стены, 26.75кг/м3 расход арматуры, Vбет=0.4м3 стоимость, поставка | шт | 2 | 66.2522 | 132.5044 |  | 50.424
3.37 | рынок | КЦП 1-15 сборная железобетонная плита перекрытия с туговолоконным наконечником, 132.6кг/м3 со расходом бетона, Vбет=0.27м3 стоимость, поставка | шт | 1 | 156.8521 | 156.8521 |  | 119.3788
3.38 | 7-291 | Сейсмостойкие металлические связывающие элементы, стальной лист 6 мм, стоимость, поставка, монтаж | т | 0.103 | 619.0428 | 63.7614 |  | 471.1483
3.39 | 8-27 | Битумная гидроизоляция с двухслойным (железобетонным) покрытием, включая стоимость материалов и их поставку | м2 | 85.1 | 1.1207 | 95.3744 |  | 0.85298
3.4 | 30-357, актуально | Двухслойная окраска металлических элементов водостойкой краской, включая стоимость материалов и их поставку | т/металл | 0.103 | 13.6256 | 1.4034 |  | 10.3703
3.41 | 6-253 | Железнение бетонного вакуумного лотка, включая стоимость материалов и поставку | м2 | 21.4 | 0.68221 | 14.5992 |  | 0.51922
|  | Итого по скважинам |  |  |  | 4075.4368 | 5.6517
|  | Итого согласно разделу 3 |  |  |  | 10301.8112 | 14.2862
4. канализационный коллектор К-4
Земляные работы
4.1 | 23-109, k=0.3 | Демонтаж существующих покрывающих плит диаметром D= 1 м (5 штук) с орнаментом, а также плит стен и пола | м3 | 8 | 12.7915 | 102.332 |  | 9.7355
4.2 | сметные цены на погрузочные работы п29 | Погрузка отходов разрушенных колодцев в самосвалы | т | 19.2 | 0.72099 | 13.8431 |  | 0.54874
4.3 | рынок | Перемещение складированных отходов на свалку на расстояние до 5 км | т | 19.2 | 1.1168 | 21.4429 |  | 0.85
4.4 | 1-51 | Разработка грунтов III категории экскаватором с боковой отвалкой для устройства канавы | м3 | 441.253 | 0.42465 | 187.3775 |  | 0.3232
4.5 | 1-961 | Ручная разработка грунтов III категории с боковым выносом для устройства каналов и пористых траншей | м3 | 13.647 | 3.5229 | 48.0768 |  | 2.6812
4.6 | 1-52 | Разработка грунтов IV категории экскаватором с боковым выносом для устройства каналов и пористых траншей | м3 | 93.702 | 0.58738 | 55.0389 |  | 0.44705
4.7 | 1-962 | Ручная разработка грунта IV категории с боковым откосом для сооружения лотка и пористого котлована | м3 | 2.898 | 6.2131 | 18.0055 |  | 4.7287
4.8 | 1-171 | Разработка грунта IV категории экскаватором с погрузкой для сооружения лотка и пористого котлована | м3 | 145.3 | 0.72473 | 105.3031 |  | 0.55158
4.9 | рынок | Перемещение верхних плодородных слоев на полигон отходов на расстояние до 5 км | т | 283.335 | 1.1168 | 316.4334 |  | 0.85
4.1 | 23-1 | Создание подготовительного слоя из песка толщиной 10 см, включая стоимость и поставку песка (минимум при плотности g=1,65 т/м³)3 | м3 | 21.9 | 7.8193 | 171.2416 |  | 5.9512
4.11 | Затраты материала 1-967 применимы к 23-1 | Устройство защитного слоя вручную из песка, включая стоимость песка и его поставку /минимум г=1,65 т/м/3 | м3 | 93.1 | 6.298 | 586.3443 |  | 4.7934
4.12 | 1-261 | Обратная засыпка бульдозером с перемещением на 5 м полезных объемов плодородного слоя почвы, за исключением крупнокусковых камней / плодородные грунты III категории, выкопанные/ | м3 | 454.9 | 0.063287 | 28.7894 |  | 0.048167
4.13 | 1-261 | Обратная планировка бульдозером с перемещением полезного слоя грунта на 5 м, за исключением крупнообломочных камней / вскопанный грунт IV категории/ | м3 | 96.6 | 0.063287 | 6.1136 |  | 0.048167
4.14 | 1-1171 | Уплотнение осадки 6-тонным катком с двумя последовательными проходами по одному слою осадки | м3 | 551.5 | 0.077707 | 42.8555 |  | 0.059142
4.15 | 1-538 | Выравнивание привезённого плодородного слоя и отходов на свалке бульдозерами с перемещением материала до 10 м и благоустройство территории свалки | м3 | 153.3 | 0.090124 | 13.8161 |  | 0.068593
|  | Только по земляным работам |  |  |  | 1717.0134 | 2.3811
Технологические работы
4.16 | 23-9, применимо | Канализационные полиэтиленовые трубы с широкими ребрами DN200 /GF/ SN8: стоимость, поставка, монтаж и гидравлические испытания | м | 279 | 8.2279 | 2295.5925 |  | 6.2622
4.17 | 23-8, применяется | Канализационная труба DN160 /GF/ SN8 типа полиэтиленовые трубы с широкими ребрами, стоимость, поставка, монтаж и гидравлические испытания | м | 23 | 6.0681 | 139.5673 |  | 4.6184
4.18 | информ | Резиновая манжета Ф200 мм, стоимость, поставка | шт | 47 | 0.72275 | 33.9693 |  | 0.55008
4.19 | информ | Резиновый манжет DN160 мм, стоимость, поставка | шт | 4 | 0.52701 | 2.108 |  | 0.4011
4.2 | 25-464 применимо, k=0.3 | Гидравлические испытания канализации после установки и обратной засыпки смотровых колодцев из полиэтиленовых труб с широкими ребрами типа SN8 /DN160-200 /GF/, включая стоимость расходных материалов и поставку | км | 0.302 | 324.4366 | 97.9799 |  | 246.926
|  | Всего по технологическим работам |  |  |  | 2569.2171 | 3.5629
Е/б ГДХ-1-8, АДХ1, D=1, Hвещь=1-1.93
4.21 | 23-109 | Укладка сборных железобетонных элементов и бетонных конструкций D1000 свай, включая подготовочный слой и устройство канавы, установка трубы | м3 | 10.92 | 42.6383 | 465.6105 |  | 32.4517
4.22 | Информ | Стоимость и поставка однослойных бетонных подготовительных слоев толщиной 10 см, класса B7.5 | м3 | 2.61 | 37.2669 | 97.2665 |  | 28.3635
4.23 | Информ | Стоимость и поставка однослойных бетонных лотков, класса B12.5 | м3 | 5.2 | 39.149 | 203.575 |  | 29.796
4.24 | рынок | КЦД-10 сборная железобетонная плита пола с расходом арматуры 14,4 кг, Vбет=0,18 м3цена, поставка | шт | 9 | 29.8135 | 268.3215 |  | 22.6908
4.25 | рынок | КЦ-10-6 сборное железобетонное кольцо стены с расходом арматуры 5,4 кг, Vбет=0,16 м3цена, поставка | шт | 14 | 26.5009 | 371.0124 |  | 20.1696
4.26 | рынок | КЦ-10-9 сборное железобетонное кольцо стены, расход арматуры 34,17 кг/м3, Vбет=0,24 м³, стоимость, поставка | шт | 1 | 39.7513 | 39.7513 |  | 30.2544
4.27 | информ | КЦП-1-10-1 сборная железобетонная плита перекрытия с чугунным тяжелым люком МТ, Vбет=0,18 м3, стоимость, поставка | шт | 9 | 123.8013 | 1114.2117 |  | 94.2241
4.28 | 7-291 | Сейсмостойкие металлические связывающие элементы, стальной лист 6 мм, стоимость, поставка, монтаж | т | 0.092 | 619.0428 | 56.9519 |  | 471.1483
4.29 | 8-27 | Битумная гидроизоляция с двухслойным (железобетонным) покрытием, включая стоимость материалов и их поставку | м2 | 59 | 1.1207 | 66.1233 |  | 0.85298
4.3 | 30-357, актуально | Двухслойная окраска металлических элементов водостойкой краской, включая стоимость материалов и их поставку | т/металл | 0.092 | 13.6256 | 1.2536 |  | 10.3703
4.31 | 6-253 | Железнение бетонного вакуумного лотка, включая стоимость материалов и поставку | м2 | 13.5 | 0.68221 | 9.2098 |  | 0.51922
|  | Итого по скважинам |  |  |  | 2693.2874 | 3.735
|  | Итого согласно разделу 4 |  |  |  | 6979.5179 | 9.6789
5. Канализационный коллектор К-5
Земляные, разрушительные и восстановительные работы
5.1 | рынок | Резка асфальтобетонного покрытия пилой | м | 1607 | 0.43359 | 696.7756 |  | 0.33
5.2 | 27-33 | Демонтаж асфальтобетонного покрытия | м3 | 22.995 | 5.7857 | 133.0421 |  | 4.4034
5.3 | 1-172 | Демонтаж асфальтобетонного покрытия экскаватором с погрузкой | м3 | 130.305 | 0.9706 | 126.4739 |  | 0.73871
5.4 | 23-109, k=0.3 | Демонтаж существующих плит покрытия диаметром D=1 м (9 шт.) (с пазами), а также стен и напольной плиты | м3 | 14.4 | 12.7915 | 184.1975 |  | 9.7355
5.5 | сметные цены на погрузочные работы п29 | Вывоз самосвалами складированных отходов разрушенного асфальтобетона и грунтов | т | 80.55 | 0.72099 | 58.0761 |  | 0.54874
5.6 | рынок | Перемещение складированных отходов на свалку на расстояние до 5 км | т | 354.1905 | 1.1168 | 395.566 |  | 0.85
5.7 | 1-51 | Разработка грунтов III категории экскаватором с боковой отвалкой для устройства канавы | м3 | 703.832 | 0.42465 | 298.8814 |  | 0.3232
5.8 | 1-961 | Ручная разработка грунтов III категории с боковым выносом для устройства каналов и пористых траншей | м3 | 21.768 | 3.5229 | 76.6862 |  | 2.6812
5.9 | 1-170 | Разборка почвы III категории экскаватором с подъёмом траншеи и созданием пористого слоя | м3 | 39.6 | 0.57022 | 22.5808 |  | 0.43399
5.1 | 1-171 | Разработка грунта IV категории экскаватором с погрузкой для сооружения лотка и пористого котлована | м3 | 475.4 | 0.72473 | 344.5359 |  | 0.55158
5.11 | рынок | Перемещение верхних плодородных слоев на полигон отходов на расстояние до 5 км | т | 998.31 | 1.1168 | 1114.9296 |  | 0.85
5.12 | 23-1 | Создание подготовительного слоя из песка толщиной 10 см, включая стоимость и поставку песка (минимум при плотности g=1,65 т/м³)3 | м3 | 53.6 | 7.8193 | 419.1119 |  | 5.9512
5.13 | Затраты материала 1-967 применимы к 23-1 | Устройство защитного слоя вручную из песка, включая стоимость песка и его поставку /минимум г=1,65 т/м/3 | м3 | 268.1 | 6.298 | 1688.4951 |  | 4.7934
5.14 | 1-261 | Обратная засыпка бульдозером с перемещением на 5 м полезных объемов плодородного слоя почвы, за исключением крупнокусковых камней / плодородные грунты III категории, выкопанные/ | м3 | 725.6 | 0.063287 | 45.9212 |  | 0.048167
5.15 | 1-1171 | Уплотнение осадки 6-тонным катком с двумя последовательными проходами по одному слою осадки | м3 | 725.6 | 0.077707 | 56.3843 |  | 0.059142
5.16 | 1-538 | Выравнивание привезённого плодородного слоя и отходов на свалке бульдозерами с перемещением материала до 10 м и благоустройство территории свалки | м3 | 682.7 | 0.090124 | 61.5278 |  | 0.068593
5.17 | 27-44 | Устройство гравийного основания толщиной 15 см, включая стоимость материалов и доставку | м2 | 1174.4 | 1.6837 | 1977.283 |  | 1.2814
5.18 | 27-164-1, h=+2см | Устройство крупнозернистого асфальтобетонного слоя толщиной 6 см, включая стоимость материалов и поставку | м2 | 1174.4 | 5.7182 | 6715.3967 |  | 4.352
5.19 | 27-164-2 | Устройство мелкозернистого асфальтобетонного слоя толщиной 4 см, включая стоимость материалов и поставку | м2 | 1174.4 | 4.074 | 4784.4575 |  | 3.1007
5.2 | 46-83, 23-231 | Ручной демонтаж существующего бетонного лотка, погрузка на самосвал и перевозка отходов на расстояние до 5 км | м3 | 0.5 | 32.3994 | 16.1997 |  | 24.6589
5.21 | 6-1 | Восстановление бетонного лотка бетоном класса B15, включая стоимость материалов и их поставку | м3 | 0.5 | 44.8239 | 22.4119 |  | 34.1151
5.22 | 7-760, k=1.6 | Демонтаж и монтаж существующего притвора | шт | 1 | 5.486 | 5.486 |  | 4.1753
|  | Только по земляным работам |  |  |  | 19244.4202 | 26.6874
Технологические работы
5.23 | 23-10, применимо | Канализационные полиэтиленовые трубы с широкими ребрами DN300 /GF/ SN8: цена, поставка, установка и гидравлические испытания | м | 692 | 17.0385 | 11790.6659 |  | 12.9679
5.24 | 23-8, применяется | Канализационная труба DN160 /GF/ SN8 типа полиэтиленовые трубы с широкими ребрами, стоимость, поставка, монтаж и гидравлические испытания | м | 47 | 6.0681 | 285.2028 |  | 4.6184
5.25 | информ | Резиновая манжета Ду300 мм, цена, поставка | шт | 116 | 0.72275 | 83.8392 |  | 0.55008
5.26 | информ | Резиновый манжет DN160 мм, стоимость, поставка | шт | 8 | 0.52701 | 4.216 |  | 0.4011
5.27 | 25-464 применимо, k=0.3 | Гидравлическое испытание канализации после установки и обратной засыпки смотровых колодцев /DN160-300 /GF/ полиэтиленовая труба с широкими ребрами типа SN8/, включая стоимость расходных материалов и поставку | км | 0.739 | 324.4366 | 239.7587 |  | 246.926
|  | Всего по технологическим работам |  |  |  | 12403.6826 | 17.201
Е/б ГДХ-1-22, D=1, Hвещь=1.03-1.88
5.28 | 23-111 | Монтаж сборных железобетонных элементов и бетонных конструкций колодцев D1500, включая подготовительный слой и устройство кювета, а также установку вводов | м3 | 9 | 26.5955 | 239.3591 |  | 20.2416
5.29 | 23-109 | Укладка сборных железобетонных элементов и бетонных конструкций D1000 свай, включая подготовочный слой и устройство канавы, установка трубы | м3 | 22.22 | 42.6383 | 947.4235 |  | 32.4517
5.3 | Информ | Стоимость и поставка однослойных бетонных подготовительных слоев толщиной 10 см, класса B7.5 | м3 | 6.38 | 37.2669 | 237.7626 |  | 28.3635
5.31 | Информ | Стоимость и поставка однослойных бетонных лотков, класса B12.5 | м3 | 12.22 | 39.149 | 478.4012 |  | 29.796
5.32 | рынок | КЦД-10 сборная железобетонная плита пола с расходом арматуры 14,4 кг, Vбет=0,18 м3цена, поставка | шт | 20 | 29.8135 | 596.2699 |  | 22.6908
5.33 | рынок | КЦ-10-6 сборное железобетонное кольцо стены с расходом арматуры 5,4 кг, Vбет=0,16 м3цена, поставка | шт | 11 | 26.5009 | 291.5097 |  | 20.1696
5.34 | рынок | КЦ-10-9 сборное железобетонное кольцо стены, 34.17 кг/м3 с расходом арматуры, Vбет=0,24 м3 цена, поставка | шт | 9 | 39.7513 | 357.762 |  | 30.2544
5.35 | информ | КЦП-1-10-1 сборная железобетонная плита перекрытия с чугунным тяжелым люком МТ, Vбет=0,18 м3, стоимость, поставка | шт | 20 | 123.8013 | 2476.0259 |  | 94.2241
5.36 | рынок | КЦД-15 сборная железобетонная плита пола, 86,03 кг/м3 с расходом арматуры, Vбет=0,38 м3, стоимость, поставка | шт | 1 | 62.9396 | 62.9396 |  | 47.9028
5.37 | рынок | КЦ-15-6 сборное железобетонное кольцо стены, 7.2кг/м3 с расходом арматуры, Vбет=0.265м³3 стоимость, поставка | шт | 1 | 43.8921 | 43.8921 |  | 33.4059
5.38 | рынок | КЦП 1-15 сборная железобетонная плита перекрытия с туговолоконным наконечником, 132.6кг/м³ с расходом арматуры, Vбет=0.27м³ цена, поставка | шт | 1 | 156.8521 | 156.8521 |  | 119.3788
5.39 | 7-291 | Сейсмостойкие металлические связывающие элементы, стальной лист 6 мм, стоимость, поставка, монтаж | т | 0.132 | 619.0428 | 81.7137 |  | 471.1483
5.4 | 8-27 | Битумная гидроизоляция с двухслойным (железобетонным) покрытием, включая стоимость материалов и их поставку | м2 | 117 | 1.1207 | 131.1258 |  | 0.85298
5.41 | 30-357, актуально | Двухслойная окраска металлических элементов водостойкой краской, включая стоимость материалов и их поставку | т/металл | 0.132 | 13.6256 | 1.7986 |  | 10.3703
5.42 | 6-253 | Железнение бетонного вакуумного лотка, включая стоимость материалов и поставку | м2 | 31.9 | 0.68221 | 21.7624 |  | 0.51922
|  | Итого по скважинам |  |  |  | 6124.5982 | 8.4934
|  | Всего по разделу 5 |  |  |  | 37772.7011 | 52.3818
6. канализационный коллектор К-6
Земляные, разрушительные и восстановительные работы
6.1 | рынок | Резка асфальтобетонного покрытия пилой | м | 236 | 0.43359 | 102.3267 |  | 0.33
6.2 | 27-33 | Демонтаж асфальтобетонного покрытия | м3 | 3.33 | 5.7857 | 19.2664 |  | 4.4034
6.3 | 1-172 | Демонтаж асфальтобетонного покрытия экскаватором с погрузкой | м3 | 18.87 | 0.9706 | 18.3152 |  | 0.73871
6.4 | сметные цены на погрузочные работы п29 | Погрузка самосвала отходами разрушенного асфальтобетона | т | 6.66 | 0.72099 | 4.8018 |  | 0.54874
6.5 | рынок | Перемещение складированных отходов на свалку на расстояние до 5 км | т | 46.287 | 1.1168 | 51.6941 |  | 0.85
6.6 | 1-51 | Разработка грунтов III категории экскаватором с боковой отвалкой для устройства канавы | м3 | 40.934 | 0.42465 | 17.3826 |  | 0.3232
6.7 | 1-961 | Ручная разработка грунтов III категории с боковым выносом для устройства каналов и пористых траншей | м3 | 1.266 | 3.5229 | 4.46 |  | 2.6812
6.8 | 1-170 | Разборка почвы III категории экскаватором с подъёмом траншеи и созданием пористого слоя | м3 | 21.4 | 0.57022 | 12.2028 |  | 0.43399
6.9 | 1-171 | Разработка грунта IV категории экскаватором с погрузкой для сооружения лотка и пористого котлована | м3 | 41.2 | 0.72473 | 29.8588 |  | 0.55158
6.1 | рынок | Перемещение верхних плодородных слоев на полигон отходов на расстояние до 5 км | т | 118.86 | 1.1168 | 132.7449 |  | 0.85
6.11 | 23-1 | Создание подготовительного слоя из песка толщиной 10 см, включая стоимость и поставку песка (минимум при плотности g=1,65 т/м³)3 | м3 | 7.3 | 7.8193 | 57.0805 |  | 5.9512
6.12 | Затраты материала 1-967 применимы к 23-1 | Устройство защитного слоя вручную из песка, включая стоимость песка и его поставку /минимум г=1,65 т/м/3 | м3 | 30.9 | 6.298 | 194.6084 |  | 4.7934
6.13 | 1-261 | Обратная засыпка бульдозером с перемещением на 5 м полезных объемов плодородного слоя почвы, за исключением крупнокусковых камней / плодородные грунты III категории, выкопанные/ | м3 | 42.2 | 0.063287 | 2.6707 |  | 0.048167
6.14 | 1-1171 | Уплотнение осадки 6-тонным катком с двумя последовательными проходами по одному слою осадки | м3 | 42.2 | 0.077707 | 3.2792 |  | 0.059142
6.15 | 1-538 | Выравнивание привезённого плодородного слоя и отходов на свалке бульдозерами с перемещением материала до 10 м и благоустройство территории свалки | м3 | 84.8 | 0.090124 | 7.6425 |  | 0.068593
6.16 | 27-44 | Устройство гравийного основания толщиной 15 см, включая стоимость материалов и доставку | м2 | 140 | 1.6837 | 235.7115 |  | 1.2814
6.17 | 27-164-1, h=+2см | Устройство крупнозернистого асфальтобетонного слоя толщиной 6 см, включая стоимость материалов и поставку | м2 | 140 | 5.7182 | 800.5412 |  | 4.352
6.18 | 27-164-2 | Устройство мелкозернистого асфальтобетонного слоя толщиной 4 см, включая стоимость материалов и поставку | м2 | 140 | 4.074 | 570.3543 |  | 3.1007
|  | Только по земляным работам |  |  |  | 2264.9416 | 3.1409
Технологические работы
6.19 | 23-9, применимо | Канализационные полиэтиленовые трубы с широкими ребрами DN200 /GF/ SN8: стоимость, поставка, монтаж и гидравлические испытания | м | 100 | 8.2279 | 822.793 |  | 6.2622
6.2 | информ | Резиновая манжета Ф200 мм, стоимость, поставка | шт | 17 | 0.72275 | 12.2868 |  | 0.55008
6.21 | 25-464 применимо, k=0.3 | Гидравлические испытания канализации после установки и обратной засыпки колодцев /DN200 /GF/ полиэтиленовая труба с широкими ребрами типа SN8/, включая стоимость расходных материалов и поставку | км | 0.1 | 324.4366 | 32.4437 |  | 246.926
|  | Всего по технологическим работам |  |  |  | 867.5235 | 1.203
Е/б АДХ -1, ГДХ-1-8, D=1, Hвещь=0.7-0.89
6.22 | 23-109 | Укладка сборных железобетонных элементов и бетонных конструкций D1000 свай, включая подготовочный слой и устройство канавы, установка трубы | м3 | 4.1 | 42.6383 | 174.8171 |  | 32.4517
6.23 | Информ | Стоимость и поставка однослойных бетонных подготовительных слоев толщиной 10 см, класса B7.5 | м3 | 0.87 | 37.2669 | 32.4222 |  | 28.3635
6.24 | Информ | Стоимость и поставка однослойных бетонных лотков, класса B12.5 | м3 | 3.02 | 39.149 | 118.2301 |  | 29.796
6.25 | рынок | КЦД-10 сборная железобетонная плита пола с расходом арматуры 14,4 кг, Vбет=0,18 м3 цена, поставка | шт | 3 | 29.8135 | 89.4405 |  | 22.6908
6.26 | информ | КЦП-1-10-1 сборная железобетонная плита перекрытия с чугунным тяжелым люком МТ, Vбет=0,18 м3, стоимость, поставка | шт | 3 | 123.8013 | 371.4039 |  | 94.2241
6.27 | 8-27 | Битумная гидроизоляция с двухслойным (железобетонным) покрытием, включая стоимость материалов и их поставку | м2 | 10.6 | 1.1207 | 11.8798 |  | 0.85298
6.28 | 6-253 | Железнение бетонного вакуумного лотка, включая стоимость материалов и поставку | м2 | 4.5 | 0.68221 | 3.0699 |  | 0.51922
6.29 | 23-63 ремонт | Отверстие диаметром 200 мм на буровом устье с цементным слоем толщиной 0,004 м3 заполнение раствором, включая стоимость материалов и поставку | шт | 1 | 3.6774 | 3.6774 |  | 2.7988
|  | Итого по скважинам |  |  |  | 804.9408 | 1.1163
|  | Всего согласно разделу 6 |  |  |  | 3937.4058 | 5.4602
7. канализационный коллектор К-7
Земляные, разрушительные и восстановительные работы
7.1 | рынок | Резка асфальтобетонного покрытия пилой | м | 144 | 0.43359 | 62.4366 |  | 0.33
7.2 | 27-33 | Демонтаж асфальтобетонного покрытия | м3 | 1.905 | 5.7857 | 11.0218 |  | 4.4034
7.3 | 1-172 | Демонтаж асфальтобетонного покрытия экскаватором с погрузкой | м3 | 10.795 | 0.9706 | 10.4776 |  | 0.73871
7.4 | сметные цены на погрузочные работы п29 | Погрузка самосвала отходами разрушенного асфальтобетона | т | 3.81 | 0.72099 | 2.747 |  | 0.54874
7.5 | рынок | Перемещение складированных отходов на свалку на расстояние до 5 км | т | 26.4795 | 1.1168 | 29.5728 |  | 0.85
7.6 | 1-51 | Разработка грунтов III категории экскаватором с боковой отвалкой для устройства канавы | м3 | 11.058 | 0.42465 | 4.6958 |  | 0.3232
7.7 | 1-961 | Ручная разработка грунтов III категории с боковым выносом для устройства каналов и пористых траншей | м3 | 0.342 | 3.5229 | 1.2048 |  | 2.6812
7.8 | 1-170 | Разборка почвы III категории экскаватором с подъёмом траншеи и созданием пористого слоя | м3 | 15.6 | 0.57022 | 8.8955 |  | 0.43399
7.9 | 1-171 | Разработка грунта IV категории экскаватором с погрузкой для сооружения лотка и пористого котлована | м3 | 23 | 0.72473 | 16.6688 |  | 0.55158
7.1 | рынок | Перемещение верхних плодородных слоев на полигон отходов на расстояние до 5 км | т | 72.93 | 1.1168 | 81.4495 |  | 0.85
7.11 | 23-1 | Создание подготовительного слоя из песка толщиной 10 см, включая стоимость и поставку песка (минимум при плотности g=1,65 т/м³)3 | м3 | 4.4 | 7.8193 | 34.4047 |  | 5.9512
7.12 | Затраты материала 1-967 применимы к 23-1 | Устройство защитного слоя вручную из песка, включая стоимость песка и его поставку /минимум г=1,65 т/м/3 | м3 | 18.5 | 6.298 | 116.5131 |  | 4.7934
7.13 | 1-261 | Обратная засыпка бульдозером с перемещением на 5 м полезных объемов плодородного слоя почвы, за исключением крупнокусковых камней / плодородные грунты III категории, выкопанные/ | м3 | 11.4 | 0.063287 | 0.72147 |  | 0.048167
7.14 | 1-1171 | Уплотнение осадки 6-тонным катком с двумя последовательными проходами по одному слою осадки | м3 | 11.4 | 0.077707 | 0.88586 |  | 0.059142
7.15 | 1-538 | Выравнивание привезённого плодородного слоя и отходов на свалке бульдозерами с перемещением материала до 10 м и благоустройство территории свалки | м3 | 51.3 | 0.090124 | 4.6234 |  | 0.068593
7.16 | 27-44 | Устройство гравийного основания толщиной 15 см, включая стоимость материалов и доставку | м2 | 84 | 1.6837 | 141.4269 |  | 1.2814
7.17 | 27-164-1, h=+2см | Устройство крупнозернистого асфальтобетонного слоя толщиной 6 см, включая стоимость материалов и поставку | м2 | 84 | 5.7182 | 480.3247 |  | 4.352
7.18 | 27-164-2 | Устройство мелкозернистого асфальтобетонного слоя толщиной 4 см, включая стоимость материалов и поставку | м2 | 84 | 4.074 | 342.2126 |  | 3.1007
|  | Только по земляным работам |  |  |  | 1350.2827 | 1.8725
Технологические работы
7.19 | 23-9, применимо | Канализационные полиэтиленовые трубы с широкими ребрами DN200 /GF/ SN8: стоимость, поставка, монтаж и гидравлические испытания | м | 60 | 8.2279 | 493.6758 |  | 6.2622
7.2 | информ | Резиновая манжета Ф200 мм, стоимость, поставка | шт | 10 | 0.72275 | 7.2275 |  | 0.55008
7.21 | 25-464 применимо, k=0.3 | Гидравлические испытания канализации после установки и обратной засыпки колодцев /DN200 /GF/ полиэтиленовая труба с широкими ребрами типа SN8/, включая стоимость расходных материалов и поставку | км | 0.06 | 324.4366 | 19.4662 |  | 246.926
|  | Всего по технологическим работам |  |  |  | 520.3695 | 0.72163
Ж/б ГДФ-1-2, D=1, Hвещь=0.5-0.67
7.22 | 23-109 | Укладка сборных железобетонных элементов и бетонных конструкций D1000 свай, включая подготовочный слой и устройство канавы, установка трубы | м3 | 2.19 | 42.6383 | 93.3779 |  | 32.4517
7.23 | Информ | Стоимость и поставка однослойных бетонных подготовительных слоев толщиной 10 см, класса B7.5 | м3 | 0.58 | 37.2669 | 21.6148 |  | 28.3635
7.24 | Информ | Стоимость и поставка однослойных бетонных лотков, класса B12.5 | м3 | 1.47 | 39.149 | 57.5491 |  | 29.796
7.25 | рынок | КЦД-10 сборная железобетонная плита пола с расходом арматуры 14,4 кг, Vбет=0,18 м3цена, поставка | шт | 2 | 29.8135 | 59.627 |  | 22.6908
7.26 | информ | КЦП-1-10-1 сборная железобетонная плита перекрытия с чугунным тяжелым люком МТ, Vбет=0,18 м3, стоимость, поставка | шт | 2 | 123.8013 | 247.6026 |  | 94.2241
7.27 | 8-27 | Битумная гидроизоляция с двухслойным (железобетонным) покрытием, включая стоимость материалов и их поставку | м2 | 5.1 | 1.1207 | 5.7157 |  | 0.85298
7.28 | 6-253 | Железнение бетонного вакуумного лотка, включая стоимость материалов и поставку | м2 | 3 | 0.68221 | 2.0466 |  | 0.51922
7.29 | 23-63 ремонт | Герметизация отверстия Ø200 мм на сборном ж/б колодце цементным раствором 0,004 м³, включая стоимость материалов и поставку | шт | 1 | 3.6774 | 3.6774 |  | 2.7988
|  | Итого по скважинам |  |  |  | 491.2111 | 0.68119
|  | Всего по 7-му разделу |  |  |  | 2361.8633 | 3.2753
|  | Всего по Разделу I — населённый пункт Арарат |  |  |  | 72110.3787 | 100
|  | НДС 20% |  |  |  | 14422.0757
|  | Всего с НДС |  |  |  | 86532.4545 | 120
|  | Оставшаяся сумма 50% непредвиденных расходов, предоставляемая Заказчиком Подрядчику в виде резервных средств, подлежит оплате при наличии подтверждающих документов (исполнительных актов, заключений лиц, осуществляющих авторский и технический контроль): |  |  |  | 1065.6706
|  | НДС 20% |  |  |  | 213.1341
|  | Всего с НДС |  |  |  | 1278.8047
|  | Всего |  |  |  | 87811.2592
Объёмный лист — в учет стоимости единиц не включены суммы, выделяемые на технический и авторский контроль, а также 50% непредвиденных расходов:
Возвращаемая сумма из временных конструкций — 124.24 тыс. драм