## Ведомость объёмов предварительн
№ п/п | Основание | Наименование работ | Единица измерения | Количество | Цена за единицу, тыс. драм (цифрами) | Общая стоимость, тыс. драм (цифрами) | Общая стоимость, % | 1.3204 | 1.3268
1 | 2 | 3 | 4 | 5 | 6 | 7 | 8
2-1. Канализационный коллектор К-1
Земляные работы
2.1.1 | 1-52 | Разработка грунта IV категории экскаватором с бортом для устройства трубопровода и траншей | м3 | 655.526 | 0.59027 | 386.9369 |  | 0.44705
2.1.2 | 1-962 | Ручная разработка плодородного слоя IV категории лопатой для создания коллектора и траншеи | м3 | 20.274 | 6.2436 | 126.5834 |  | 4.7287
2.1.3 | 1-53 | Разработка плодородного слоя V категории экскаватором для создания коллектора и траншеи | м3 | 8.8 | 0.73781 | 6.4927 |  | 0.55879
2.1.4 | 1-172 | Разработка грунтов V категории экскаватором с погрузкой для устройства коллектора и траншеи | м3 | 220.8 | 0.97537 | 215.3617 |  | 0.73871
2.1.5 | рынок | Перемещение разработанного грунта на свалку на расстояние до 1 км | т | 430.56 | 0.22446 | 96.6441 |  | 0.17
2.1.6 | 23-1 | Устройство подготовительного слоя из песка толщиной 10 см, включая стоимость песка и его поставку /минимум g=1,65 т/м³/3 | м3 | 34.7 | 7.8577 | 272.6619 |  | 5.9512
2.1.7 | Расход материала 1-967, применимо к позиции 23-1 | Выполнение защитного слоя вручную из песка, включая стоимость песка и его поставку /минимум g=1,65 т/м/3 | м3 | 147.8 | 6.329 | 935.4211 |  | 4.7934
2.1.8 | 1-261 | Задвижка бульдозером с перемещением на 5 м с полезным извлечением плодородного слоя, исключая крупнокусковой камень / грунты IV-V категории вскрышные/ | м3 | 684.6 | 0.063598 | 43.5395 |  | 0.048167
2.1.9 | 1-1171 | Уплотнение следа 6-тонным ковшом экскаватора двумя проходами по одному следу | м3 | 684.6 | 0.078089 | 53.4598 |  | 0.059142
2.1.10 | 1-538 | Выравнивание привезённого грунта и отходов на свалке с перемещением бульдозером на расстояние до 10 м и благоустройство свалки | м3 | 220.8 | 0.090567 | 19.9973 |  | 0.068593
|  | Всего по земляным работам |  |  |  | 2157.0984 | 5.9683
Технологические работы
2.1.11 | 23-9, применимо | Канализационные полиэтиленовые широкие рифленые канавчатые трубы DN200 /GF/ SN8: стоимость, поставка, монтаж и гидравлические испытания | м | 489 | 8.2684 | 4043.2369 |  | 6.2622
2.1.12 | информ | Резиновая манжета Ф200 мм, цена, поставка | шт. | 82 | 0.7263 | 59.557 |  | 0.55008
2.1.13 | 25-464 применимо, k=0.3 | Гидравлическое испытание канализации после установки смотровых колодцев и подтеков /DN200 /GF/ полиэтиленовые широкие рифленые канавчатые трубы типа SN8/, включая стоимость и поставку расходных материалов | км | 0.489 | 326.0315 | 159.4294 |  | 246.926
|  | Всего по технологическим работам |  |  |  | 4262.2233 | 11.7928
железобетонный ГДХ-1-14, АДХ1 D=1, Hэлемент=0.98-1.43
2.1.14 | 23-109 | Монтаж сборных железобетонных элементов и бетонных конструкций скважин D1000, включая устройство подготовительного слоя и кювета, установку прокладки | м3 | 15.9 | 42.8479 | 681.2821 |  | 32.4517
2.1.15 | Информ | Стоимость и поставка материалов однослойного бетонного подготовительного слоя толщиной 10 см, класса B7.5 | м3 | 4.06 | 37.4501 | 152.0473 |  | 28.3635
2.1.16 | Информ | Стоимость и поставка материалов однослойных бетонных лотков, класса B12.5 | м3 | 8.01 | 39.3415 | 315.1253 |  | 29.796
2.1.17 | рынок | КЦД-10 сборный железобетонный настил, расход арматуры 14,4 кг, объём бетона=0,18 м³3стоимость, поставка | шт. | 14 | 29.9601 | 419.4408 |  | 22.6908
2.1.18 | рынок | КЦ-10-6 сборное железобетонное кольцо стены, расход арматуры 5,4 кг, объём бетона=0,16 м³3стоимость, поставка | шт. | 6 | 26.6312 | 159.787 |  | 20.1696
2.1.19 | рынок | КЦ-10-9 сборный железобетонный кольцевой элемент стены, 34.17 кг/м3 с расходом арматуры, объём бетона=0.24 м³3 стоимость, поставка | шт. | 8 | 39.9467 | 319.5739 |  | 30.2544
2.1.20 | информ | КЦП-1-10-1 сборный железобетонный плитный перекрывающий элемент с чугунной тяжёлой крышкой МТ, объём бетона=0.18 м³3, стоимость, поставка | шт. | 14 | 124.4099 | 1741.7385 |  | 94.2241
2.1.21 | 7-291 | Сейсмостойкие металлические крепежные элементы, стальной лист 6 мм, стоимость, поставка и монтаж | т | 0.084 | 622.086 | 52.2552 |  | 471.1483
2.1.22 | 8-27 | Двуслойная битумная гидроизоляция (железобетон), включая стоимость материалов и поставку | м2 | 75.1 | 1.1262 | 84.5808 |  | 0.85298
2.1.23 | 30-357, применимо | Двуслойная покраска металлических элементов влагостойкой краской, включая стоимость материалов и поставку | т/металл | 0.084 | 13.6925 | 1.1502 |  | 10.3703
2.1.24 | 6-253 | Железнение бетонного вакуумного русла, включая стоимость материалов и поставку | м2 | 21 | 0.68556 | 14.3968 |  | 0.51922
2.1.25 | 23-63 ремонт | Открытие отверстия Ø200 мм на сборной железобетонной скважине и цементное кольцо толщиной 0,004 м3 Засорение раствором, включая стоимость материалов и поставку | шт. | 1 | 3.6954 | 3.6954 |  | 2.7988
|  | Всего по стволам |  |  |  | 3945.0734 | 10.9153
|  | Всего по разделу 2.1 |  |  |  | 10364.3951 | 28.6763
2-2. Коллектор канализации К-2
Земляные работы
2.2.1 | 1-51 | Разработка почвы III класса экскаватором с созданием канавы с откосом | м3 | 265.101 | 0.42674 | 113.1282 |  | 0.3232
2.2.2 | 1-961 | Ручная разработка почвы III класса для создания канавы с откосом и пористого слоя | м3 | 8.199 | 3.5402 | 29.0261 |  | 2.6812
2.2.3 | 1-52 | Разработка грунта IV категории экскаватором с бортом для устройства трубопровода и траншей | м3 | 289.739 | 0.59027 | 171.0241 |  | 0.44705
2.2.4 | 1-962 | Ручная разработка плодородного слоя IV категории лопатой для создания коллектора и траншеи | м3 | 8.961 | 6.2436 | 55.9492 |  | 4.7287
2.2.5 | 1-171 | Разработка почв IV класса экскаватором с созданием дренажного слоя и пористого слоя | м3 | 242.5 | 0.72829 | 176.6106 |  | 0.55158
2.2.6 | рынок | Перемещение разработанного грунта на свалку на расстояние до 1 км | т | 472.875 | 0.22446 | 106.1422 |  | 0.17
2.2.7 | 23-1 | Устройство подготовительного слоя из песка толщиной 10 см, включая стоимость песка и его поставку /минимум g=1,65 т/м³/3 | м3 | 38.1 | 7.8577 | 299.378 |  | 5.9512
2.2.8 | Расход материала 1-967, применимо к позиции 23-1 | Выполнение защитного слоя вручную из песка, включая стоимость песка и его поставку /минимум g=1,65 т/м/3 | м3 | 162 | 6.329 | 1025.2924 |  | 4.7934
2.2.9 | 1-961, пригодный для аренды | Выполнение загрузки вручную с перемешиванием торфяных почв полезных ископаемых | м3 | 4.4 | 3.5402 | 15.5769 |  | 2.6812
2.2.10 | 1-261 | Подтек с перемещением бульдозером на 5 метров полезного слоя земли, за исключением крупнообломочных камней и грунтов III категории, разрушенных | м3 | 268.9 | 0.063598 | 17.1016 |  | 0.048167
2.2.11 | 1-261 | Подтек бульдозером с перемещением 5 м полезного ископаемого с растительным грунтом, за исключением крупнообломочных камней / растительный грунт IV категории вскрыши/ | м3 | 298.7 | 0.063598 | 18.9968 |  | 0.048167
2.2.12 | 1-1171 | Уплотнение следа 6-тонным ковшом экскаватора двумя проходами по одному следу | м3 | 567.6 | 0.078089 | 44.3234 |  | 0.059142
2.2.13 | 1-538 | Выравнивание привезённого грунта и отходов на свалке с перемещением бульдозером на расстояние до 10 м и благоустройство свалки | м3 | 242.5 | 0.090567 | 21.9626 |  | 0.068593
|  | Всего по земляным работам |  |  |  | 2094.5122 | 5.7951
Технологические работы
2.2.14 | 23-9, применимо | Канализационные полиэтиленовые широкие рифленые канавчатые трубы DN200 /GF/ SN8: стоимость, поставка, монтаж и гидравлические испытания | м | 525 | 8.2684 | 4340.8986 |  | 6.2622
2.2.15 | информ | Резиновая манжета Ф200 мм, цена, поставка | шт. | 88 | 0.7263 | 63.9148 |  | 0.55008
2.2.16 | 25-464 применимо, k=0.3 | Гидравлическое испытание канализации после установки смотровых колодцев и подтеков /DN200 /GF/ полиэтиленовые широкие рифленые канавчатые трубы типа SN8/, включая стоимость и поставку расходных материалов | км | 0.525 | 326.0315 | 171.1666 |  | 246.926
|  | Всего по технологическим работам |  |  |  | 4575.9799 | 12.6609
железобетонный ГДХ-1-14, АДХ1.2, D=1, D=1.5, Hэлемент=0.9-1.93
2.2.17 | 23-109 | Монтаж сборных железобетонных элементов и бетонных конструкций скважин D1000, включая устройство подготовительного слоя и кювета, установку прокладки | м3 | 16.7 | 42.8479 | 715.5604 |  | 32.4517
2.2.18 | Информ | Стоимость и поставка материалов однослойного бетонного подготовительного слоя толщиной 10 см, класса B7.5 | м3 | 4.64 | 37.4501 | 173.7683 |  | 28.3635
2.2.19 | Информ | Стоимость и поставка материалов однослойных бетонных лотков, класса B12.5 | м3 | 8.24 | 39.3415 | 324.1739 |  | 29.796
2.2.20 | рынок | КЦД-10 сборный железобетонный настил, расход арматуры 14,4 кг, объём бетона=0,18 м³3 стоимость, поставка | шт. | 16 | 29.9601 | 479.3609 |  | 22.6908
2.2.21 | рынок | КЦ-10-6 сборное железобетонное кольцо стены, расход арматуры 5,4 кг, объём бетона=0,16 м³3 стоимость, поставка | шт. | 14 | 26.6312 | 372.8363 |  | 20.1696
2.2.22 | рынок | КЦ-10-9 сборный железобетонный кольцевой стены, расход арматуры 34,17 кг/м³, объём бетона = 0,24 м³3 стоимость, поставка | шт. | 2 | 39.9467 | 79.8935 |  | 30.2544
2.2.23 | информ | КЦП-1-10-1 сборный железобетонный плитный перекрывающий элемент с чугунной тяжёлой крышкой МТ, объём бетона=0.18 м³3, стоимость, поставка | шт. | 16 | 124.4099 | 1990.5583 |  | 94.2241
2.2.24 | 7-291 | Сейсмостойкие металлические крепежные элементы, стальной лист 6 мм, стоимость, поставка и монтаж | т | 0.34 | 622.086 | 211.5092 |  | 471.1483
2.2.25 | 8-27 | Двуслойная битумная гидроизоляция (железобетон), включая стоимость материалов и поставку | м2 | 83 | 1.1262 | 93.4781 |  | 0.85298
2.2.26 | 30-357, применимо | Двуслойная покраска металлических элементов влагостойкой краской, включая стоимость материалов и поставку | т/металл | 0.34 | 13.6925 | 4.6555 |  | 10.3703
2.2.27 | 6-253 | Железнение бетонного вакуумного русла, включая стоимость материалов и поставку | м2 | 24 | 0.68556 | 16.4535 |  | 0.51922
|  | Всего по стволам |  |  |  | 4462.2479 | 12.3462
|  | Всего согласно разделу 2.2 |  |  |  | 11132.74 | 30.8022
2-3. Коллектор канализации К-3
Земляные работы
2.3.1 | 1-52 | Разработка грунта IV категории экскаватором с бортом для устройства трубопровода и траншей | м3 | 76.921 | 0.59027 | 45.4041 |  | 0.44705
2.3.2 | 1-962 | Ручная разработка плодородного слоя IV категории лопатой для создания коллектора и траншеи | м3 | 2.379 | 6.2436 | 14.8536 |  | 4.7287
2.3.3 | 1-53 | Разработка плодородного слоя V категории экскаватором для создания коллектора и траншеи | м3 | 1439.7 | 0.73781 | 1062.2199 |  | 0.55879
2.3.4 | 1-172 | Разработка грунтов V категории экскаватором с погрузкой для устройства коллектора и траншеи | м3 | 24.8 | 0.97537 | 24.1892 |  | 0.73871
2.3.5 | ВН-144, 01.0.7.2015 г. | Механическое рыхление грунтов VI категории гидромолотом для создания канала /объем 50%/ | м3 | 66.95 | 7.262 | 486.1901 |  | 5.5
2.3.6 | 1-173 | Разработка обратнозамедленных грунтов VI категории экскаватором с устройством дренажной канавы | м3 | 133.9 | 1.1663 | 156.1652 |  | 0.88331
2.3.7 | рынок | Перемещение разработанного грунта на свалку на расстояние до 1 км | т | 337.485 | 0.22446 | 75.7524 |  | 0.17
2.3.8 | 23-1 | Устройство подготовительного слоя из песка толщиной 10 см, включая стоимость песка и его поставку /минимум g=1,65 т/м³/3 | м3 | 18.3 | 7.8577 | 143.7957 |  | 5.9512
2.3.9 | Расход материала 1-967, применимо к позиции 23-1 | Выполнение защитного слоя вручную из песка, включая стоимость песка и его поставку /минимум g=1,65 т/м/3 | м3 | 78.1 | 6.329 | 494.2922 |  | 4.7934
2.3.10 | 1-261 | Задвижка бульдозером с перемещением на 5 м с полезным извлечением плодородного слоя, исключая крупнокусковой камень / грунты IV-V категории вскрышные/ | м3 | 1519 | 0.063598 | 96.6059 |  | 0.048167
2.3.11 | 1-1171 | Уплотнение следа 6-тонным ковшом экскаватора двумя проходами по одному следу | м3 | 1519 | 0.078089 | 118.6174 |  | 0.059142
2.3.12 | 1-538 | Выравнивание привезённого грунта и отходов на свалке с перемещением бульдозером на расстояние до 10 м и благоустройство свалки | м3 | 158.7 | 0.090567 | 14.373 |  | 0.068593
|  | Всего по земляным работам |  |  |  | 2732.4588 | 7.5602
Технологические работы
2.3.13 | 23-9, применимо | Канализационные полиэтиленовые широкие рифленые канавчатые трубы DN200 /GF/ SN8: стоимость, поставка, монтаж и гидравлические испытания | м | 253 | 8.2684 | 2091.8997 |  | 6.2622
2.3.14 | информ | Резиновая манжета Ф200 мм, цена, поставка | шт. | 45 | 0.7263 | 32.6837 |  | 0.55008
2.3.15 | 25-464 применимо, k=0.3 | Гидравлическое испытание канализации после установки смотровых колодцев и подтеков /DN200 /GF/ полиэтиленовые широкие рифленые канавчатые трубы типа SN8/, включая стоимость и поставку расходных материалов | км | 0.253 | 326.0315 | 82.486 |  | 246.926
2.3.16 | 23-9, применимо | Канализационные полиэтиленовые широкие рифленые канавчатые трубы DN200 /GF/ SN8 для колодца: цена, поставка, монтаж | м | 1.7 | 8.2684 | 14.0562 |  | 6.2622
2.3.17 | 22-366 | Полиэтиленовый гофрированный тройник D200мм, P=1.0 МПа, PE100, цена поставки, монтаж | шт. | 1 | 9.4687 | 9.4687 |  | 7.1713
2.3.18 | 22-365 | Полиэтиленовый гофрированный отвод D200мм, P=1.0 МПа, PE100, цена поставки, монтаж | шт. | 1 | 8.7959 | 8.7959 |  | 6.6617
2.3.19 | 37-120, применимо | Крепление дюбелем с гвоздями и шайбой, стоимость материалов и поставка | место | 1 | 6.3252 | 6.3252 |  | 4.7905
|  | Всего по технологическим работам |  |  |  | 2245.7153 | 6.2135
Е/б ГДФ-1-4, АДФ1-3 D=1, D=1.5, Hэлемент=0.98-5.11
2.3.20 | 23-111 | Монтаж сборных е/б элементов и бетонных конструкций со скважинами D1500, включая подготовительный слой, устройство канавы и установку шпунта | м3 | 16 | 26.7262 | 427.6192 |  | 20.2416
2.3.21 | 23-109 | Монтаж сборных железобетонных элементов и бетонных конструкций скважин D1000, включая устройство подготовительного слоя и кювета, установку прокладки | м3 | 2 | 42.8479 | 85.6959 |  | 32.4517
2.3.22 | Информ | Стоимость и поставка материалов однослойного бетонного подготовительного слоя толщиной 10 см, класса B7.5 | м3 | 2.78 | 37.4501 | 104.1112 |  | 28.3635
2.3.23 | Информ | Стоимость и поставка материалов однослойных бетонных лотков, класса B12.5 | м3 | 6.83 | 39.3415 | 268.7024 |  | 29.796
2.3.24 | рынок | КЦД-15 сборная железобетонная плита перекрытия, 86.03кг/м3 расход арматуры, объём бетона = 0.38м³3, стоимость, поставка | шт. | 5 | 63.249 | 316.245 |  | 47.9028
2.3.25 | рынок | КЦ-15-9 сборное железобетонное стеновое кольцо, 26.75кг/м3 расход арматуры, объём бетона = 0.4м³3 стоимость, поставка | шт. | 17 | 66.5779 | 1131.8244 |  | 50.424
2.3.26 | рынок | КЦ-15-6 сборное железобетонное кольцо стены, 7.2кг/м3 с расходом арматуры, объём бетона=0.265м³3 стоимость, поставка | шт. | 2 | 44.1079 | 88.2157 |  | 33.4059
2.3.27 | рынок | КЦП 1-15 сборная железобетонная плита покрытия с чугунными втулками, 132.6кг/м3 расход арматуры, объём бетона=0.27м3 стоимость, поставка | шт. | 5 | 157.6232 | 788.116 |  | 119.3788
2.3.28 | рынок | КЦД-10 сборный железобетонный настил, расход арматуры 14,4 кг, объём бетона=0,18 м³3стоимость, поставка | шт. | 2 | 29.9601 | 59.9201 |  | 22.6908
2.3.29 | рынок | КЦ-10-6 сборное железобетонное кольцо стены, расход арматуры 5,4 кг, объём бетона=0,16 м³3стоимость, поставка | шт. | 3 | 26.6312 | 79.8935 |  | 20.1696
2.3.30 | информ | КЦП-1-10-1 сборный железобетонный плитный перекрывающий элемент с чугунной тяжёлой крышкой МТ, объём бетона=0.18 м³3, стоимость, поставка | шт. | 2 | 124.4099 | 248.8198 |  | 94.2241
2.3.31 | 7-291 | Сейсмостойкие металлические крепежные элементы, стальной лист 6 мм, стоимость, поставка и монтаж | т | 0.138 | 622.086 | 85.8479 |  | 471.1483
2.3.32 | 8-27 | Двуслойная битумная гидроизоляция (железобетон), включая стоимость материалов и поставку | м2 | 94.5 | 1.1262 | 106.4299 |  | 0.85298
2.3.33 | 30-357, применимо | Двуслойная покраска металлических элементов влагостойкой краской, включая стоимость материалов и поставку | т/металл | 0.138 | 13.6925 | 1.8896 |  | 10.3703
2.3.34 | 6-253 | Железнение бетонного вакуумного русла, включая стоимость материалов и поставку | м2 | 12.5 | 0.68556 | 8.5695 |  | 0.51922
2.3.35 | 23-63 ремонт | Открытие отверстия Ø200 мм на сборной железобетонной скважине и цементное кольцо толщиной 0,004 м3 Засорение раствором, включая стоимость материалов и поставку | шт. | 1 | 3.6954 | 3.6954 |  | 2.7988
|  | Всего по стволам |  |  |  | 3805.5955 | 10.5294
|  | Всего по разделу 2.3 |  |  |  | 8783.7696 | 24.303
2-4. Коллектор канализации К-4
Земляные работы
2.4.1 | 1-52 | Разработка грунта IV категории экскаватором с бортом для устройства трубопровода и траншей | м3 | 110.968 | 0.59027 | 65.501 |  | 0.44705
2.4.2 | 1-962 | Ручная разработка плодородного слоя IV категории лопатой для создания коллектора и траншеи | м3 | 3.432 | 6.2436 | 21.4282 |  | 4.7287
2.4.3 | 1-53 | Разработка плодородного слоя V категории экскаватором для создания коллектора и траншеи | м3 | 46.2 | 0.73781 | 34.0867 |  | 0.55879
2.4.4 | 1-172 | Разработка грунтов V категории экскаватором с погрузкой для устройства коллектора и траншеи | м3 | 40.8 | 0.97537 | 39.7951 |  | 0.73871
2.4.5 | ВН-144, 01.0.7.2015 г. | Механическое рыхление грунтов VI категории гидромолотом для создания канала /объем 50%/ | м3 | 8.35 | 7.262 | 60.6376 |  | 5.5
2.4.6 | 1-173 | Разработка обратнозамедленных грунтов VI категории экскаватором с устройством дренажной канавы | м3 | 16.7 | 1.1663 | 19.4769 |  | 0.88331
2.4.7 | рынок | Перемещение разработанного грунта на свалку на расстояние до 1 км | т | 117.505 | 0.22446 | 26.3753 |  | 0.17
2.4.8 | 23-1 | Устройство подготовительного слоя из песка толщиной 10 см, включая стоимость песка и его поставку /минимум g=1,65 т/м³/3 | м3 | 10.6 | 7.8577 | 83.2915 |  | 5.9512
2.4.9 | Расход материала 1-967, применимо к позиции 23-1 | Выполнение защитного слоя вручную из песка, включая стоимость песка и его поставку /минимум g=1,65 т/м/3 | м3 | 45.1 | 6.329 | 285.4363 |  | 4.7934
2.4.10 | 1-261 | Задвижка бульдозером с перемещением на 5 м с полезным извлечением плодородного слоя, исключая крупнокусковой камень / грунты IV-V категории вскрышные/ | м3 | 150.1 | 0.063598 | 9.5461 |  | 0.048167
2.4.11 | 1-1171 | Уплотнение следа 6-тонным ковшом экскаватора двумя проходами по одному следу | м3 | 150.1 | 0.078089 | 11.7212 |  | 0.059142
2.4.12 | 1-962, применимо | Выполнение загрузки вручную с перемешиванием торфяных почв полезных ископаемых | м3 | 10.5 | 6.2436 | 65.5582 |  | 4.7287
2.4.13 | 1-538 | Выравнивание привезённого грунта и отходов на свалке с перемещением бульдозером на расстояние до 10 м и благоустройство свалки | м3 | 57.5 | 0.090567 | 5.2076 |  | 0.068593
|  | Всего по земляным работам |  |  |  | 728.0617 | 2.0144
Технологические работы
2.4.14 | 23-9, применимо | Канализационные полиэтиленовые широкие рифленые канавчатые трубы DN200 /GF/ SN8: стоимость, поставка, монтаж и гидравлические испытания | м | 146.7 | 8.2684 | 1212.9711 |  | 6.2622
2.4.15 | информ | Резиновая манжета Ф200 мм, цена, поставка | шт. | 27 | 0.7263 | 19.6102 |  | 0.55008
2.4.16 | 25-464 применимо, k=0.3 | Гидравлическое испытание канализации после установки смотровых колодцев и подтеков /DN200 /GF/ полиэтиленовые широкие рифленые канавчатые трубы типа SN8/, включая стоимость и поставку расходных материалов | км | 0.1467 | 326.0315 | 47.8288 |  | 246.926
2.4.17 | 23-9, применимо | Канализационные полиэтиленовые широкие рифленые канавчатые трубы DN200 /GF/ SN8 для колодца: цена, поставка, монтаж | м | 0.7 | 8.2684 | 5.7879 |  | 6.2622
2.4.18 | 22-366 | Полиэтиленовый гофрированный тройник D200мм, P=1.0 МПа, PE100, цена поставки, монтаж | шт. | 1 | 9.4687 | 9.4687 |  | 7.1713
2.4.19 | 22-365 | Полиэтиленовый гофрированный отвод D200мм, P=1.0 МПа, PE100, цена поставки, монтаж | шт. | 1 | 8.7959 | 8.7959 |  | 6.6617
|  | Всего по технологическим работам |  |  |  | 1304.4625 | 3.6092
Е/б ГДР-1-4, D=1 Hэлемент=0.98-1.24
2.4.20 | 23-109 | Монтаж сборных железобетонных элементов и бетонных конструкций скважин D1000, включая устройство подготовительного слоя и кювета, установку прокладки | м3 | 4.3 | 42.8479 | 184.2461 |  | 32.4517
2.4.21 | Информ | Стоимость и поставка материалов однослойного бетонного подготовительного слоя толщиной 10 см, класса B7.5 | м3 | 1.16 | 37.4501 | 43.4421 |  | 28.3635
2.4.22 | Информ | Стоимость и поставка материалов однослойных бетонных лотков, класса B12.5 | м3 | 2.12 | 39.3415 | 83.404 |  | 29.796
2.4.23 | рынок | КЦД-10 сборный железобетонный настил, расход арматуры 14,4 кг, объём бетона=0,18 м³3 стоимость, поставка | шт. | 4 | 29.9601 | 119.8402 |  | 22.6908
2.4.24 | рынок | КЦ-10-6 сборное железобетонное кольцо стены, расход арматуры 5,4 кг, объём бетона=0,16 м³3 стоимость, поставка | шт. | 3 | 26.6312 | 79.8935 |  | 20.1696
2.4.25 | рынок | КЦ-10-9 сборный железобетонный кольцевой элемент стены, 34.17 кг/м3 расход арматуры, объём бетона=0.24м3 стоимость, поставка | шт. | 1 | 39.9467 | 39.9467 |  | 30.2544
2.4.26 | информ | КЦП-1-10-1 сборный железобетонный плитный перекрывающий элемент с чугунной тяжёлой крышкой МТ, объём бетона=0.18 м³3, стоимость, поставка | шт. | 4 | 124.4099 | 497.6396 |  | 94.2241
2.4.27 | 7-291 | Сейсмостойкие металлические крепежные элементы, стальной лист 6 мм, стоимость, поставка и монтаж | т | 0.24 | 622.086 | 149.3006 |  | 471.1483
2.4.28 | 8-27 | Двуслойная битумная гидроизоляция (железобетон), включая стоимость материалов и поставку | м2 | 19.5 | 1.1262 | 21.9617 |  | 0.85298
2.4.29 | 30-357, применимо | Двуслойная покраска металлических элементов влагостойкой краской, включая стоимость материалов и поставку | т/металл | 0.24 | 13.6925 | 3.2862 |  | 10.3703
2.4.30 | 6-253 | Железнение бетонного вакуумного русла, включая стоимость материалов и поставку | м2 | 6 | 0.68556 | 4.1134 |  | 0.51922
2.4.31 | 23-63 ремонт | Открытие отверстия Ø200 мм на сборной железобетонной скважине и цементное кольцо толщиной 0,004 м3 Закупорка раствором, включая стоимость материалов и их поставку | шт. | 1 | 3.6954 | 3.6954 |  | 2.7988
|  | Всего по стволам |  |  |  | 1230.7696 | 3.4053
|  | Итого согласно разделу 2.4 |  |  |  | 3263.2938 | 9.0289
2-5. Коллектор канализации К-5
Земляные работы
2.5.1 | 1-53 | Разработка плодородного слоя V категории экскаватором для создания коллектора и траншеи | м3 | 76.4 | 0.73781 | 56.3684 |  | 0.55879
2.5.2 | ВН-144, 01.0.7.2015 г. | Механическое рыхление грунтов VI категории гидромолотом для создания канала /объем 50%/ | м3 | 38.2 | 7.262 | 277.4079 |  | 5.5
2.5.3 | 1-173 | Разработка обратнозамедленных грунтов VI категории экскаватором с устройством дренажной канавы | м3 | 76.4 | 1.1663 | 89.1039 |  | 0.88331
2.5.4 | рынок | Перемещение разработанного грунта на свалку на расстояние до 1 км | т | 164.26 | 0.22446 | 36.87 |  | 0.17
2.5.5 | 23-1 | Устройство подготовительного слоя из песка толщиной 10 см, включая стоимость песка и его поставку /минимум g=1,65 т/м³/3 | м3 | 7.5 | 7.8577 | 58.9327 |  | 5.9512
2.5.6 | Расход материала 1-967, применимо к позиции 23-1 | Выполнение защитного слоя вручную из песка, включая стоимость песка и его поставку /минимум g=1,65 т/м/3 | м3 | 31.8 | 6.329 | 201.2611 |  | 4.7934
2.5.7 | 1-171 | Разработка грунтов IV категории экскаватором с погрузкой и транспортировкой на расстояние до 200 м для устранения подтеков | м3 | 28.4 | 0.72829 | 20.6835 |  | 0.55158
2.5.8 | 1-261 | Подсыпка бульдозером с перемещением 5м полезного грунта, за исключением крупных обломков камней / грунты разрушенные V категории / | м3 | 104.8 | 0.063598 | 6.6651 |  | 0.048167
2.5.9 | 1-1171 | Уплотнение следа 6-тонным ковшом экскаватора двумя проходами по одному следу | м3 | 104.8 | 0.078089 | 8.1837 |  | 0.059142
2.5.10 | 1-538 | Выравнивание привезённого грунта и отходов на свалке с перемещением бульдозером на расстояние до 10 м и благоустройство свалки | м3 | 76.4 | 0.090567 | 6.9193 |  | 0.068593
|  | Всего по земляным работам |  |  |  | 762.3958 | 2.1094
Технологические работы
2.5.11 | 23-9, применимо | Канализационные полиэтиленовые широкие рифленые канавчатые трубы DN200 /GF/ SN8: стоимость, поставка, монтаж и гидравлические испытания | м | 103 | 8.2684 | 851.643 |  | 6.2622
2.5.12 | информ | Резиновая манжета Ф200 мм, цена, поставка | шт. | 20 | 0.7263 | 14.5261 |  | 0.55008
2.5.13 | 25-464 применимо, k=0.3 | Гидравлическое испытание канализации после установки смотровых колодцев и подтеков /DN200 /GF/ полиэтиленовые широкие рифленые канавчатые трубы типа SN8/, включая стоимость и поставку расходных материалов | км | 0.103 | 326.0315 | 33.5812 |  | 246.926
2.5.14 | 23-9, применимо | Канализационные полиэтиленовые широкие рифленые канавчатые трубы DN200 /GF/ SN8 для колодца: цена, поставка, монтаж | м | 2 | 8.2684 | 16.5368 |  | 6.2622
2.5.15 | 22-366 | Полиэтиленовый гофрированный тройник D200мм, P=1.0 МПа, PE100, цена поставки, монтаж | шт. | 1 | 9.4687 | 9.4687 |  | 7.1713
2.5.16 | 22-365 | Полиэтиленовый гофрированный отвод D200мм, P=1.0 МПа, PE100, цена поставки, монтаж | шт. | 1 | 8.7959 | 8.7959 |  | 6.6617
2.5.17 | 37-120, применимо | Крепление дюбелем с гвоздями и шайбой, стоимость материалов и поставка | место | 1 | 6.3252 | 6.3252 |  | 4.7905
|  | Всего по технологическим работам |  |  |  | 940.8768 | 2.6032
Е/б ГДР-1-3, D=1 Hэлемент=0.96-0.98
2.5.18 | 23-109 | Монтаж сборных железобетонных элементов и бетонных конструкций скважин D1000, включая устройство подготовительного слоя и кювета, установку прокладки | м3 | 3 | 42.8479 | 128.5438 |  | 32.4517
2.5.19 | Информ | Стоимость и поставка материалов однослойного бетонного подготовительного слоя толщиной 10 см, класса B7.5 | м3 | 0.87 | 37.4501 | 32.5816 |  | 28.3635
2.5.20 | Информ | Стоимость и поставка материалов однослойных бетонных лотков, класса B12.5 | м3 | 1.41 | 39.3415 | 55.4715 |  | 29.796
2.5.21 | рынок | КЦД-10 сборный железобетонный настил, расход арматуры 14,4 кг, объём бетона=0,18 м³3 стоимость, поставка | шт. | 3 | 29.9601 | 89.8802 |  | 22.6908
2.5.22 | рынок | КЦ-10-6 сборное железобетонное кольцо стены, расход арматуры 5,4 кг, объём бетона=0,16 м³3 стоимость, поставка | шт. | 3 | 26.6312 | 79.8935 |  | 20.1696
2.5.23 | информ | КЦП-1-10-1 сборный железобетонный плитный перекрывающий элемент с чугунной тяжёлой крышкой МТ, объём бетона=0.18 м³3, стоимость, поставка | шт. | 3 | 124.4099 | 373.2297 |  | 94.2241
2.5.24 | 7-291 | Сейсмостойкие металлические крепежные элементы, стальной лист 6 мм, стоимость, поставка и монтаж | т | 0.18 | 622.086 | 111.9755 |  | 471.1483
2.5.25 | 8-27 | Двуслойная битумная гидроизоляция (железобетон), включая стоимость материалов и поставку | м2 | 12.8 | 1.1262 | 14.4159 |  | 0.85298
2.5.26 | 30-357, применимо | Двуслойная покраска металлических элементов влагостойкой краской, включая стоимость материалов и поставку | т/металл | 0.18 | 13.6925 | 2.4647 |  | 10.3703
2.5.27 | 6-253 | Железнение бетонного вакуумного русла, включая стоимость материалов и поставку | м2 | 4.5 | 0.68556 | 3.085 |  | 0.51922
2.5.28 | 23-63 ремонт | Открытие отверстия Ø200 мм на сборной железобетонной скважине и цементное кольцо толщиной 0,004 м3 Засорение раствором, включая стоимость материалов и поставку | шт. | 1 | 3.6954 | 3.6954 |  | 2.7988
|  | Всего по стволам |  |  |  | 895.2367 | 2.4769
|  | Всего согласно разделу 2.5 |  |  |  | 2598.5092 | 7.1896
|  | Всего согласно разделу II — П. Севак |  |  |  | 36142.7077 | 100
|  | НДС 20% |  |  |  | 7228.5415
|  | Всего с учётом НДС |  |  |  | 43371.2493 | 120
|  | Оставшаяся сумма в размере 50 % непредвиденных расходов, предоставляемая Заказчиком Подрядчику в качестве резервных средств, подлежит оплате при условии предоставления Подрядчиком обоснованных подтверждающих документов (акт выполненных работ, заключения лиц, осуществляющих авторский и технический контроль): |  |  |  | 534.1287
|  | НДС 20% |  |  |  | 106.8257
|  | Всего с учётом НДС |  |  |  | 640.9544
|  | Всего |  |  |  | 44012.2037
Объемный лист — в единичных стоимостях предварительного расчета не включены суммы, выделенные на технический и авторский надзор, а также 50% непредвиденных расходов:
Возвращаемая сумма из временных конструкций 61.97 тыс. драм