## cav
Строительство системы водоотводного канала, прилегающего к адресу ул. Саят-Нова, 1, город Алаверди, Лорийская область Республики Армения, а также выполнение работ по ремонту смотрового колодца канализационной сети.
[6 empty] | Стоимость | 5475481.69
[6 empty] | НДС | 1095096.338
[6 empty] | Итого | 6570578.028
N | Описание | Ед/из. | Количество | Цена за единицу (драм) |  |  | Общая стоимость
|  |  |  | Материалы | Выполнение работ | Итого
|  |  | a | b | c | b+c | a*(b+c)
1 | НАРУЖНАЯ КАНАЛИЗАЦИЯ | [5 empty] | 5475481.69
1 | Обработка грунтов IV категории экскаватором с ковшом вместимостью 0,5 м³ с последующей погрузкой на автомобили. | м3 | 39.3 | 1511.4735 |  | 1511.47 | 59400.77
2 | Перемещение грунта на расстояние до 5 км | т | 76.6 | 2024.6479 |  | 2024.65 | 155088.19
3 | Разработка грунта IV категории экскаватором с ковшом вместимостью 0,5 м³, боковой отвал. | м3 | 188.6 | 947.5047 |  | 947.5 | 178698.5
4 | Ручная переработка грунтов IV категории. | м3 | 9 | 8530.7467 |  | 8530.75 | 76776.75
5 | Перемещение грунта III категории бульдозером мощностью 59 кВт на расстояние до 5 м. | м3 | 197.6 | 101.2324 |  | 101.23 | 20003.05
6 | Уплотнение грунта ручным пневматическим трамбовщиком. | м3 | 197.6 | 441.2368 |  | 441.24 | 87189.02
7 | Подготовка песчаного основания и защитного слоя для труб. | м3 | 11 | 10067.988 |  | 10067.99 | 110747.89
8 | Установка полиэтиленовой (GF) гофрированной канализационной трубы DN300 мм, SN 8, с последующим испытанием. | пог.м. | 18 | 15291.7215 |  | 15291.72 | 275250.96
9 | Резиновое уплотнительное кольцо DN300 (GF), стоимость. | штук | 6 | 1546.9689 |  | 1546.97 | 9281.82
10 | Установка стальной трубы D325x6 (St) с последующим испытанием. | пог.м. | 32 | 27957.3831 |  | 27957.38 | 894636.16
11 | Установка стального колена D325 (St), σ=90⁰, 4 шт. | т | 0.32 | 829803.1641 |  | 829803.16 | 265537.01
12 | Стальное колено D325 (St), σ=90⁰, стоимость | штук | 4 | 52596.9417 |  | 52596.94 | 210387.76
13 | Двухслойная покраска стальных труб антикоррозийной краской в два слоя. | м2 | 32.7 | 1240.1935 |  | 1240.19 | 40554.21
14 | Подготовка подбетонного слоя толщиной 10 см из бетона класса B-7,5 под смотровыми колодцами. | м3 | 3.5 | 45731.6694 |  | 45731.67 | 160060.85
15 | Строительство круглых канализационных смотровых колодцев из сборных железобетонных колец Ø1500 мм. | м3 | 7.04 | 29079.7862 |  | 29079.79 | 204721.72
16 | Сборная железобетонная плита КЦД-15, расход арматуры 32,7 кг, объем бетона Vбет = 0,38 м³, стоимость, поставка. | штук | 4 | 64663.2989 |  | 64663.3 | 258653.2
17 | Сборное железобетонное кольцо стены КЦ-15-9а, расход арматуры 40,7 кг, объем бетона Vбет = 0,37 м³, стоимость, поставка. | штук | 12 | 62961.6331 |  | 62961.63 | 755539.56
18 | Сборная железобетонная крышка КЦП-1-15-1 с чугунной тяжёлой крышкой, расход арматуры 77 кг/м³, объем бетона Vбет = 0,27 м³, стоимость, поставка. | штук | 4 | 144641.5896 |  | 144641.59 | 578566.36
19 | Изготовление монолитных бетонных лотков водоотводных из бетона класса B-15 | м3 | 5 | 52063.8152 |  | 52063.82 | 260319.1
20 | Армирование бетонного лотка водоотводного | м2 | 7.84 | 647.0618 |  | 647.06 | 5072.95
21 | Соединительные вставки смотровых колодцев, металлические конструкции | т | 0.036 | 735513.7057 |  | 735513.71 | 26478.49
22 | Гидроизоляция наружных поверхностей стен в 2 слоя битумной мастикой | м2 | 25.4 | 1387.8991 |  | 1387.9 | 35252.66
23 | Изготовление фундаментной подушки сборных железобетонных лотков из песчано-гравийной смеси | м3 | 0.7 | 6324.3233 |  | 6324.32 | 4427.02
24 | Установка железобетонных лотков 600x500 мм | м3 | 1.35 | 18703.3326 |  | 18703.33 | 25249.5
25 | Железобетонный лоток 600x500 мм, стоимость | пог.м. | 9 | 34033.3152 |  | 34033.32 | 306299.88
26 | Двухслойная гидроизоляция железобетонного лотка битумной мастикой | м2 | 14.4 | 1387.8991 |  | 1387.9 | 19985.76
27 | Монтаж металлических решеток лотков | т | 0.484 | 125354.2359 |  | 125354.24 | 60671.45
28 | Уголок стальной 70х70х6,0 мм | пог.м. | 18 | 2877.3621 |  | 2877.36 | 51792.48
29 | Уголок стальной 63х63х6,0 мм | пог.м. | 25.8 | 2656.1456 |  | 2656.15 | 68528.67
30 | Арматура Ø25 А500С | т | 0.2218 | 322280.0253 |  | 322280.03 | 71481.71
31 | Двухслойная окраска металлических конструкций масляной краской. | м2 | 13.23 | 2207.9254 |  | 2207.93 | 29210.91
32 | Заделка отверстий Ø350 мм в подпорных стенах толщиной 500 мм. | штук | 2 | 8371.7602 |  | 8371.76 | 16743.52
33 | Очистка территории от мусора и растительности | м2 | 220 | 246.2484 |  | 246.25 | 54175
34 | Резка асфальтобетонного покрытия швонарезчиком | пог.м. | 25 | 437.5811 |  | 437.58 | 10939.5
35 | Разборка асфальтобетонного покрытия | м3 | 0.64 | 6201.4506 |  | 6201.45 | 3968.93
36 | Разборка бетонной площадки | м3 | 1 | 3974.1226 |  | 3974.12 | 3974.12
37 | Устройство площадки из бетона марки М150 | м3 | 1 | 47328.6134 |  | 47328.61 | 47328.61
38 | Очистка существующей железобетонной трубы | пог.м. | 10 | 1961.6141 |  | 1961.61 | 19616.1
39 | Погрузка строительного мусора на автомобили-самосвалы. | т | 5 | 549.6615 |  | 549.66 | 2748.3
40 | Перевозка строительного мусора на расстояние до 5 км. | т | 5 | 2024.6479 |  | 2024.65 | 10123.25
[6 empty] | Итого | 5475481.69
[6 empty] | НДС 20% | 1095096.338
[6 empty] | Всего | 6570578.028
ООО «ЛУК»
Директор : Т. Аракелян
Составил: А. Карапетян