## Նախահաշիվ 1-1
ԹԵՐՈՒԹՅՈՒՆՆԵՐԻ ԱԿՏ
Վերին Արտաշատ բնակավայրի մշակույթի տան հարակից տարածքի բարեկարգում
NN | ԱՇԽԱՏԱՆՔՆԵՐԻ ԱՆՎԱՆՈՒՄԸ НАИМЕНОВАНИЕ РАБОТ | ՉԱՓՄԱՆ ՄԻԱՎՈՐԸ ЕДИНИЦА ИЗМЕРЕНИЯ | ԾԱՎԱԼԸ ОБЬЕМ
1 | 2 | 3 | 4
ՔԱՆԴՄԱՆ ԱՇԽԱՏԱՆՔՆԵՐ / ДЕМОНТАЖНЫЕ РАБОТЫ
1 | Տարածքում առկա աղբի /շին աղբի/ հավաքում, դուրս բերում տարածքից և բարձում ինքնաթափ մեքենայի վրա Сбор мусора /строительный мусор/ на территории, вывоз с территории и погрузка на самосвал | տ/т | 40
2 | Նույնի տեղափոխում մինչև 3կմ Вывоз до 3км | տ / т | 61.87
3 | Եզրաքարերի ապամոնտաժում բետոնե հիմքերի հետ միասին Демонтаж бордюров вместе с бетонным фундаментом | գմ/пм | 324
ԿԱՌՈՒՑՈՂԱԿԱՆ ԱՇԽԱՏԱՆՔՆԵՐ / СТРОИТЕЛЬНЫЕ РАБОТЫ
1 | Տարածքի մեքենայացված հարթեցում Механизированная планировка территории | մ2/м2 | 3671
2 | Տարածքի ձեռքով հարթեցում Выравнивание участка вручную | մ2/м2 | 367.1
3 | Մետաղական խողովակ Փ 219*5.0մմ, Стальная труба Ф219*5.0мм | մ / м | 18
4 | Աստիճանավանդակների և հենապատի երեսպատում բազալտե սալերով 30մմ ամրանավորման ցանցով 150*150մմ քայլով, d=3,0մմ Облицовка лестницы базальтовыми плитами 30мм с армирующей сеткой с шагом 150*150мм, d=3,0мм. | մ2 / м2 | 12
5 | Խճային հիմքի իրականացում 15սմ հաստության Реализация гравийного основания толщиной 15 см. | մ2 / м2 | 685
6 | Բիտումի լցաբաշխում (4.12տ 1000մ2) Распределение битумной заливки (4,12т 1000м2) | տ/т | 2.8222
7 | Մանրահատիկ ասֆալտբետոնե ծածկույթի իրականացում - 5սմ /«Բ» տիպի (վերին շերտ)/ Выполнение мелкозернистого асфальтобетонного покрытия - 5 см. | մ2 / м2 | 685
8 | Խճային հիմք 12սմ հաստության Реализация гравийного основания толщиной 12 см. | մ3/м3 | 358.32
9 | Հարթեցնող շերտ չոր ցեմենտ ավազե շաղախով /1:3հարաբերակցությամբ, լվացած ավազով/ 40մմ, բետոնե ձևավոր սալերի տակ Выравнивающий слой на сухом цементно-песчаном растворе 40мм, под бетонные профилированные плиты | մ3/м3 | 119.44
10 | Բետոնե ձևավոր սալիկների իրականացում 6սմ հաստությամբ, /հին քաղաք/ Реализация бетонной фигурной плитки толщиной 6 см | մ2 / м2 | 2986
11 | Խճային նախաշերտի իրականացում 10սմ հաստության Выполнение гравийного слой толщиной 10 см | մ3/м3 | 18.2875
12 | Բազալտե եզրաքարերի տեղադրում 120*300մմ չափերով, B15 դասի բետոնե հիմքով, առանց ծակոտիների Установка базальтовых бордюров размером 120*300мм, с бетонным основанием класса В15 | գմ/пм | 1045
ԼՈՒՍԱՎՈՐՈՒԹՅՈՒՆ ՍՏՈՐԳԵՏՆՅԱ ՑԱՆՑԻ ԿԱՌՈՒՑՈՒՄ
1 | Տուփ բաժանարար մետաղական Коробчатый металлический | հատ/шт | 70
2 | Սեղմակաշար | լրակազմ | 350
3 | Հաղորդալար ВВГ нг 3*1,5մմ մոնտաժում Провод ВВГ нг 3*1,5мм монтажный | գմ/пм | 210
4 | Ճկախողովակ Гофра | գմ/пм | 210
5 | Խրամուղու քանդում մեխանիզմով - 3կարգ Обработка грунта | մ3/м3 | 137.13
6 | Խրամուղու քանդում մեխանիզմով - 4կարգ Обработка грунта | մ3/м3 | 137.13
7 | Բնահողի լրամշակում ձեռքով Обработка грунта вручную | մ3/м3 | 19.59
8 | Ավազե նախապատրաստական շերտի իրականացում10սմ Выполнение подготовительного слоя песка 10мм | մ3/м3 | 19.59
9 | Ավազե պաշտպանիչ շերտի իրականացում10սմ Выполнение защитного слоя песка 10мм | մ3/м3 | 19.59
10 | Բնահողի ետլիցք մեխանիզմով Обратная засыпка грунта бульдозером | մ3/м3 | 254.67
11 | Բնահողի ետլիցք և հարթեցում ձեռքով Обратная засыпка и планировка грунта | մ3/м3 | 25.467
12 | Պոլիպրոպիլեն հոմոպոլիմերային խողովակի տեղադրում խրամուղու մեջ Ф40մմ Монтаж полипропиленовой гомополимерной трубы в траншею Ф40мм | գմ/пм | 653
13 | Հաղորդալար ВВГ нг 3*2,5մմ մոնտաժում Провод ВВГ нг 3*2,5мм монтажный | գմ/пм | 60
14 | Հաղորդալար ВВГ нг 3*4.0մմ մոնտաժում Провод ВВГ нг 3*4.0мм монтажный | գմ/пм | 383
15 | Հաղորդալար ВВГ нг 3*6.0մմ մոնտաժում Провод ВВГ нг 3*6.0мм монтажный | գմ/пм | 90
16 | Հաղորդալար ВВГ нг 3*10.0մմ մոնտաժում Провод ВВГ нг 3*10.0мм монтажный | գմ/пм | 120
17 | Ազդանշանային ժապավեն մալուխի համար Сигнальная лента для кабеля | գմ/пм | 653
| Նոր լուսավորության հենասյուն | հատ | 70
1 | Փոսորակի փորում մեխանիզացված, III կարգի գրունտներում РАЗРАБОТКА ГРУНТА ЭКСКАВАТОРАМИ В ОТВАЛ ГРУНТ 3 ГРУППЫ | մ3 / м3 | 3.92
2 | Փոսորակի փորում մեխանիզացված, IV կարգի գրունտներում РАЗРАБОТКА ГРУНТА ЭКСКАВАТОРАМИ В ОТВАЛ ГРУНТ 4 ГРУППЫ | մ3 / м3 | 3.92
3 | Խճային նախաշերտի իրականացում 10սմ հաստության Выполнение гравийного слой толщиной 10 см | մ3/м3 | 1.12
4 | ԵԲ նախաշերտի պատրաստում B7.5 դասի բետոնից 10սմ հաստությամբ | մ3/м3 | 1.12
5 | Բետոնե կետային հիմքերի կառուցում B20 դասի բետոնից 0,4*0,4*0.6 Строительство бетонной фундамент из бетона класса В20 | մ3 / м3 | 6.72
6 | Մետաղական հենասյուների մոնտաժում Монтаж стальных труб | հատ / штук | 70
7 | Պլաստմասե խցան 100*100մմ | հատ / штук | 70
8 | Մետաղական խողովակ 120*120*3.0մմ Стальная труба 120*120*3.0мм | մ / м | 175
9 | Մետաղական խողովակ 100*100*3մմ Стальная труба 100*100*3мм | մ / м | 210
10 | Մետաղական թերթ 3մմ հաստությամբ Металлический лист толщиной 3мм | Ù2/м2 | 1.575
12 | Մետաղական տարրերի երկտակ յուղաներկում Двухэтапная роспись маслом | մ2/м2 | 79.3478
13 | Լուսատու LED 150Վտ, 150V-250V, 50±5HZ, 8KV, Լուս. հոսքը ՝ 18000լմ, Գործ. ժամկետը ՝ 50000 ժամ, Ջերմադիմաց. -30° մինչև +50°C, Монтаж светильников LED 150Вт | կ-տ / к-т | 70
ԿԱՌԱՎԱՐՄԱՆ ՀԱՆԳՈՒՅՑ
1 | Մետաղական պահարանի տեղադրում Установка металлического шкафа | հատ | 1
2 | Ելքային միաֆազ ավտոմատ անջատիչ 50Ա /պահարանի մեջ/ Однофазный выходной автоматический выключатель 50 А / в шкафу / | հատ | 1
3 | Մագնիսական թողարկիչ ԿԾԺ-122 50Ա /պահարանի մեջ/ Магнитный преобразователь /в шкафу/ | հատ | 1
4 | Մագնիսական թողարկիչ ԿԾԺ-122 63Ա /պահարանի մեջ/ Магнитный преобразователь /в шкафу/ | հատ | 1
5 | Ժամային ռելեի տեղադրում /պահարանի մեջ/ Установка реле времени /в шкафу/ | հատ | 1
| Հենասյուն |  | 29
1 | Փոսորակի փորում մեխանիզացված, III կարգի գրունտներում РАЗРАБОТКА ГРУНТА ЭКСКАВАТОРАМИ В ОТВАЛ ГРУНТ 3 ГРУППЫ | մ3 / м3 | 3.9875
2 | Փոսորակի փորում մեխանիզացված, IV կարգի գրունտներում РАЗРАБОТКА ГРУНТА ЭКСКАВАТОРАМИ В ОТВАЛ ГРУНТ 4 ГРУППЫ | մ3 / м3 | 3.9875
3 | Ավելացած գրունտի ետլիցք և հարթեցում տեղում Выравнивание земли на участке | մ3 / м3 | 7.975
4 | Բետոնե հիմք կանգնակների տակ B 15 դասի բետոնից Устройство фундаментов бетонных под опор из бетона марки B-15 | մ3 / м3 | 7.975
5 | Մետաղական հենասյուների մոնտաժում Монтаж стальных труб | հատ / штук | 29
6 | Ամրան A-III Ø=16մմ /մետաղական հենասյուների տակ/ Арматура A-III Ø=16мм /под стальные трубы/ | տ / т | 0.073312
7 | Մետաղական խողովակ Փ 108*4.0մմ, Լ=7.0մ Стальная труба Ф108*4.0мм, Լ=7,00м | մ / м | 203
8 | Անկյունակ 45x45x4մմ /հողանցման համար/ Угольник 45x45x4мм /для заземления/ | մ / м | 29
9 | Փ42*2.5մմ Լ=1,50մ մետաղական պահունակների տեղադրում հենասյուների վրա Установка стальных труб /держателей/ на столбах Փ42*2.5мм Լ=1,50м | հատ / штук | 29
10 | Պողպատե թիթեղ 3,0մմ Стальной лист 3,0мм | մ2 / м2 | 0.29
11 | Անկյունակ 45x45x4մմ /սեղմակի կախման/ ,гольник 45x45x4мм | մ / м | 4.35
12 | Սեղմակի կախիչ ամրանով A-III Ø=16մմ , Крючок из арматуры A-III Ø=16мм | տ / т | 0.009164
13 | Ցածրավոլտ մեկուսիչ ՏՖ-20, Изолятор ТФ-20 | հատ / штук | 29
14 | Սեղմակ PA1500 (зажим анкерный), Зажим анкерный PA1500 | հատ / штук | 59
15 | Պողպատ շերտավոր 30x3մմ /հողանցման համար/ , Лист стальной 30x3мм /для заземления/ | մ / м | 29
16 | Արտաքին փողոցային լուսավորության լուսատու LED 50Վտ, 150V-250V, 50±5HZ, 8KV, Լուս. հոսքը ՝ 6000լմ, Գործ. ժամկետը ՝ 50000 ժամ, Ջերմադիմաց. -25° մինչև +40°C, ճառագայթային անկյունը 120, Ra>80, 4000±500K, IP65 Монтаж светильников LED 50Вт | կ-տ / к-т | 29
17 | Ձգվող շրջակապ CSL180 (Стяжной хомут) Стяжной хомут CSL180 | հատ / штук | 58
18 | Ճյուղավորման ծակող սեղմակ CT70A Ответвительный зажим CT70A | հատ / штук | 4
19 | Ճյուղավորման ծակող սեղմակ ER95-13 Ответвительный зажим ER95-13 | հատ / штук | 58
20 | ՍԻՊ 2 2x10մմ2 կտրվածքով մալուխի մոնտաժում Монтаж проводки СИП 2 2x10мм2 | մ / м | 355
21 | АППВ -2 *1.5մմ2 կտրվածքով լար լուսատուների լիցքավորման համար Провода с алюминиевыми жилами АППВ-1.5мм2 для светильников | մ / м | 72.5
22 | Ծայրային պաշտպանիչ թասակ CE6.35 Защитный колпачок CE6.35 | հատ / штук | 58
23 | Մետաղական հենասյուների յուղաներկում 2 անգամ Окраска стальных труб /держателей/ антикор. краской /2 раза / | 100մ2 / 100м2 | 0.59007
24 | Մետաղական պահունակների յուղաներկում 2 անգամ Окраска держателей антикор. краской /2 раза/ | 100մ2 / 100м2 | 0.065017
ԱՅԼ ԱՇԽԱՏԱՆՔՆԵՐ/ДРУГИЕ РАБОТЫ
1 | Փայտե նստատեղով նստարանի կառուցում /ձեռքբերում/ և տեղադրում /ներառյալ հողային և բետոնային աշխատանքները/ տեսքը տրամադրում է պատվիրատուն Закупка и установка скамейки с деревянным сиденьем /включая земляные и бетонные работы/ | հատ / штук | 45
2 | Աղբամանների ձեռքբերում և տեղադրում /ներառյալ հողային և բետոնային աշխատանքները/ տեսքը տրամադրում է պատվիրատուն Приобретение и установка мусорных баков /включая земляные и бетонные работы/ | հատ / штук | 45
Անդամներ՝ Արամ Ավետիսյան
Աշոտ Ղազարյան
Հայկ Գուլաբյան
Քաջիկ Վարդանյան
Գոռ Թումասյան