## Объяснение (hidden)
БАКАТРАГИР
Разработка проектной и сметной документации для реконструкции водопроводных сетей питьевой воды в поселке Катнаджур, община Спитак, РА.
Ремонт водопроводных труб питьевой воды в поселке Катнаджур, община Спитак, РА.
Разработка проектной и сметной документации для выполнения работ.
составлены на основе методических указаний по расчету текущих цен на строительные работы.
На основании которых были утверждены постановления № 68,69 от 21.08.2001 и № 879-Н от 23.06.2011.
Приказы Министерства городского развития Республики Армения.
Средняя зарплата - 271 504деньги
В соответствии с вышеуказанным положением, при определении оценочных значений, суммарные цены
Были учтены следующие факторы:
1. Приведена стоимость строительных материалов.
а) Коэффициент с учетом транспортных расходов - 1,0893
b - Коэффициент, учитывающий стоимость других материалов - 1,05
c - Коэффициент, учитывающий затраты на хранение и упаковку - 1,02
2. Коэффициент заработной платы - 2508,12
3. Коэффициент использования машин и механизмов - 3069,63
4. Накладные расходы - 13,3%
5. Прибыль - 11%
6. Стоимость строительства временных сооружений и зданий - 1,5% в соответствии с
Приказ № 69 Министерства градостроительства Республики Армения от 21.09.2001
7. Дополнительные расходы на работы, выполненные в зимних условиях, - 1% в зависимости от
Приказ № 68 Министерства градостроительства Республики Армения от 21.08.2001
Значения стоимости материалов и оборудования взяты из информационного бюллетеня № 12.
Опубликовано в 2025 году Министерством финансов Республики Армения, «Аналитический отчет о ценообразовании».
информационным центром.
Стоимость материалов определяется в соответствии с SHN и K.
Налог на добавленную стоимость включен в цену - 20%
Общая стоимость строительства составляет: |  |  | #NAME? | тысяча драм.
| Составил: | А․ Лалаян

## 1-1 (hidden)
Оценка 1 - 1
Разработка проектной и сметной документации для реконструкции водопроводных сетей питьевой воды в поселке Катнаджур, община Спитак, РА.
Н/Н ч/к | В сборнике гимнов | Должность | Единица измерения | Количество | Включая: | [9 empty] | 1 единица стоимостью в тысячу AMD | Стоимость материалов в тысячах драмов | Общая стоимость в тысячах AMD
[5 empty] | В соответствии с нормами |  | Текущие цены |  | Стоимость и ценность материала составляют 1 единицу.
[5 empty] | зарплата | механическая прибыль | зарплата q= | значение механической прибыли q = | имя | н/д | информационный бюллетень | количество | ценить | общая стоимость q =
[7 empty] | 2.5081 | 3.0696 |  |  | 12.2025 |  |  | 1.1666
1 | 2 | 3 | 4 | 5 | 6 | 7 | 8 | 9 | 10 | 11 | 12 | 13 | 14 | 15 | 16 | 17 | 18
Трубы подачи и отвода воды J -1, 2, 3, 4, 5, 6
1 | 1-1539 | Вырыть траншею в грунте III класса с помощью экскаватора и бульдозера (включая подключение к бытовым сетям). | 1000 м³ | 0.878 | 3.74 | 118.26 | 9.3804 | 363.0144 | [6 empty] | 372.3948 |  | 326.9626
2 | 1-1540 | Вырыть траншею в грунте IV класса с помощью экскаватора и бульдозера (включая подключение к бытовым сетям). | 1000 м³ | 2.272 | 5.03 | 158.97 | 12.6158 | 487.9791 | [6 empty] | 500.5949 |  | 1137.3517
3 | 1-1583 | Вырыть траншею в грунте пятого класса с помощью экскаватора (1 м³) и загрузить самосвал. | 1000 м³ | 0.379 | 7.64 | 243.88 | 19.162 | 748.6214 | [6 empty] | 767.7834 |  | 290.9899
4 | 1-1582 | Вырыть траншею в грунте IV класса с помощью экскаватора (1 м³) и загрузить самосвал. | 1000 м³ | 0.7 | 5.92 | 187.67 | 14.8481 | 576.0775 | [6 empty] | 590.9255 |  | 413.6479
5 | 1-961 | Ручное рытье траншей в грунте III класса | м³ | 97 | 1.1 |  | 2.7589 | [7 empty] | 2.7589 |  | 267.6164
6 | 23-1 | Строительство песчаного фундамента (включая подключение дома к цоколю) | м³ | 309 | 0.89 |  | 2.2322 |  | Песок | м³ | I/1 | 1.1 | 4 | 5.1332 | 7.3654 | 1586.1637 | 2275.9218
7 | 23-1 | Защитный слой песка для труб (включая соединения с домами) | м³ | 770 | 0.89 |  | 2.2322 |  | Песок | м³ | I/1 | 1.1 | 4 | 5.1332 | 7.3654 | 3952.5763 | 5671.391
8 | 1-1635 | С механизмом обратной засыпки для естественного грунта. | 1000 м³ | 3.085 |  | 25 |  | 76.7408 | [6 empty] | 76.7408 |  | 236.7452
9 | 1-970 | Ручная засыпка естественного грунта. | м³ | 162 | 0.664 |  | 1.6654 | [7 empty] | 1.6654 |  | 269.7935
10 | 1-1584 | Загрузка излишков грунта (1 м³) с помощью экскаватора в самосвал. | 1000 м³ | 1.079 | 9.27 | 294.12 | 23.2503 | 902.8396 | [6 empty] | 926.0898 |  | 999.2509
11 | Г310-3 | Перевозка избыточного грунта на расстояние 3 км. | т | 1942.2 |  | 0.39 |  | 1.1972 | [6 empty] | 1.1972 |  | 2325.1158
12 | 22-121 | Монтаж полиэтиленовых труб HDPE диаметром 160 мм, PN 10, с проверкой. | линия | 105 | 0.11 | 0.09 | 0.27589 | 0.27627 | Полиэтиленовая труба, диаметр 160 мм, PN10 | линия | LXXXVI/895 | 1.01 | 3.39 | 3.9945 | 4.5466 | 419.4182 | 477.395
13 | 22-119 | Монтаж полиэтиленовых труб HDPE диаметром 110 мм, PN 10, с проверкой. | линия | 610 | 0.07 | 0.07 | 0.17557 | 0.21487 | Полиэтиленовая труба, диаметр 110 мм, PN10 | линия | LXXXVI/885 | 1.01 | 1.63 | 1.9206 | 2.3111 | 1171.5901 | 1409.76
14 | 22-119 | Монтаж полиэтиленовых труб HDPE диаметром 90 мм, PN 10, с проверкой. | линия | 280 | 0.07 | 0.07 | 0.17557 | 0.21487 | Полиэтиленовая труба, диаметр 90 мм, PN10 | линия | LXXXVI/879 | 1.01 | 1.1 | 1.2961 | 1.6866 | 362.9184 | 472.2423
15 | 22-118 | Монтаж полиэтиленовых труб HDPE диаметром 63 мм, PN 10, с проверкой. | линия | 2175 | 0.06 | 0.05 | 0.15049 | 0.15348 | Полиэтиленовая труба, диаметр 63 мм, PN10 | линия | LXXXVI/871 | 1.01 | 0.57 | 0.67163 | 0.9756 | 1460.8054 | 2121.9373
16 | 22-117 | Монтаж полиэтиленовых труб HDPE диаметром 50 мм, PN 10, с проверкой. | линия | 881 | 0.06 | 0.05 | 0.15049 | 0.15348 | Полиэтиленовая труба, диаметр 50 мм, PN10 | линия | LXXXVI/866 | 1.01 | 0.34 | 0.40062 | 0.70459 | 352.9499 | 620.7463
17 | 22-312 | Промывка полиэтиленовых трубопроводов дезинфицирующим средством (включая бытовые соединения) | 100 погонных метров | 51.49 | 2.98 |  | 7.4742 |  | Вода | м³ |  | 9.4 | 0.2 | 2.1933 | 9.6675 | 112.9322 | 497.7786
18 | Рынок | Предупредительная лента | линия | 4051 |  |  |  |  | Лента | линия |  | 1 | 0.065 | 0.075832 | 0.075832 | 307.1938 | 307.1938
Крышки люков
1 | 22-431 | Монтаж стального фланца без профиля de110 мм, Pn16 | кусок | 4 | 0.39 | 0.41 | 0.97817 | 1.2585 | Замок: свободный фланец de110 мм, Pn16 | кусок |  | 1 | 9.2 | 10.7331 | 12.9698 | 42.9324 | 51.8792
2 | 22-365 | Установка деталей из полиэтилена | кусок | 13 | 0.231 | 0.151 | 0.57938 | 0.46351 | [6 empty] | 1.0429 |  | 13.5576
3 | Рынок | Полиэтиленовая прокладка de110 мм, Pn10 | кусок | 4 |  |  |  |  | Полиэтиленовая прокладка de110 мм, Pn10 | кусок |  | 1 | 2.92 | 3.4066 | 3.4066 | 13.6264 | 13.6264
4 | Рынок | Полиэтиленовый трехходовой распределитель de110x63, Pn10 | кусок | 1 |  |  |  |  | Трехходовой распределитель P/e de110x63, Pn10 | кусок | ЛXXXVII/1031 | 1 | 5.84 | 6.8132 | 6.8132 | 6.8132 | 6.8132
5 | 22-384 | Установка поворотного затвора DN100 мм, PN16 | кусок | 2 | 1.31 | 0.09 | 3.2856 | 0.27627 | Задвижка dn100 мм, Pn16 | кусок |  | 1 | 63.4 | 73.965 | 77.5269 | 147.93 | 155.0538
6 | 22-432 | Монтаж стального фланца без профиля dn63mm, Pn16 | кусок | 2 | 0.44 | 0.58 | 1.1036 | 1.7804 | Замок: свободный фланец dn63 мм, Pn16 | кусок |  | 1 | 6.3 | 7.3498 | 10.2338 | 14.6997 | 20.4676
7 | Рынок | Полиэтиленовая прокладка de63mm, Pn10 | кусок | 2 |  |  |  |  | Полиэтиленовая прокладка de63mm, Pn10 | кусок |  | 1 | 1.81 | 2.1116 | 2.1116 | 4.2232 | 4.2232
8 | 22-384 | Установка поворотного затвора DN50 мм, PN16 | кусок | 1 | 1.31 | 0.09 | 3.2856 | 0.27627 | Задвижка 50 мм, Pn16 | кусок |  | 1 | 41.2 | 48.0656 | 51.6275 | 48.0656 | 51.6275
9 | 22-429 | Монтаж стального фланца без профиля de50 мм, Pn16 | кусок | 6 | 0.22 | 0.23 | 0.55179 | 0.70601 | Замок: свободный фланец de50 мм, Pn16 | кусок |  | 1 | 4.1 | 4.7832 | 6.041 | 28.6993 | 36.2462
10 | Рынок | Полиэтиленовая прокладка de50 мм, Pn10 | кусок | 6 |  |  |  |  | Полиэтиленовая прокладка de50 мм, Pn10 | кусок |  | 1 | 1.43 | 1.6683 | 1.6683 | 10.0098 | 10.0098
11 | 22-383 | Установка поворотного затвора DN40 мм, PN16 | кусок | 3 | 0.79 | 0.06 | 1.9814 | 0.18418 | Задвижка DN40 мм, PN16 | кусок |  | 1 | 32.9 | 38.3825 | 40.548 | 115.1474 | 121.6441
12 | Рынок | Сборная стальная крыша PP 10 (1160x1160x120) с чугунной вставкой. | кусок | 6 |  |  |  |  | Крышка люка E/b | кусок |  | 1 | 75 | 87.498 | 87.498 | 524.988 | 524.988
13 | Рынок | Предварительно собранное кольцо E/b КС - 10-9 | кусок | 12 |  |  |  |  | Кольцевой люк E/b | кусок | XX/129 | 1 | 19.17 | 22.3645 | 22.3645 | 268.3739 | 268.3739
14 | Рынок | Сборный железобетонный фундамент PN 10 (1160x1160x100) | кусок | 6 |  |  |  |  | Основание E/b для люка | кусок | XXXI/185 | 1 | 20 | 23.3328 | 23.3328 | 139.9968 | 139.9968
15 | Рынок | Резиновая прокладка de40 | кусок | 3 |  |  |  |  | Резиновая прокладка de40 | кусок |  | 1 | 0.5 | 0.58332 | 0.58332 | 1.75 | 1.75
16 | Рынок | Резиновая прокладка de50 | кусок | 1 |  |  |  |  | Резиновая прокладка de50 | кусок |  | 1 | 0.63 | 0.73498 | 0.73498 | 0.73498 | 0.73498
17 | Рынок | Резиновая прокладка de100 | кусок | 2 |  |  |  |  | Резиновая прокладка de100 | кусок |  | 1 | 1.6 | 1.8666 | 1.8666 | 3.7332 | 3.7332
18 | 11-6 | Укладка гравийного основания толщиной 150 мм. | м³ | 1.2 | 1.82 | 1.06 | 4.5648 | 3.2538 | Гравий фракции 20-40 | м³ | II/8 | 1.02 | 4 | 4.7599 | 12.5785 | 5.7119 | 15.0942
19 | 8-27 | Гидроизоляция наружной поверхности люка двухслойной битумной мастикой. | 100 м² | 0.408 | 14.5 | 1.5 | 36.3677 | 4.6044 | Битумная мастика | т | CLXIII/1698 | 0.24 | 165 | 46.1989 | 87.1711 | 18.8492 | 35.5658
20 | Рынок | Усиление ступеней люка A - 500c 18 мм, L=480 мм | т | 0.0288 |  |  |  |  | Амран А - 500с | т | XLV/313 | 1 | 282.5 | 329.5758 | 329.5758 | 9.4918 | 9.4918
21 | Рынок | Угловой профиль ступеней люка 50x5 | линия | 21.6 |  |  |  |  | Металлический уголок 50х5 | линия | XLIX/369 | 1 | 1.05 | 1.225 | 1.225 | 26.4594 | 26.4594
22 | Рынок | Анкер для усиления лестницы, арматура A - 500c 10 мм, длина = 300 мм. | т | 0.0022212 |  |  |  |  | Амран А - 500с | т | XLV/309 | 1 | 298.75 | 348.5337 | 348.5337 | 0.77416 | 0.77416
23 | Рынок | Монтаж сейсмостойких элементов | т | 0.0252 |  |  |  |  | Подробности | т | ЛИ/412 | 1 | 479.17 | 559.0189 | 559.0189 | 14.0873 | 14.0873
24 | 15-614 | Масляная покраска металлических деталей (2 раза) | 100 м² | 0.072 | 38.4 | 0.03 | 96.3118 | 0.092089 | Масляная краска | кг | CLIV/1603 | 24.4 | 0.8 | 25.8172 | 122.2211 | 1.8588 | 8.7999
[9 empty] | Краска | кг | CLI/1587 | 0.2 | 0.29
[9 empty] | Оливковое масло | кг |  | 2.7 | 0.945
25 | 13-170 | Обычная антикоррозионная изоляция стальных труб битумной мастикой. | 100 м² | 0.036 | 44.8 | 13.3 | 112.3638 | 40.8261 | Битумная мастика | кг | CLXIII/1698 | 247.6 | 0.165 | 75.7394 | 228.9293 | 2.7266 | 8.2415
[9 empty] | Бензол — растворитель | кг |  | 58.7 | 0.41
26 | 22-121 | Защитный кожух из полиэтиленовой гофрированной трубы диаметром 150 мм. | линия | 2.6 | 0.11 | 0.09 | 0.27589 | 0.27627 | Гофрированная труба: De150 мм | линия | LXXXVIII/1058 | 1.01 | 3.58 | 4.2183 | 4.7705 | 10.9677 | 12.4033
Соединения и детали фасонной формы
1 | 22-365 | Установка деталей из полиэтилена | кусок | 42 | 0.231 | 0.151 | 0.57938 | 0.46351 | [6 empty] | 1.0429 |  | 43.8014
2 | Рынок | Соединение ремней PE de160x50 | кусок | 1 |  |  |  |  | Соединение полиэтиленовым ремнем де 160х50, де 160х2! | кусок |  | 1 | 2.42 | 2.8233 | 2.8233 | 2.8233 | 2.8233
3 | Рынок | Соединение ремней PE de110x63 | кусок | 2 |  |  |  |  | Соединение полиэтиленовым ремнем де 110х63, де 110х2! | кусок |  | 1 | 1.67 | 1.9483 | 1.9483 | 3.8966 | 3.8966
4 | Рынок | Соединение ремней PE de110x50 | кусок | 2 |  |  |  |  | Соединение ремней PE de110x50, de 110x2! | кусок |  | 1 | 1.52 | 1.7733 | 1.7733 | 3.5466 | 3.5466
5 | Рынок | Соединение ремня PE de90x63 | кусок | 3 |  |  |  |  | Соединительный ремень PE de90x63, de 110x2! | кусок |  | 1 | 1.38 | 1.61 | 1.61 | 4.8299 | 4.8299
6 | Рынок | Соединение ремней PE de90x50 | кусок | 1 |  |  |  |  | Соединение ремней PE de90x50, de 110x2! | кусок |  | 1 | 1.23 | 1.435 | 1.435 | 1.435 | 1.435
7 | Рынок | Полиэтиленовая муфта с соединением 50х2! | кусок | 4 |  |  |  |  | Соединительная гайка P/e 50x2! | кусок |  | 1 | 1.24 | 1.4466 | 1.4466 | 5.7865 | 5.7865
8 | Рынок | Полиэтиленовая муфта с соединением 63х2! | кусок | 5 |  |  |  |  | Соединительная гайка P/e de 63x2! | кусок | LXXXVII/965 | 1 | 1.46 | 1.7033 | 1.7033 | 8.5165 | 8.5165
9 | Рынок | Полиэтиленовый трехходовой распределитель de110x90mm, Pn10 | кусок | 1 |  |  |  |  | Трехходовой распределитель PE de110x90mm, Pn10 | кусок | LXXXVII/1032 | 1 | 6.67 | 7.7815 | 7.7815 | 7.7815 | 7.7815
10 | Рынок | Полиэтиленовый трехходовой распределитель de90x90 мм, Pn10 | кусок | 1 |  |  |  |  | Трехходовой распределитель PE de90x90mm, Pn10 | кусок |  | 1 | 15.56 | 18.1529 | 18.1529 | 18.1529 | 18.1529
11 | Рынок | Полиэтиленовый трехходовой распределитель de63x63mm, Pn10 | кусок | 2 |  |  |  |  | Трехходовой распределитель PE de63x63mm, Pn10 | кусок | LXXXVII/977 | 1 | 3.83 | 4.4682 | 4.4682 | 8.9365 | 8.9365
12 | Рынок | Полиэтиленовый трехходовой распределитель de50x50 мм, Pn10 | кусок | 1 |  |  |  |  | Трехходовой распределитель PE de50x50mm, Pn10 | кусок | LXXXVII/976 | 1 | 2.33 | 2.7183 | 2.7183 | 2.7183 | 2.7183
13 | Рынок | Полиэтиленовый переходник de160x110 мм, Pn10 | кусок | 1 |  |  |  |  | Переходник PE de160x110 мм, Pn10 | кусок | ЛXXXVII/1044 | 1 | 5.84 | 6.8132 | 6.8132 | 6.8132 | 6.8132
14 | Рынок | Полиэтиленовый переходник de160x63 мм, Pn10 | кусок | 1 |  |  |  |  | Переходник PE de160x63mm, Pn10 | кусок |  | 1 | 2.91 | 3.3949 | 3.3949 | 3.3949 | 3.3949
15 | Рынок | Полиэтиленовый переходник de90x63 мм, Pn10 | кусок | 1 |  |  |  |  | Переходник PE de90x63mm, Pn10 | кусок | LXXXVII/1039 | 1 | 1.17 | 1.365 | 1.365 | 1.365 | 1.365
16 | Рынок | Угловой элемент из полиэтилена de110 мм, Pn10 | кусок | 2 |  |  |  |  | Уголок из полиэтилена de110 мм, Pn10 | кусок | ЛXXXVII/1016 | 1 | 4.72 | 5.5065 | 5.5065 | 11.0131 | 11.0131
17 | Рынок | Полиэтиленовый уголок de90 мм, Pn10 | кусок | 1 |  |  |  |  | Уголок из полиэтилена de90 мм, Pn10 | кусок | ЛXXXVII/1015 | 1 | 2.17 | 2.5316 | 2.5316 | 2.5316 | 2.5316
18 | Рынок | Угловой полиэтиленовый профиль de63mm, Pn10 | кусок | 4 |  |  |  |  | Уголок из полиэтилена de63 мм, Pn10 | кусок | LXXXVII/1013 | 1 | 1.34 | 1.5633 | 1.5633 | 6.2532 | 6.2532
19 | Рынок | Полиэтиленовая заглушка de63mm, Pn10 | кусок | 4 |  |  |  |  | Вилка PE de63mm, Pn10 | кусок |  | 1 | 1.86 | 2.17 | 2.17 | 8.6798 | 8.6798
20 | Рынок | Полиэтиленовая заглушка de50 мм, Pn10 | кусок | 3 |  |  |  |  | Вилка PE de50mm, Pn10 | кусок |  | 1 | 1.48 | 1.7266 | 1.7266 | 5.1799 | 5.1799
21 | Рынок | Электропроводная муфта из полиэтилена de160 мм, Pn10 | кусок | 2 |  |  |  |  | Электросвязь PE de160mm, Pn10 | кусок |  | 1 | 15.83 | 18.4679 | 18.4679 | 36.9358 | 36.9358
Соединительные узлы
1 | 22-365 | Установка деталей из полиэтилена | кусок | 8 | 0.231 | 0.151 | 0.57938 | 0.46351 | [6 empty] | 1.0429 |  | 8.3431
2 | Рынок | Электропроводная муфта из полиэтилена de110 мм, Pn10 | кусок | 1 |  |  |  |  | Электросвязь PE de110mm, Pn10 | кусок |  | 1 | 13.3 | 15.5163 | 15.5163 | 15.5163 | 15.5163
3 | Рынок | Электропроводная муфта из полиэтилена de160x63 мм, Pn10 | кусок | 1 |  |  |  |  | Электросвязь PE de160x63mm, Pn10 | кусок |  | 1 | 16.25 | 18.9579 | 18.9579 | 18.9579 | 18.9579
4 | 22-397 | Полиэтиленовый компрессионный фитинг DN63 мм, PN10 | кусок | 2 | 0.77 | 0.26 | 1.9313 | 0.7981 | Полиэтиленовый компрессионный фитинг DN63 мм, PN10 | кусок |  | 1 | 1.54 | 1.7966 | 4.526 | 3.5933 | 9.052
5 | 22-397 | Полиэтиленовый компрессионный фитинг DN50 мм, PN10 | кусок | 4 | 0.77 | 0.26 | 1.9313 | 0.7981 | Полиэтиленовый компрессионный фитинг DN50 мм, PN10 | кусок |  | 1 | 1.23 | 1.435 | 4.1643 | 5.7399 | 16.6573
Домашнее подключение
1 | 22-117 | Монтаж полиэтиленовой трубы диаметром 25 мм, Pn 10 | линия | 1098 | 0.06 | 0.05 | 0.15049 | 0.15348 | Полиэтиленовая труба диаметром 25 мм, Pn10 | линия | LXXXVI/851 | 1.01 | 0.12 | 0.1414 | 0.44537 | 155.2537 | 489.0113
2 | 22-365 | Установка деталей из полиэтилена | кусок | 548 | 0.231 | 0.151 | 0.57938 | 0.46351 | [6 empty] | 1.0429 |  | 571.5036
3 | Рынок | Соединение полиэтиленового ремня de 160x3/4! | кусок | 5 |  |  |  |  | Соединение полиэтиленового ремня de 160x3/4! | кусок |  | 1 | 1.8 | 2.1 | 2.1 | 10.4998 | 10.4998
4 | Рынок | Соединение полиэтиленового ремня de 110x3/4! | кусок | 25 |  |  |  |  | Соединение полиэтиленового ремня de 110x3/4! | кусок | LXXXVII/1003 | 1 | 1.5 | 1.75 | 1.75 | 43.749 | 43.749
5 | Рынок | Соединение ремней PE 90x3/4! | кусок | 10 |  |  |  |  | Соединение ремней PE 90x3/4! | кусок | LXXXVII/999 | 1 | 1.4 | 1.6333 | 1.6333 | 16.333 | 16.333
6 | Рынок | Соединение ремня PE 63x3/4! | кусок | 113 |  |  |  |  | Соединение ремня PE 63x3/4! | кусок | ЛXXXVII/990 | 1 | 0.92 | 1.0733 | 1.0733 | 121.2839 | 121.2839
7 | Рынок | Соединение ремней PE 50x3/4! | кусок | 29 |  |  |  |  | Соединение ремней PE 50x3/4! | кусок | LXXXVII/987 | 1 | 0.61 | 0.71165 | 0.71165 | 20.6379 | 20.6379
8 | Рынок | Полиэтиленовая муфта с фланцевым соединением dn 25x3/4! | кусок | 366 |  |  |  |  | Гайка муфты P/e dn 25x3/4! | кусок | LXXXVII/957 | 1 | 0.21 | 0.24499 | 0.24499 | 89.668 | 89.668
9 | 16-134 | Установка латунного шарового крана dn25x3/4! | кусок | 183 | 0.97 | 0.13 | 2.4329 | 0.39905 | Латунный шаровой клапан DN25x3/4! | кусок |  | 1 | 4.58 | 5.3432 | 8.1751 | 977.8076 | 1496.0505
10 | Рынок | Теплоизоляционный батист 25 мм | линия | 366 |  |  |  |  | Камбрик 25 мм | линия |  | 1 | 0.19 | 0.22166 | 0.22166 | 81.1281 | 81.1281
Мощение
1 | 11-6 | Восстановление траншей гравием толщиной 50 мм. | м³ | 155 | 1.82 | 1.06 | 4.5648 | 3.2538 | Гравий фракции 20-40 | м³ | II/8 | 1.02 | 4 | 4.7599 | 12.5785 | 737.7831 | 1949.664
|  | Общий | [14 empty] | 26829.9293
|  | 13,3% накладных расходов | [14 empty] | 3568.3806
|  | Общий | [14 empty] | 30398.3099
|  | 11% прибыли | [14 empty] | 3343.8141
|  | Общий | [14 empty] | 33742.124
|  |  | Составил: |  |  | А․ Лалаян

## Краткое содержание (hidden)
АМПОП НАХАШИВ
Разработка проектной и сметной документации для реконструкции водопроводных сетей питьевой воды в поселке Катнаджур, община Спитак, РА.
H/N | Предварительный расчет | Наименование затрат на сооружения | Цена — тысяча драм. |  |  |  | Общий
|  |  | Строительный рабочий | Монтаж | Оборудование | Другие работы | Тысяча драм
1 | 2 | 3 | 4 | 5 | 6 | 7 | 8
Глава 2. Основные строительные конструкции.
1 | 1-1 | Разработка проектной и сметной документации для реконструкции водопроводных сетей питьевой воды в поселке Катнаджур, община Спитак, РА. | 33742.124 |  |  |  | 33742.124
|  | Итого - 2 | 33742.124 |  |  |  | 33742.124
Глава 6. Внешние инженерные сети
Всего - 6
|  | Только 2-6 | 33742.124 |  |  |  | 33742.124
Глава 7. Ландшафтный дизайн.
Итого - 7
|  | Только 2 - 7 | 33742.124 |  |  |  | 33742.124
2 | 1.5% | Временные здания и сооружения | 506.1319 |  |  |  | 506.1319
|  | Всего - 8 | 506.1319 |  |  |  | 506.1319
|  | Всего 2 - 8 | 34248.2559 |  |  |  | 34248.2559
Глава 9. Прочие работы и расходы
3 | 1% | Влияние климатических условий | 342.4826 |  |  |  | 342.4826
4 | 1.5% | Ожидаются дополнительные расходы на мелкомасштабные строительные и монтажные работы. | 513.7238 |  |  |  | 513.7238
5 | 0.15% | затраты на транспортировку строительных отходов |  |  |  | 51.3724 | 51.3724
|  | Всего - 9 | 856.2064 |  |  | 51.3724 | 907.5788
|  | Всего 2 - 9 | 35104.4623 |  |  | 51.3724 | 35155.8347
Глава 10. Управленческий контроль, контроль авторских прав.
6 | 2% | Технический контроль |  |  |  | 703.1167 | 703.1167
7 | 0.6% | контроль авторства |  |  |  | 210.935 | 210.935
|  | Всего - 10 |  |  |  | 914.0517 | 914.0517
Глава 12. Проектирование геологических работ.
|  | Только 2 - 12 | 35104.4623 |  |  | 965.4241 | 36069.8864
8 | 3% | Непредвиденные расходы | 1053.1339 |  |  | 28.9627 | 1082.0966
|  | Общий | 36157.5962 |  |  | 994.3868 | 37151.983
9 | 20% | НДС | 7231.5192 |  |  | 198.8774 | 7430.3966
10 |  | Итого согласно сводной оценке | 43389.1154 |  |  | 1193.2642 | 44582.3796
11 |  | Включая возврат средств. |  |  |  |  | 91.1037
|  | Директор компании Geokart LLC: |  |  | Н. Товмасян
|  | Составил: |  |  | А. Лалаян

## Объемный лист
Объемный лист
Разработка проектной и сметной документации для реконструкции водопроводных сетей питьевой воды в поселке Катнаджур, община Спитак, РА.
Н/Н ч/к | Должность | Единица измерения | Количество | 1 единица стоимостью в тысячу AMD | Общая стоимость в тысячах AMD
1 | 2 | 3 | 4 | 5 | 6
Трубы подачи и отвода воды J -1, 2, 3, 4, 5, 6
1 | Вырыть траншею в грунте III класса с помощью экскаватора и бульдозера (включая подключение к бытовым сетям). | 1000 м³ | 0.878 | 495.2763 | 434.8526
2 | Вырыть траншею в грунте IV класса с помощью экскаватора и бульдозера (включая подключение к бытовым сетям). | 1000 м³ | 2.272 | 665.7794 | 1512.6509
3 | Вырыть траншею в грунте пятого класса с помощью экскаватора (1 м³) и загрузить самосвал. | 1000 м³ | 0.379 | 1021.1338 | 387.0097
4 | Вырыть траншею в грунте IV класса с помощью экскаватора (1 м³) и загрузить самосвал. | 1000 м³ | 0.7 | 785.917 | 550.1419
5 | Ручное рытье траншей в грунте III класса | м³ | 97 | 3.6693 | 355.9235
6 | Строительство песчаного фундамента (включая подключение дома к цоколю) | м³ | 309 | 9.7959 | 3026.9223
7 | Защитный слой песка для труб (включая соединения с домами) | м³ | 770 | 9.7959 | 7542.816
8 | С механизмом обратной засыпки для естественного грунта. | 1000 м³ | 3.085 | 102.0634 | 314.8655
9 | Ручная засыпка естественного грунта. | м³ | 162 | 2.2149 | 358.8189
10 | Загрузка излишков грунта (1 м³) с помощью экскаватора в самосвал. | 1000 м³ | 1.079 | 1231.6776 | 1328.9802
11 | Перевозка избыточного грунта на расстояние 3 км. | т | 1942.2 | 1.5922 | 3092.3491
12 | Монтаж полиэтиленовых труб HDPE диаметром 160 мм, PN 10, с проверкой. | линия | 105 | 6.0469 | 634.924
13 | Монтаж полиэтиленовых труб HDPE диаметром 110 мм, PN 10, с проверкой. | линия | 610 | 3.0737 | 1874.9475
14 | Монтаж полиэтиленовых труб HDPE диаметром 90 мм, PN 10, с проверкой. | линия | 280 | 2.2431 | 628.0711
15 | Монтаж полиэтиленовых труб HDPE диаметром 63 мм, PN 10, с проверкой. | линия | 2175 | 1.2975 | 2822.1265
16 | Монтаж полиэтиленовых труб HDPE диаметром 50 мм, PN 10, с проверкой. | линия | 881 | 0.93709 | 825.5779
17 | Промывка полиэтиленовых трубопроводов дезинфицирующим средством (включая бытовые соединения) | 100 погонных метров | 51.49 | 12.8575 | 662.0338
18 | Предупредительная лента | линия | 4051 | 0.10085 | 408.5605
Крышки люков
1 | Монтаж стального фланца без профиля de110 мм, Pn16 | кусок | 4 | 17.2495 | 68.9981
2 | Установка деталей из полиэтилена | кусок | 13 | 1.387 | 18.0312
3 | Полиэтиленовая прокладка de110 мм, Pn10 | кусок | 4 | 4.5307 | 18.1227
4 | Полиэтиленовый трехходовой распределитель de110x63, Pn10 | кусок | 1 | 9.0614 | 9.0614
5 | Установка поворотного затвора DN100 мм, PN16 | кусок | 2 | 103.1089 | 206.2178
6 | Монтаж стального фланца без профиля dn63mm, Pn16 | кусок | 2 | 13.6107 | 27.2214
7 | Полиэтиленовая прокладка de63mm, Pn10 | кусок | 2 | 2.8084 | 5.6168
8 | Установка поворотного затвора DN50 мм, PN16 | кусок | 1 | 68.6633 | 68.6633
9 | Монтаж стального фланца без профиля de50 мм, Pn16 | кусок | 6 | 8.0344 | 48.2065
10 | Полиэтиленовая прокладка de50 мм, Pn10 | кусок | 6 | 2.2188 | 13.3128
11 | Установка поворотного затвора DN40 мм, PN16 | кусок | 3 | 53.9279 | 161.7838
12 | Сборная стальная крыша PP 10 (1160x1160x120) с чугунной вставкой. | кусок | 6 | 116.3703 | 698.2216
13 | Предварительно собранное кольцо E/b КС - 10-9 | кусок | 12 | 29.7442 | 356.9309
14 | Сборный железобетонный фундамент PN 10 (1160x1160x100) | кусок | 6 | 31.0321 | 186.1924
15 | Резиновая прокладка de40 | кусок | 3 | 0.7758 | 2.3274
16 | Резиновая прокладка de50 | кусок | 1 | 0.97751 | 0.97751
17 | Резиновая прокладка de100 | кусок | 2 | 2.4826 | 4.9651
18 | Укладка гравийного основания толщиной 150 мм. | м³ | 1.2 | 16.7291 | 20.0749
19 | Гидроизоляция наружной поверхности люка двухслойной битумной мастикой. | 100 м² | 0.408 | 115.9355 | 47.3017
20 | Усиление ступеней люка A - 500c 18 мм, L=480 мм | т | 0.0288 | 438.328 | 12.6238
21 | Угловой профиль ступеней люка 50x5 | линия | 21.6 | 1.6292 | 35.1904
22 | Анкер для усиления лестницы, арматура A - 500c 10 мм, длина = 300 мм. | т | 0.0022212 | 463.5416 | 1.0296
23 | Монтаж сейсмостойких элементов | т | 0.0252 | 743.4819 | 18.7357
24 | Масляная покраска металлических деталей (2 раза) | 100 м² | 0.072 | 162.5511 | 11.7037
25 | Обычная антикоррозионная изоляция стальных труб битумной мастикой. | 100 м² | 0.036 | 304.4705 | 10.9609
26 | Защитный кожух из полиэтиленовой гофрированной трубы диаметром 150 мм. | линия | 2.6 | 6.3446 | 16.4961
Соединения и детали фасонной формы
1 | Установка деталей из полиэтилена | кусок | 42 | 1.387 | 58.2548
2 | Соединение ремней PE de160x50 | кусок | 1 | 3.7549 | 3.7549
3 | Соединение ремней PE de110x63 | кусок | 2 | 2.5912 | 5.1824
4 | Соединение ремней PE de110x50 | кусок | 2 | 2.3584 | 4.7169
5 | Соединение ремня PE de90x63 | кусок | 3 | 2.1412 | 6.4236
6 | Соединение ремней PE de90x50 | кусок | 1 | 1.9085 | 1.9085
7 | Полиэтиленовая муфта с соединением 50х2! | кусок | 4 | 1.924 | 7.696
8 | Полиэтиленовая муфта с соединением 63х2! | кусок | 5 | 2.2653 | 11.3267
9 | Полиэтиленовый трехходовой распределитель de110x90mm, Pn10 | кусок | 1 | 10.3492 | 10.3492
10 | Полиэтиленовый трехходовой распределитель de90x90 мм, Pn10 | кусок | 1 | 24.143 | 24.143
11 | Полиэтиленовый трехходовой распределитель de63x63mm, Pn10 | кусок | 2 | 5.9426 | 11.8853
12 | Полиэтиленовый трехходовой распределитель de50x50 мм, Pn10 | кусок | 1 | 3.6152 | 3.6152
13 | Полиэтиленовый переходник de160x110 мм, Pn10 | кусок | 1 | 9.0614 | 9.0614
14 | Полиэтиленовый переходник de160x63 мм, Pn10 | кусок | 1 | 4.5152 | 4.5152
15 | Полиэтиленовый переходник de90x63 мм, Pn10 | кусок | 1 | 1.8154 | 1.8154
16 | Угловой элемент из полиэтилена de110 мм, Pn10 | кусок | 2 | 7.3236 | 14.6471
17 | Полиэтиленовый уголок de90 мм, Pn10 | кусок | 1 | 3.367 | 3.367
18 | Угловой полиэтиленовый профиль de63mm, Pn10 | кусок | 4 | 2.0791 | 8.3166
19 | Полиэтиленовая заглушка de63mm, Pn10 | кусок | 4 | 2.886 | 11.5439
20 | Полиэтиленовая заглушка de50 мм, Pn10 | кусок | 3 | 2.2964 | 6.8891
21 | Электропроводная муфта из полиэтилена de160 мм, Pn10 | кусок | 2 | 24.5619 | 49.1238
Соединительные узлы
1 | Установка деталей из полиэтилена | кусок | 8 | 1.387 | 11.0962
2 | Электропроводная муфта из полиэтилена de110 мм, Pn10 | кусок | 1 | 20.6363 | 20.6363
3 | Электропроводная муфта из полиэтилена de160x63 мм, Pn10 | кусок | 1 | 25.2136 | 25.2136
4 | Полиэтиленовый компрессионный фитинг DN63 мм, PN10 | кусок | 2 | 6.0194 | 12.0389
5 | Полиэтиленовый компрессионный фитинг DN50 мм, PN10 | кусок | 4 | 5.5385 | 22.1538
Домашнее подключение
1 | Монтаж полиэтиленовой трубы диаметром 25 мм, Pn 10 | линия | 1098 | 0.59233 | 650.3735
2 | Установка деталей из полиэтилена | кусок | 548 | 1.387 | 760.0863
3 | Соединение полиэтиленового ремня de 160x3/4! | кусок | 5 | 2.7929 | 13.9644
4 | Соединение полиэтиленового ремня de 110x3/4! | кусок | 25 | 2.3274 | 58.1851
5 | Соединение ремней PE 90x3/4! | кусок | 10 | 2.1722 | 21.7225
6 | Соединение ремня PE 63x3/4! | кусок | 113 | 1.4275 | 161.3047
7 | Соединение ремней PE 50x3/4! | кусок | 29 | 0.94648 | 27.4479
8 | Полиэтиленовая муфта с фланцевым соединением dn 25x3/4! | кусок | 366 | 0.32584 | 119.2563
9 | Установка латунного шарового крана dn25x3/4! | кусок | 183 | 10.8727 | 1989.7119
10 | Теплоизоляционный батист 25 мм | линия | 366 | 0.2948 | 107.8985
Мощение
1 | Восстановление траншей гравием толщиной 50 мм. | м³ | 155 | 16.7291 | 2593.0071
| Общий |  |  |  | 35683.1722
| НДС 20% |  |  |  | 7136.6344
| Общий |  |  |  | 42819.8066
| Директор компании Geokart LLC: |  |  | Н. Товмасян
| Составил: |  |  | А. Лалаян

## %-мудрый
Объём (в %)
Разработка проектной и сметной документации для реконструкции водопроводных сетей питьевой воды в поселке Катнаджур, община Спитак, РА.
Н/Н ч/к | Должность | Единица измерения | Количество | 1 единица стоимостью в тысячу AMD | Общая стоимость в тысячах AMD
1 | 2 | 3 | 4 | 5 | 6
Трубы подачи и отвода воды J -1, 2, 3, 4, 5, 6
1 | Вырыть траншею в грунте III класса с помощью экскаватора и бульдозера (включая подключение к бытовым сетям). | 1000 м³ | 0.878 | 495.2763 | 434.8526
2 | Вырыть траншею в грунте IV класса с помощью экскаватора и бульдозера (включая подключение к бытовым сетям). | 1000 м³ | 2.272 | 665.7794 | 1512.6509
3 | Вырыть траншею в грунте пятого класса с помощью экскаватора (1 м³) и загрузить самосвал. | 1000 м³ | 0.379 | 1021.1338 | 387.0097
4 | Вырыть траншею в грунте IV класса с помощью экскаватора (1 м³) и загрузить самосвал. | 1000 м³ | 0.7 | 785.917 | 550.1419
5 | Ручное рытье траншей в грунте III класса | м³ | 97 | 3.6693 | 355.9235
6 | Строительство песчаного фундамента (включая подключение дома к цоколю) | м³ | 309 | 9.7959 | 3026.9223
7 | Защитный слой песка для труб (включая соединения с домами) | м³ | 770 | 9.7959 | 7542.816
8 | С механизмом обратной засыпки для естественного грунта. | 1000 м³ | 3.085 | 102.0634 | 314.8655
9 | Ручная засыпка естественного грунта. | м³ | 162 | 2.2149 | 358.8189
10 | Загрузка излишков грунта (1 м³) с помощью экскаватора в самосвал. | 1000 м³ | 1.079 | 1231.6776 | 1328.9802
11 | Перевозка избыточного грунта на расстояние 3 км. | т | 1942.2 | 1.5922 | 3092.3491
12 | Монтаж полиэтиленовых труб HDPE диаметром 160 мм, PN 10, с проверкой. | линия | 105 | 6.0469 | 634.924
13 | Монтаж полиэтиленовых труб HDPE диаметром 110 мм, PN 10, с проверкой. | линия | 610 | 3.0737 | 1874.9475
14 | Монтаж полиэтиленовых труб HDPE диаметром 90 мм, PN 10, с проверкой. | линия | 280 | 2.2431 | 628.0711
15 | Монтаж полиэтиленовых труб HDPE диаметром 63 мм, PN 10, с проверкой. | линия | 2175 | 1.2975 | 2822.1265
16 | Монтаж полиэтиленовых труб HDPE диаметром 50 мм, PN 10, с проверкой. | линия | 881 | 0.93709 | 825.5779
17 | Промывка полиэтиленовых трубопроводов дезинфицирующим средством (включая бытовые соединения) | 100 погонных метров | 51.49 | 12.8575 | 662.0338
18 | Предупредительная лента | линия | 4051 | 0.10085 | 408.5605
| Итого по этому разделу |  |  |  | 26761.5717
| Процент % |  |  |  | 75%
Крышки люков
1 | Монтаж стального фланца без профиля de110 мм, Pn16 | кусок | 4 | 17.2495 | 68.9981
2 | Установка деталей из полиэтилена | кусок | 13 | 1.387 | 18.0312
3 | Полиэтиленовая прокладка de110 мм, Pn10 | кусок | 4 | 4.5307 | 18.1227
4 | Полиэтиленовый трехходовой распределитель de110x63, Pn10 | кусок | 1 | 9.0614 | 9.0614
5 | Установка поворотного затвора DN100 мм, PN16 | кусок | 2 | 103.1089 | 206.2178
6 | Монтаж стального фланца без профиля dn63mm, Pn16 | кусок | 2 | 13.6107 | 27.2214
7 | Полиэтиленовая прокладка de63mm, Pn10 | кусок | 2 | 2.8084 | 5.6168
8 | Установка поворотного затвора DN50 мм, PN16 | кусок | 1 | 68.6633 | 68.6633
9 | Монтаж стального фланца без профиля de50 мм, Pn16 | кусок | 6 | 8.0344 | 48.2065
10 | Полиэтиленовая прокладка de50 мм, Pn10 | кусок | 6 | 2.2188 | 13.3128
11 | Установка поворотного затвора DN40 мм, PN16 | кусок | 3 | 53.9279 | 161.7838
12 | Сборная стальная крыша PP 10 (1160x1160x120) с чугунной вставкой. | кусок | 6 | 116.3703 | 698.2216
13 | Предварительно собранное кольцо E/b КС - 10-9 | кусок | 12 | 29.7442 | 356.9309
14 | Сборный железобетонный фундамент PN 10 (1160x1160x100) | кусок | 6 | 31.0321 | 186.1924
15 | Резиновая прокладка de40 | кусок | 3 | 0.7758 | 2.3274
16 | Резиновая прокладка de50 | кусок | 1 | 0.97751 | 0.97751
17 | Резиновая прокладка de100 | кусок | 2 | 2.4826 | 4.9651
18 | Укладка гравийного основания толщиной 150 мм. | м³ | 1.2 | 16.7291 | 20.0749
19 | Гидроизоляция наружной поверхности люка двухслойной битумной мастикой. | 100 м² | 0.408 | 115.9355 | 47.3017
20 | Усиление ступеней люка A - 500c 18 мм, L=480 мм | т | 0.0288 | 438.328 | 12.6238
21 | Угловой профиль ступеней люка 50x5 | линия | 21.6 | 1.6292 | 35.1904
22 | Анкер для усиления лестницы, арматура A - 500c 10 мм, длина = 300 мм. | т | 0.0022212 | 463.5416 | 1.0296
23 | Монтаж сейсмостойких элементов | т | 0.0252 | 743.4819 | 18.7357
24 | Масляная покраска металлических деталей (2 раза) | 100 м² | 0.072 | 162.5511 | 11.7037
25 | Обычная антикоррозионная изоляция стальных труб битумной мастикой. | 100 м² | 0.036 | 304.4705 | 10.9609
26 | Защитный кожух из полиэтиленовой гофрированной трубы диаметром 150 мм. | линия | 2.6 | 6.3446 | 16.4961
| Итого по этому разделу |  |  |  | 2068.9679
| Процент % |  |  |  | 5.798%
Соединения и детали фасонной формы
1 | Установка деталей из полиэтилена | кусок | 42 | 1.387 | 58.2548
2 | Соединение ремней PE de160x50 | кусок | 1 | 3.7549 | 3.7549
3 | Соединение ремней PE de110x63 | кусок | 2 | 2.5912 | 5.1824
4 | Соединение ремней PE de110x50 | кусок | 2 | 2.3584 | 4.7169
5 | Соединение ремня PE de90x63 | кусок | 3 | 2.1412 | 6.4236
6 | Соединение ремней PE de90x50 | кусок | 1 | 1.9085 | 1.9085
7 | Полиэтиленовая муфта с соединением 50х2! | кусок | 4 | 1.924 | 7.696
8 | Полиэтиленовая муфта с соединением 63х2! | кусок | 5 | 2.2653 | 11.3267
9 | Полиэтиленовый трехходовой распределитель de110x90mm, Pn10 | кусок | 1 | 10.3492 | 10.3492
10 | Полиэтиленовый трехходовой распределитель de90x90 мм, Pn10 | кусок | 1 | 24.143 | 24.143
11 | Полиэтиленовый трехходовой распределитель de63x63mm, Pn10 | кусок | 2 | 5.9426 | 11.8853
12 | Полиэтиленовый трехходовой распределитель de50x50 мм, Pn10 | кусок | 1 | 3.6152 | 3.6152
13 | Полиэтиленовый переходник de160x110 мм, Pn10 | кусок | 1 | 9.0614 | 9.0614
14 | Полиэтиленовый переходник de160x63 мм, Pn10 | кусок | 1 | 4.5152 | 4.5152
15 | Полиэтиленовый переходник de90x63 мм, Pn10 | кусок | 1 | 1.8154 | 1.8154
16 | Угловой элемент из полиэтилена de110 мм, Pn10 | кусок | 2 | 7.3236 | 14.6471
17 | Полиэтиленовый уголок de90 мм, Pn10 | кусок | 1 | 3.367 | 3.367
18 | Угловой полиэтиленовый профиль de63mm, Pn10 | кусок | 4 | 2.0791 | 8.3166
19 | Полиэтиленовая заглушка de63mm, Pn10 | кусок | 4 | 2.886 | 11.5439
20 | Полиэтиленовая заглушка de50 мм, Pn10 | кусок | 3 | 2.2964 | 6.8891
21 | Электропроводная муфта из полиэтилена de160 мм, Pn10 | кусок | 2 | 24.5619 | 49.1238
| Итого по этому разделу |  |  |  | 258.5358
| Процент % |  |  |  | 0.7245%
Соединительные узлы
1 | Установка деталей из полиэтилена | кусок | 8 | 1.387 | 11.0962
2 | Электропроводная муфта из полиэтилена de110 мм, Pn10 | кусок | 1 | 20.6363 | 20.6363
3 | Электропроводная муфта из полиэтилена de160x63 мм, Pn10 | кусок | 1 | 25.2136 | 25.2136
4 | Полиэтиленовый компрессионный фитинг DN63 мм, PN10 | кусок | 2 | 6.0194 | 12.0389
5 | Полиэтиленовый компрессионный фитинг DN50 мм, PN10 | кусок | 4 | 5.5385 | 22.1538
| Итого по этому разделу |  |  |  | 91.1387
| Процент % |  |  |  | 0.2554%
Домашнее подключение
1 | Монтаж полиэтиленовой трубы диаметром 25 мм, Pn 10 | линия | 1098 | 0.59233 | 650.3735
2 | Установка деталей из полиэтилена | кусок | 548 | 1.387 | 760.0863
3 | Соединение полиэтиленового ремня de 160x3/4! | кусок | 5 | 2.7929 | 13.9644
4 | Соединение полиэтиленового ремня de 110x3/4! | кусок | 25 | 2.3274 | 58.1851
5 | Соединение ремней PE 90x3/4! | кусок | 10 | 2.1722 | 21.7225
6 | Соединение ремня PE 63x3/4! | кусок | 113 | 1.4275 | 161.3047
7 | Соединение ремней PE 50x3/4! | кусок | 29 | 0.94648 | 27.4479
8 | Полиэтиленовая муфта с фланцевым соединением dn 25x3/4! | кусок | 366 | 0.32584 | 119.2563
9 | Установка латунного шарового крана dn25x3/4! | кусок | 183 | 10.8727 | 1989.7119
10 | Теплоизоляционный батист 25 мм | линия | 366 | 0.2948 | 107.8985
| Итого по этому разделу |  |  |  | 3909.951
| Процент % |  |  |  | 10.96%
Мощение
1 | Восстановление траншей гравием толщиной 50 мм. | м³ | 155 | 16.7291 | 2593.0071
| Итого по этому разделу |  |  |  | 2593.0071
| Процент % |  |  |  | 7.267%
| Общий |  |  |  | 35683.1722
| НДС 20% |  |  |  | 7136.6344
| Общий |  |  |  | 42819.8066
| Директор компании Geokart LLC: |  |  | Н. Товмасян
| Составил: |  |  | А. Лалаян