## Объяснение (hidden)
БАКАТРАГИР
Строительство внутренней сети питьевого водоснабжения в поселке Нор-Хачакап общины Спитак, Лорийская область, Республика Армения.
Внутренняя сеть питьевого водоснабжения поселка Нор Хачакап, община Спитак, Лорийская область Республики Армения.
Разработка проектной и сметной документации для выполнения строительных работ.
составлены на основе методических указаний по расчету текущих цен на строительные работы.
На основании которых были утверждены постановления № 68,69 от 21.08.2001 и № 879-Н от 23.06.2011.
Приказы Министерства городского развития Республики Армения.
Средняя зарплата - 267 138деньги
В соответствии с вышеуказанным положением, при определении оценочных значений, суммарные цены
Были учтены следующие факторы:
1. Приведена стоимость строительных материалов.
а) Коэффициент с учетом транспортных расходов - 1,0893
b - Коэффициент, учитывающий стоимость других материалов - 1,05
c - Коэффициент, учитывающий затраты на хранение и упаковку - 1,02
2. Коэффициент заработной платы - 2467,79
3. Коэффициент использования машин и механизмов - 3057,60
4. Накладные расходы - 13,3%
5. Прибыль - 11%
6. Стоимость строительства временных сооружений и зданий - 1,5% в соответствии с
Приказ № 69 Министерства градостроительства Республики Армения от 21.09.2001
7. Дополнительные расходы на работы, выполненные в зимних условиях, - 1% в зависимости от
Приказ № 68 Министерства градостроительства Республики Армения от 21.08.2001
Значения стоимости материалов и оборудования взяты из информационного бюллетеня № 11.
Опубликовано в 2025 году. Министерство финансов Республики Армения «Аналитический доклад о ценообразовании».
информационным центром.
Стоимость материалов определяется в соответствии с SHN и K.
Налог на добавленную стоимость включен в цену - 20%
Общая стоимость строительства составляет: |  |  | #NAME? | тысяча драм.
| Составил: | А․ Лалаян

## 1-1 (hidden)
Оценка 1 - 1
Строительство внутренней сети питьевого водоснабжения в поселке Нор-Хачакап общины Спитак, Лорийская область, Республика Армения.
Н/Н ч/к | В сборнике гимнов | Должность | Единица измерения | Количество | Включая: | [9 empty] | 1 единица стоимостью в тысячу AMD | Стоимость материалов в тысячах драмов | Общая стоимость в тысячах AMD
[5 empty] | В соответствии с нормами |  | Текущие цены |  | Стоимость и ценность материала составляют 1 единицу.
[5 empty] | зарплата | механическая прибыль | зарплата q= | значение механической прибыли q = | имя | н/д | информационный бюллетень | количество | ценить | общая стоимость q =
[7 empty] | 2.4678 | 3.0576 |  |  | 11.2025 |  |  | 1.1666
1 | 2 | 3 | 4 | 5 | 6 | 7 | 8 | 9 | 10 | 11 | 12 | 13 | 14 | 15 | 16 | 17 | 18
Трубы подачи и отвода воды J -1, 2, 3, 4, 5, 6, 7, 8, 9
1 | 1-1540 | Вырыть траншею в грунте IV класса с помощью экскаватора и бульдозера (включая подключение к бытовым сетям). | 1000 м³ | 1.822 | 5.03 | 158.97 | 12.413 | 486.0667 | [6 empty] | 498.4797 |  | 908.2299
2 | 1-1583 | Вырыть траншею в грунте пятого класса с помощью экскаватора (1 м³) и загрузить самосвал. | 1000 м³ | 0.28 | 7.64 | 243.88 | 18.8539 | 745.6875 | [6 empty] | 764.5414 |  | 214.0716
3 | 1-1583 | Вырыть траншею в грунте пятого класса с помощью экскаватора (1 м³) и загрузить самосвал. | 1000 м³ | 0.105 | 7.64 | 243.88 | 18.8539 | 745.6875 | [6 empty] | 764.5414 |  | 80.2768
4 | 1-1582 | Вырыть траншею в грунте IV класса с помощью экскаватора (1 м³) и загрузить самосвал. | 1000 м³ | 0.097 | 5.92 | 187.67 | 14.6093 | 573.8198 | [6 empty] | 588.4291 |  | 57.0776
5 | 1-961 | Ручное рытье траншей в грунте III класса. | м³ | 82 | 1.1 |  | 2.7146 | [7 empty] | 2.7146 |  | 222.5947
6 | 23-1 | Строительство песчаного фундамента (включая подключение дома к цоколю) | м³ | 183 | 0.89 |  | 2.1963 |  | Песок | м³ | I/1 | 1.1 | 4 | 5.1332 | 7.3295 | 939.3785 | 1341.3075
7 | 23-1 | Защитный слой песка для труб (включая бытовые соединения) | м³ | 400 | 0.89 |  | 2.1963 |  | Песок | м³ | I/1 | 1.1 | 4 | 5.1332 | 7.3295 | 2053.2864 | 2931.8196
8 | 1-1635 | С механизмом обратной засыпки для естественного грунта. | 1000 м³ | 1.721 |  | 25 |  | 76.44 | [6 empty] | 76.44 |  | 131.5532
9 | 1-970 | Ручная засыпка естественного грунта. | м³ | 82 | 0.664 |  | 1.6386 | [7 empty] | 1.6386 |  | 134.3662
10 | 1-1584 | Загрузка излишков грунта (1 м³) с помощью экскаватора в самосвал. | 1000 м³ | 0.583 | 9.27 | 294.12 | 22.8764 | 899.3013 | [6 empty] | 922.1777 |  | 537.6296
11 | Г310-3 | Перемещение избыточного грунта на расстояние 3 км | т | 1049.4 |  | 0.39 |  | 1.1925 | [6 empty] | 1.1925 |  | 1251.3717
12 | 22-119 | Монтаж полиэтиленовых труб HDPE диаметром 110 мм, PN 10, с проверкой. | линия | 1738 | 0.07 | 0.07 | 0.17275 | 0.21403 | Полиэтиленовая труба, диаметр 110 мм, PN10 | линия | LXXXVI/885 | 1.01 | 1.63 | 1.9206 | 2.3074 | 3338.0713 | 4010.2903
13 | 22-119 | Монтаж полиэтиленовых труб HDPE диаметром 90 мм, PN 10, с проверкой. | линия | 194 | 0.07 | 0.07 | 0.17275 | 0.21403 | Полиэтиленовая труба, диаметр 90 мм, PN10 | линия | LXXXVI/879 | 1.01 | 1.1 | 1.2961 | 1.6829 | 251.4506 | 326.4854
14 | 22-117 | Монтаж полиэтиленовых труб HDPE диаметром 50 мм, PN 10, с проверкой. | линия | 384 | 0.06 | 0.05 | 0.14807 | 0.15288 | Полиэтиленовая труба, диаметр 50 мм, PN10 | линия | LXXXVI/866 | 1.01 | 0.34 | 0.40062 | 0.70157 | 153.8397 | 269.4035
15 | 22-117 | Монтаж полиэтиленовых труб высокого давления (HDPE) диаметром 32 мм, PN 10, с проверкой. | линия | 67 | 0.06 | 0.05 | 0.14807 | 0.15288 | Полиэтиленовая труба, диаметр 32 мм, PN10 | линия | LXXXVI/856 | 1.01 | 0.14 | 0.16496 | 0.46591 | 11.0525 | 31.216
16 | 22-312 | Промывка полиэтиленовых трубопроводов с дезинфекцией. | 100 погонных метров | 23.83 | 2.98 |  | 7.354 |  | Вода | м³ |  | 9.4 | 0.2 | 2.1933 | 9.5473 | 52.2659 | 227.5121
17 | Рынок | Предупредительная лента | линия | 2383 |  |  |  |  | Лента | линия |  | 1 | 0.065 | 0.075832 | 0.075832 | 180.7067 | 180.7067
Клапанные скважины
1 | 22-397 | Подключение к существующей водопроводной трубе (водопроводная труба DN250) | кусок | 1 | 0.77 | 0.26 | 1.9002 | 0.79498 | Полиэтиленовый выдвижной соединитель dn48 мм, Pn10 | кусок |  | 1 | 1.12 | 1.3066 | 4.0018 | 1.3066 | 4.0018
2 | 22-399 | Подключение к существующей водопроводной трубе (водопроводная труба DN250) | кусок | 4 | 1.24 | 0.59 | 3.0601 | 1.804 | Полиэтиленовая выдвижная муфта dn108mm, Pn10 | кусок |  | 1 | 2.59 | 3.0216 | 7.8856 | 12.0864 | 31.5426
3 | 16-55 | Монтаж стальных труб, диаметр 48 x 3 мм | линия | 2 | 0.41 | 0.05 | 1.0118 | 0.15288 | Стальная труба. Диаметр 48 мм, диаметр 3 мм. | линия | ЛXXX/592 | 1 | 1.07 | 1.2483 | 2.413 | 2.4966 | 4.826
4 | 16-58 | Монтаж стальных труб, диаметр 108 мм, диаметр 4 мм. | линия | 8 | 0.53 | 0.07 | 1.3079 | 0.21403 | Стальная труба. Диаметр 108 мм, диаметр 4 мм. | линия | ЛXXX/620 | 1 | 3.36 | 3.9199 | 5.4419 | 31.3593 | 43.535
5 | 22-429 | Монтаж стального фланца dn40 мм, PN16 | кусок | 1 | 0.22 | 0.23 | 0.54291 | 0.70325 | Стальной фланец dn40 мм, PN16 | кусок |  | 1 | 2.1 | 2.4499 | 3.6961 | 2.4499 | 3.6961
6 | 22-431 | Монтаж стального фланца dn100 мм, PN16 | кусок | 4 | 0.39 | 0.41 | 0.96244 | 1.2536 | Стальной фланец dn100 мм, PN16 | кусок |  | 1 | 5.3 | 6.1832 | 8.3992 | 24.7328 | 33.597
7 | 22-383 | Установка поворотного затвора DN40 мм, PN16 | кусок | 1 | 0.79 | 0.06 | 1.9496 | 0.18346 | Задвижка DN40 мм, PN16 | кусок |  | 1 | 32.9 | 38.3825 | 40.5155 | 38.3825 | 40.5155
8 | 22-384 | Установка поворотного затвора DN100 мм, PN16 | кусок | 4 | 1.31 | 0.09 | 3.2328 | 0.27518 | Задвижка DN100 мм, PN16 | кусок |  | 1 | 63.4 | 73.965 | 77.473 | 295.8599 | 309.8919
9 | 22-429 | Монтаж стального фланца без профиля de50 мм, PN16 | кусок | 1 | 0.22 | 0.23 | 0.54291 | 0.70325 | Сталь: свободный фланец de50 мм, PN16 | кусок |  | 1 | 4.1 | 4.7832 | 6.0294 | 4.7832 | 6.0294
10 | 22-431 | Монтаж стального фланца без профиля de110 мм, PN16 | кусок | 4 | 0.39 | 0.41 | 0.96244 | 1.2536 | Сталь: свободный фланец de110 мм, PN16 | кусок |  | 1 | 8.9 | 10.3831 | 12.5992 | 41.5324 | 50.3966
11 | Рынок | Полиэтиленовая прокладка de50 мм, PN10 | кусок | 1 |  |  |  |  | Полиэтиленовая прокладка de50 мм, PN10 | кусок |  | 1 | 1.43 | 1.6683 | 1.6683 | 1.6683 | 1.6683
12 | Рынок | Полиэтиленовая прокладка de110 мм, PN10 | кусок | 4 |  |  |  |  | Полиэтиленовая прокладка de110 мм, PN10 | кусок |  | 1 | 2.92 | 3.4066 | 3.4066 | 13.6264 | 13.6264
13 | 22-384 | Фланцевая гибкая муфта dn100 мм, PN16 | кусок | 4 | 1.31 | 0.09 | 3.2328 | 0.27518 | Соединительная муфта dn100 мм, PN16 | кусок |  | 1 | 3.1 | 3.6166 | 7.1246 | 14.4663 | 28.4983
14 | Рынок | Сборная стальная крыша PP 10 (1160x1160x120) с чугунной вставкой. | кусок | 5 |  |  |  |  | Крышка люка E/b | кусок |  | 1 | 70 | 81.6648 | 81.6648 | 408.324 | 408.324
15 | Рынок | Предварительно собранное кольцо E/b КС - 10-9 | кусок | 10 |  |  |  |  | Кольцевой люк E/b | кусок | XX/129 | 1 | 19.17 | 22.3645 | 22.3645 | 223.6449 | 223.6449
16 | Рынок | Сборный железобетонный фундамент PN 10 (1160x1160x100) | кусок | 5 |  |  |  |  | Основание E/b для люка | кусок | XXXI/185 | 1 | 20 | 23.3328 | 23.3328 | 116.664 | 116.664
17 | Рынок | Резиновая прокладка de50, PN10 | кусок | 2 |  |  |  |  | Резиновая прокладка de50, PN10 | кусок |  | 1 | 0.63 | 0.73498 | 0.73498 | 1.47 | 1.47
18 | Рынок | Резиновая прокладка de100, PN10 | кусок | 8 |  |  |  |  | Резиновая прокладка de100, PN10 | кусок |  | 1 | 1.1 | 1.2833 | 1.2833 | 10.2664 | 10.2664
19 | 11-6 | Укладка гравийного основания толщиной 150 мм. | м³ | 1.2 | 1.82 | 1.06 | 4.4914 | 3.2411 | Гравий фракции 20-40 | м³ | II/8 | 1.02 | 4 | 4.7599 | 12.4923 | 5.7119 | 14.9908
20 | 8-27 | Гидроизоляция наружной поверхности люка двухслойной битумной мастикой. | 100 м² | 0.34 | 14.5 | 1.5 | 35.783 | 4.5864 | Битумная мастика | т | CLXIII/1698 | 0.24 | 165 | 46.1989 | 86.5683 | 15.7076 | 29.4332
21 | Рынок | Усиление ступеней люка A - 500c 18 мм | т | 0.024 |  |  |  |  | Амран А - 500с | т | XLV/313 | 1 | 282.5 | 329.5758 | 329.5758 | 7.9098 | 7.9098
22 | Рынок | Угловой профиль ступеней люка 50x5 | линия | 18 |  |  |  |  | Металлический уголок 50х5 | линия | XLIX/369 | 1 | 1.05 | 1.225 | 1.225 | 22.0495 | 22.0495
23 | Рынок | Анкер для усиления лестницы, армирование A - 500c 10 мм | т | 0.001851 |  |  |  |  | Амран А - 500с | т | XLV/309 | 1 | 298.75 | 348.5337 | 348.5337 | 0.64514 | 0.64514
24 | Рынок | Монтаж сейсмостойких элементов | т | 0.021 |  |  |  |  | Подробности | т | ЛИ/412 | 1 | 479.17 | 559.0189 | 559.0189 | 11.7394 | 11.7394
25 | 15-614 | Масляная покраска металлических деталей (2 раза) | 100 м² | 0.06 | 38.4 | 0.03 | 94.7631 | 0.091728 | Масляная краска | кг | CLIV/1603 | 24.4 | 0.8 | 25.8172 | 120.672 | 1.549 | 7.2403
[9 empty] | Краска | кг | CLI/1587 | 0.2 | 0.29
[9 empty] | Оливковое масло | кг |  | 2.7 | 0.945
26 | 13-170 | Обычная антикоррозионная изоляция стальных труб битумной мастикой. | 100 м² | 0.03 | 44.8 | 13.3 | 110.557 | 40.6661 | Битумная мастика | кг | CLXIII/1698 | 247.6 | 0.165 | 75.7394 | 226.9625 | 2.2722 | 6.8089
[9 empty] | Бензол — растворитель | кг |  | 58.7 | 0.41
Дренажное отверстие DH
1 | 22-383 | Установка поворотного затвора DN40 мм, PN16 | кусок | 1 | 0.79 | 0.06 | 1.9496 | 0.18346 | Задвижка DN40 мм, PN16 | кусок |  | 1 | 32.9 | 38.3825 | 40.5155 | 38.3825 | 40.5155
2 | 22-429 | Монтаж стального фланца без профиля de50 мм, PN16 | кусок | 2 | 0.22 | 0.23 | 0.54291 | 0.70325 | Сталь: свободный фланец de50 мм, PN16 | кусок |  | 1 | 4.1 | 4.7832 | 6.0294 | 9.5664 | 12.0588
3 | Рынок | Полиэтиленовая прокладка de50 мм, PN10 | кусок | 2 |  |  |  |  | Полиэтиленовая прокладка de50 мм, PN10 | кусок |  | 1 | 1.43 | 1.6683 | 1.6683 | 3.3366 | 3.3366
4 | Рынок | Сборная стальная крыша PP 10 (1160x1160x120) с чугунной вставкой. | кусок | 1 |  |  |  |  | Крышка люка E/b | кусок |  | 1 | 70 | 81.6648 | 81.6648 | 81.6648 | 81.6648
5 | Рынок | Предварительно собранное кольцо E/b КС - 10-9 | кусок | 2 |  |  |  |  | Кольцевой люк E/b | кусок | XX/129 | 1 | 19.17 | 22.3645 | 22.3645 | 44.729 | 44.729
6 | Рынок | Сборный железобетонный фундамент PN 10 (1160x1160x100) | кусок | 1 |  |  |  |  | Основание E/b для люка | кусок | XXXI/185 | 1 | 20 | 23.3328 | 23.3328 | 23.3328 | 23.3328
7 | Рынок | Резиновая прокладка de50, PN10 | кусок | 2 |  |  |  |  | Резиновая прокладка de50, PN10 | кусок |  | 1 | 0.63 | 0.73498 | 0.73498 | 1.47 | 1.47
8 | 11-6 | Укладка гравийного основания толщиной 150 мм. | м³ | 0.24 | 1.82 | 1.06 | 4.4914 | 3.2411 | Гравий фракции 20-40 | м³ | II/8 | 1.02 | 4 | 4.7599 | 12.4923 | 1.1424 | 2.9982
9 | 8-27 | Гидроизоляция наружной поверхности люка двухслойной битумной мастикой. | 100 м² | 0.068 | 14.5 | 1.5 | 35.783 | 4.5864 | Битумная мастика | т | CLXIII/1698 | 0.24 | 165 | 46.1989 | 86.5683 | 3.1415 | 5.8866
10 | Рынок | Усиление ступеней люка A - 500c 18 мм | т | 0.0048 |  |  |  |  | Амран А - 500с | т | XLV/313 | 1 | 282.5 | 329.5758 | 329.5758 | 1.582 | 1.582
11 | Рынок | Угловой профиль ступеней люка 50x5 | линия | 3.6 |  |  |  |  | Металлический уголок 50х5 | линия | XLIX/369 | 1 | 1.05 | 1.225 | 1.225 | 4.4099 | 4.4099
12 | Рынок | Анкер для усиления лестницы, армирование A - 500c 10 мм | т | 0.0003702 |  |  |  |  | Амран А - 500с | т | XLV/309 | 1 | 298.75 | 348.5337 | 348.5337 | 0.12903 | 0.12903
13 | Рынок | Монтаж сейсмостойких элементов | т | 0.0042 |  |  |  |  | Подробности | т | ЛИ/412 | 1 | 479.17 | 559.0189 | 559.0189 | 2.3479 | 2.3479
14 | 15-614 | Масляная покраска металлических деталей (2 раза) | 100 м² | 0.012 | 38.4 | 0.03 | 94.7631 | 0.091728 | Масляная краска | кг | CLIV/1603 | 24.4 | 0.8 | 25.8172 | 120.672 | 0.30981 | 1.4481
[9 empty] | Краска | кг | CLI/1587 | 0.2 | 0.29
[9 empty] | Оливковое масло | кг |  | 2.7 | 0.945
Соединения и детали фасонной формы
1 | 22-365 | Установка деталей из полиэтилена | кусок | 28 | 0.231 | 0.151 | 0.57006 | 0.4617 | [6 empty] | 1.0318 |  | 28.8892
2 | Рынок | Соединение полиэтиленового ремня de 50x1 1/4", PN10 | кусок | 1 |  |  |  |  | Соединение полиэтиленового ремня de 50x1 1/4", PN10 | кусок |  | 1 | 1.47 | 1.715 | 1.715 | 1.715 | 1.715
3 | Рынок | Полиэтиленовая муфта с соединением 50x1 1/4", PN10 | кусок | 1 |  |  |  |  | Соединительная гайка PE 50x1 1/4", PN10 | кусок |  | 1 | 0.64 | 0.74665 | 0.74665 | 0.74665 | 0.74665
4 | Рынок | Полиэтиленовый трехходовой распределитель de110x110 мм, PN10 | кусок | 2 |  |  |  |  | Трехходовой распределитель PE de110x110mm, PN10 | кусок |  | 1 | 19.02 | 22.1895 | 22.1895 | 44.379 | 44.379
5 | Рынок | Полиэтиленовый переходник de110x50 мм, PN10 | кусок | 3 |  |  |  |  | Переходник PE de110x50mm, PN10 | кусок |  | 1 | 1.67 | 1.9483 | 1.9483 | 5.8449 | 5.8449
6 | Рынок | Полиэтиленовый переходник de32x20 мм, PN10 | кусок | 1 |  |  |  |  | Переходник PE de32x20 мм, PN10 | кусок |  | 1 | 0.32 | 0.37332 | 0.37332 | 0.37332 | 0.37332
7 | Рынок | Полиэтиленовый уголок de110 мм, PN10 | кусок | 15 |  |  |  |  | Уголок из полиэтилена de110 мм, PN10 | кусок | ЛXXXVII/1016 | 1 | 4.72 | 5.5065 | 5.5065 | 82.5981 | 82.5981
8 | Рынок | Полиэтиленовый уголок de50 мм, PN10 | кусок | 2 |  |  |  |  | Уголок из полиэтилена de50 мм, PN10 | кусок |  | 1 | 1.23 | 1.435 | 1.435 | 2.8699 | 2.8699
9 | Рынок | Полиэтиленовая заглушка de110 мм, PN10 | кусок | 3 |  |  |  |  | PE-заглушка de110 мм, PN10 | кусок |  | 1 | 3.26 | 3.8032 | 3.8032 | 11.4097 | 11.4097
Соединительные узлы
1 | 22-365 | Установка деталей из полиэтилена | кусок | 8 | 0.231 | 0.151 | 0.57006 | 0.4617 | [6 empty] | 1.0318 |  | 8.2541
2 | Рынок | Полиэтиленовая заглушка de50 мм, PN10 | кусок | 2 |  |  |  |  | PE-заглушка de50 мм, PN10 | кусок |  | 1 | 1.48 | 1.7266 | 1.7266 | 3.4533 | 3.4533
3 | Рынок | Электропроводная муфта из полиэтилена, диаметр 50 мм, PN10 | кусок | 4 |  |  |  |  | Электросвязь из полиэтилена, диаметр 50 мм, PN10 | кусок |  | 1 | 4.13 | 4.8182 | 4.8182 | 19.2729 | 19.2729
4 | Рынок | Электропроводная муфта из полиэтилена, диаметр 90 мм, PN10 | кусок | 1 |  |  |  |  | Электросвязь PE de90mm, PN10 | кусок |  | 1 | 7.42 | 8.6565 | 8.6565 | 8.6565 | 8.6565
5 | Рынок | Электропроводная муфта из полиэтилена DE90x50 мм, PN10 | кусок | 1 |  |  |  |  | Электромонтажная муфта PE de90x50 мм, PN10 | кусок |  | 1 | 9.15 | 10.6748 | 10.6748 | 10.6748 | 10.6748
Домашнее подключение
1 | 22-117 | Монтаж полиэтиленовой трубы диаметром 20 мм, PN 10 | линия | 804 | 0.06 | 0.05 | 0.14807 | 0.15288 | Полиэтиленовая труба диаметром 20 мм, PN10 | линия | ЛXXXVI/850 | 1.01 | 0.08 | 0.094265 | 0.39521 | 75.7887 | 317.7504
2 | 22-365 | Установка деталей из полиэтилена | кусок | 402 | 0.231 | 0.151 | 0.57006 | 0.4617 | [6 empty] | 1.0318 |  | 414.7664
3 | Рынок | Соединение для полиэтиленового ремня 110x1/2", PN10 | кусок | 112 |  |  |  |  | Соединение для полиэтиленового ремня 110x1/2", PN10 | кусок | LXXXVII/1002 | 1 | 1.5 | 1.75 | 1.75 | 195.9955 | 195.9955
4 | Рынок | Соединительный ремень PE 50x1/2", PN10 | кусок | 20 |  |  |  |  | Соединительный ремень PE 50x1/2", PN10 | кусок | ЛXXXVII/986 | 1 | 0.61 | 0.71165 | 0.71165 | 14.233 | 14.233
5 | Рынок | Соединительный ремень PE 32x1/2", PN10 | кусок | 2 |  |  |  |  | Соединительный ремень PE 32x1/2", PN10 | кусок | ЛXXXVII/981 | 1 | 0.49 | 0.57165 | 0.57165 | 1.1433 | 1.1433
6 | Рынок | Полиэтиленовая муфта с соединением 20х1/2", PN10 | кусок | 268 |  |  |  |  | Соединительная гайка P/E 20x1/2", PN10 | кусок |  | 1 | 0.21 | 0.24499 | 0.24499 | 65.6585 | 65.6585
7 | 16-134 | Установка латунного шарового крана dn15x1/2", PN10 | кусок | 134 | 0.97 | 0.13 | 2.3938 | 0.39749 | Латунный шаровой клапан dn15x1/2", PN10 | кусок |  | 1 | 4.19 | 4.8882 | 7.6795 | 655.0217 | 1029.0484
8 | Рынок | Теплоизоляционный батист 20 мм | линия | 268 |  |  |  |  | Камбрик 20 мм | линия |  | 1 | 0.15 | 0.175 | 0.175 | 46.8989 | 46.8989
Мощение
1 | 11-6 | Восстановление траншей гравием толщиной 50 мм. | м³ | 175 | 1.82 | 1.06 | 4.4914 | 3.2411 | Гравий фракции 20-40 | м³ | II/8 | 1.02 | 4 | 4.7599 | 12.4923 | 832.981 | 2186.1569
|  | Общий | [14 empty] | 19015.621
|  | 13,3% накладных расходов | [14 empty] | 2529.0776
|  | Общий | [14 empty] | 21544.6986
|  | 11% прибыли | [14 empty] | 2369.9168
|  | Общий | [14 empty] | 23914.6155
|  |  | Составил: |  |  | А․ Лалаян

## Краткое содержание (hidden)
АМПОП НАХАШИВ
Строительство внутренней сети питьевого водоснабжения в поселке Нор-Хачакап общины Спитак, Лорийская область, Республика Армения.
H/N | Предварительный расчет | Наименование затрат на сооружения | Цена — тысяча драм. |  |  |  | Общий
|  |  | Строительный рабочий | Монтаж | Оборудование | Другие работы | Тысяча драм
1 | 2 | 3 | 4 | 5 | 6 | 7 | 8
Глава 2. Основные строительные конструкции.
1 | 1-1 | Строительство внутренней сети питьевого водоснабжения в поселке Нор-Хачакап общины Спитак, Лорийская область, Республика Армения. | 23914.6155 |  |  |  | 23914.6155
|  | Итого - 2 | 23914.6155 |  |  |  | 23914.6155
Глава 6. Внешние инженерные сети
Всего - 6
|  | Только 2-6 | 23914.6155 |  |  |  | 23914.6155
Глава 7. Ландшафтный дизайн.
Итого - 7
|  | Только 2 - 7 | 23914.6155 |  |  |  | 23914.6155
2 | 1.5% | Временные здания и сооружения | 358.7192 |  |  |  | 358.7192
|  | Всего - 8 | 358.7192 |  |  |  | 358.7192
|  | Всего 2 - 8 | 24273.3347 |  |  |  | 24273.3347
Глава 9. Прочие работы и расходы.
3 | 1% | Влияние климатических условий | 242.7333 |  |  |  | 242.7333
4 | 2% | Ожидаются дополнительные расходы на мелкомасштабные строительные и монтажные работы. | 485.4667 |  |  |  | 485.4667
5 | 0.15% | затраты на транспортировку строительных отходов |  |  |  | 36.41 | 36.41
|  | Всего - 9 | 728.2 |  |  | 36.41 | 764.61
|  | Всего 2 - 9 | 25001.5347 |  |  | 36.41 | 25037.9447
Глава 10. Управленческий контроль, контроль авторских прав.
6 | 2% | Технический контроль |  |  |  | 500.7589 | 500.7589
7 | 0.6% | контроль авторства |  |  |  | 150.2277 | 150.2277
|  | Всего - 10 |  |  |  | 650.9866 | 650.9866
Глава 12. Проектирование геологических работ.
|  | Только 2 - 12 | 25001.5347 |  |  | 687.3966 | 25688.9313
8 | 3% | Непредвиденные расходы | 750.046 |  |  | 20.6219 | 770.6679
|  | Общий | 25751.5808 |  |  | 708.0185 | 26459.5992
9 | 20% | НДС | 5150.3162 |  |  | 141.6037 | 5291.9198
10 |  | Итого согласно сводной оценке | 30901.8969 |  |  | 849.6222 | 31751.5191
11 |  | Включая возврат средств. |  |  |  |  | 64.5695
|  | Директор компании Geokart LLC: |  |  | Н. Товмасян
|  | Составил: |  |  | А. Лалаян

## Объемный лист
Объемный лист
Строительство внутренней сети питьевого водоснабжения в поселке Нор-Хачакап общины Спитак, Лорийская область, Республика Армения.
Н/Н ч/к | Должность | Единица измерения | Количество | 1 единица стоимостью в тысячу AMD | Общая стоимость в тысячах AMD
1 | 2 | 3 | 4 | 5 | 6
Трубы подачи и отвода воды J -1, 2, 3, 4, 5, 6, 7, 8, 9
1 | Вырыть траншею в грунте IV класса с помощью экскаватора и бульдозера (включая подключение к бытовым сетям). | 1000 м³ | 1.822 | 666.1954 | 1213.8081
2 | Вырыть траншею в грунте пятого класса с помощью экскаватора (1 м³) и загрузить самосвал. | 1000 м³ | 0.28 | 1021.7749 | 286.097
3 | Вырыть траншею в грунте пятого класса с помощью экскаватора (1 м³) и загрузить самосвал. | 1000 м³ | 0.105 | 1021.7749 | 107.2864
4 | Вырыть траншею в грунте IV класса с помощью экскаватора (1 м³) и загрузить самосвал. | 1000 м³ | 0.097 | 786.4088 | 76.2817
5 | Ручное рытье траншей в грунте III класса. | м³ | 82 | 3.6279 | 297.4877
6 | Строительство песчаного фундамента (включая подключение дома к цоколю) | м³ | 183 | 9.7956 | 1792.5965
7 | Защитный слой песка для труб (включая бытовые соединения) | м³ | 400 | 9.7956 | 3918.2438
8 | С механизмом обратной засыпки для естественного грунта. | 1000 м³ | 1.721 | 102.1586 | 175.8149
9 | Ручная засыпка естественного грунта. | м³ | 82 | 2.1899 | 179.5744
10 | Загрузка излишков грунта (1 м³) с помощью экскаватора в самосвал. | 1000 м³ | 0.583 | 1232.4486 | 718.5176
11 | Перемещение избыточного грунта на расстояние 3 км | т | 1049.4 | 1.5937 | 1672.4015
12 | Монтаж полиэтиленовых труб HDPE диаметром 110 мм, PN 10, с проверкой. | линия | 1738 | 3.0838 | 5359.5708
13 | Монтаж полиэтиленовых труб HDPE диаметром 90 мм, PN 10, с проверкой. | линия | 194 | 2.2491 | 436.3329
14 | Монтаж полиэтиленовых труб HDPE диаметром 50 мм, PN 10, с проверкой. | линия | 384 | 0.93762 | 360.0455
15 | Монтаж полиэтиленовых труб высокого давления (HDPE) диаметром 32 мм, PN 10, с проверкой. | линия | 67 | 0.62267 | 41.7188
16 | Промывка полиэтиленовых трубопроводов с дезинфекцией. | 100 погонных метров | 23.83 | 12.7595 | 304.0596
17 | Предупредительная лента | линия | 2383 | 0.10135 | 241.5063
Клапанные скважины
1 | Подключение к существующей водопроводной трубе (водопроводная труба DN250) | кусок | 1 | 5.3482 | 5.3482
2 | Подключение к существующей водопроводной трубе (водопроводная труба DN250) | кусок | 4 | 10.5388 | 42.1552
3 | Монтаж стальных труб, диаметр 48 x 3 мм | линия | 2 | 3.2248 | 6.4497
4 | Монтаж стальных труб, диаметр 108 мм, диаметр 4 мм. | линия | 8 | 7.2728 | 58.1825
5 | Монтаж стального фланца dn40 мм, PN16 | кусок | 1 | 4.9397 | 4.9397
6 | Монтаж стального фланца dn100 мм, PN16 | кусок | 4 | 11.2252 | 44.9008
7 | Установка поворотного затвора DN40 мм, PN16 | кусок | 1 | 54.1471 | 54.1471
8 | Установка поворотного затвора DN100 мм, PN16 | кусок | 4 | 103.5391 | 414.1564
9 | Монтаж стального фланца без профиля de50 мм, PN16 | кусок | 1 | 8.058 | 8.058
10 | Монтаж стального фланца без профиля de110 мм, PN16 | кусок | 4 | 16.8382 | 67.3528
11 | Полиэтиленовая прокладка de50 мм, PN10 | кусок | 1 | 2.2296 | 2.2296
12 | Полиэтиленовая прокладка de110 мм, PN10 | кусок | 4 | 4.5528 | 18.211
13 | Фланцевая гибкая муфта dn100 мм, PN16 | кусок | 4 | 9.5217 | 38.0867
14 | Сборная стальная крыша PP 10 (1160x1160x120) с чугунной вставкой. | кусок | 5 | 109.1413 | 545.7065
15 | Предварительно собранное кольцо E/b КС - 10-9 | кусок | 10 | 29.8891 | 298.8912
16 | Сборный железобетонный фундамент PN 10 (1160x1160x100) | кусок | 5 | 31.1832 | 155.9161
17 | Резиновая прокладка de50, PN10 | кусок | 2 | 0.98227 | 1.9645
18 | Резиновая прокладка de100, PN10 | кусок | 8 | 1.7151 | 13.7206
19 | Укладка гравийного основания толщиной 150 мм. | м³ | 1.2 | 16.6954 | 20.0345
20 | Гидроизоляция наружной поверхности люка двухслойной битумной мастикой. | 100 м² | 0.34 | 115.6946 | 39.3362
21 | Усиление ступеней люка A - 500c 18 мм | т | 0.024 | 440.4631 | 10.5711
22 | Угловой профиль ступеней люка 50x5 | линия | 18 | 1.6371 | 29.4682
23 | Анкер для усиления лестницы, армирование A - 500c 10 мм | т | 0.001851 | 465.7995 | 0.86219
24 | Монтаж сейсмостойких элементов | т | 0.021 | 747.1034 | 15.6892
25 | Масляная покраска металлических деталей (2 раза) | 100 м² | 0.06 | 161.2727 | 9.6764
26 | Обычная антикоррозионная изоляция стальных труб битумной мастикой. | 100 м² | 0.03 | 303.3251 | 9.0998
Дренажное отверстие DH
1 | Установка поворотного затвора DN40 мм, PN16 | кусок | 1 | 54.1471 | 54.1471
2 | Монтаж стального фланца без профиля de50 мм, PN16 | кусок | 2 | 8.058 | 16.116
3 | Полиэтиленовая прокладка de50 мм, PN10 | кусок | 2 | 2.2296 | 4.4592
4 | Сборная стальная крыша PP 10 (1160x1160x120) с чугунной вставкой. | кусок | 1 | 109.1413 | 109.1413
5 | Предварительно собранное кольцо E/b КС - 10-9 | кусок | 2 | 29.8891 | 59.7782
6 | Сборный железобетонный фундамент PN 10 (1160x1160x100) | кусок | 1 | 31.1832 | 31.1832
7 | Резиновая прокладка de50, PN10 | кусок | 2 | 0.98227 | 1.9645
8 | Укладка гравийного основания толщиной 150 мм. | м³ | 0.24 | 16.6954 | 4.0069
9 | Гидроизоляция наружной поверхности люка двухслойной битумной мастикой. | 100 м² | 0.068 | 115.6946 | 7.8672
10 | Усиление ступеней люка A - 500c 18 мм | т | 0.0048 | 440.4631 | 2.1142
11 | Угловой профиль ступеней люка 50x5 | линия | 3.6 | 1.6371 | 5.8936
12 | Анкер для усиления лестницы, армирование A - 500c 10 мм | т | 0.0003702 | 465.7995 | 0.17244
13 | Монтаж сейсмостойких элементов | т | 0.0042 | 747.1034 | 3.1378
14 | Масляная покраска металлических деталей (2 раза) | 100 м² | 0.012 | 161.2727 | 1.9353
Соединения и детали фасонной формы
1 | Установка деталей из полиэтилена | кусок | 28 | 1.3789 | 38.6091
2 | Соединение полиэтиленового ремня de 50x1 1/4", PN10 | кусок | 1 | 2.292 | 2.292
3 | Полиэтиленовая муфта с соединением 50x1 1/4", PN10 | кусок | 1 | 0.99786 | 0.99786
4 | Полиэтиленовый трехходовой распределитель de110x110 мм, PN10 | кусок | 2 | 29.6552 | 59.3105
5 | Полиэтиленовый переходник de110x50 мм, PN10 | кусок | 3 | 2.6038 | 7.8114
6 | Полиэтиленовый переходник de32x20 мм, PN10 | кусок | 1 | 0.49893 | 0.49893
7 | Полиэтиленовый уголок de110 мм, PN10 | кусок | 15 | 7.3592 | 110.3886
8 | Полиэтиленовый уголок de50 мм, PN10 | кусок | 2 | 1.9178 | 3.8355
9 | Полиэтиленовая заглушка de110 мм, PN10 | кусок | 3 | 5.0829 | 15.2486
Соединительные узлы
1 | Установка деталей из полиэтилена | кусок | 8 | 1.3789 | 11.0312
2 | Полиэтиленовая заглушка de50 мм, PN10 | кусок | 2 | 2.3076 | 4.6151
3 | Электропроводная муфта из полиэтилена, диаметр 50 мм, PN10 | кусок | 4 | 6.4393 | 25.7573
4 | Электропроводная муфта из полиэтилена, диаметр 90 мм, PN10 | кусок | 1 | 11.569 | 11.569
5 | Электропроводная муфта из полиэтилена DE90x50 мм, PN10 | кусок | 1 | 14.2663 | 14.2663
Домашнее подключение
1 | Монтаж полиэтиленовой трубы диаметром 20 мм, PN 10 | линия | 804 | 0.52818 | 424.6589
2 | Установка деталей из полиэтилена | кусок | 402 | 1.3789 | 554.3164
3 | Соединение для полиэтиленового ремня 110x1/2", PN10 | кусок | 112 | 2.3387 | 261.9391
4 | Соединительный ремень PE 50x1/2", PN10 | кусок | 20 | 0.95109 | 19.0218
5 | Соединительный ремень PE 32x1/2", PN10 | кусок | 2 | 0.76399 | 1.528
6 | Полиэтиленовая муфта с соединением 20х1/2", PN10 | кусок | 268 | 0.32742 | 87.7496
7 | Установка латунного шарового крана dn15x1/2", PN10 | кусок | 134 | 10.2633 | 1375.2765
8 | Теплоизоляционный батист 20 мм | линия | 268 | 0.23387 | 62.6783
Мощение
1 | Восстановление траншей гравием толщиной 50 мм. | м³ | 175 | 16.6954 | 2921.6994
| Общий |  |  |  | 25413.5139
| НДС 20% |  |  |  | 5082.7028
| Общий |  |  |  | 30496.2167
| Директор компании Geokart LLC: |  |  | Н. Товмасян
| Составил: |  |  | А. Лалаян

## %-мудрый
Объём (в %)
Строительство внутренней сети питьевого водоснабжения в поселке Нор-Хачакап общины Спитак, Лорийская область, Республика Армения.
Н/Н ч/к | Должность | Единица измерения | Количество | 1 единица стоимостью в тысячу AMD | Общая стоимость в тысячах AMD
1 | 2 | 3 | 4 | 5 | 6
Трубы подачи и отвода воды J -1, 2, 3, 4, 5, 6, 7, 8, 9
1 | Вырыть траншею в грунте IV класса с помощью экскаватора и бульдозера (включая подключение к бытовым сетям). | 1000 м³ | 1.822 | 666.1954 | 1213.8081
2 | Вырыть траншею в грунте пятого класса с помощью экскаватора (1 м³) и загрузить самосвал. | 1000 м³ | 0.28 | 1021.7749 | 286.097
3 | Вырыть траншею в грунте пятого класса с помощью экскаватора (1 м³) и загрузить самосвал. | 1000 м³ | 0.105 | 1021.7749 | 107.2864
4 | Вырыть траншею в грунте IV класса с помощью экскаватора (1 м³) и загрузить самосвал. | 1000 м³ | 0.097 | 786.4088 | 76.2817
5 | Ручное рытье траншей в грунте III класса. | м³ | 82 | 3.6279 | 297.4877
6 | Строительство песчаного фундамента (включая подключение дома к цоколю) | м³ | 183 | 9.7956 | 1792.5965
7 | Защитный слой песка для труб (включая бытовые соединения) | м³ | 400 | 9.7956 | 3918.2438
8 | С механизмом обратной засыпки для естественного грунта. | 1000 м³ | 1.721 | 102.1586 | 175.8149
9 | Ручная засыпка естественного грунта. | м³ | 82 | 2.1899 | 179.5744
10 | Загрузка излишков грунта (1 м³) с помощью экскаватора в самосвал. | 1000 м³ | 0.583 | 1232.4486 | 718.5176
11 | Перемещение избыточного грунта на расстояние 3 км | т | 1049.4 | 1.5937 | 1672.4015
12 | Монтаж полиэтиленовых труб HDPE диаметром 110 мм, PN 10, с проверкой. | линия | 1738 | 3.0838 | 5359.5708
13 | Монтаж полиэтиленовых труб HDPE диаметром 90 мм, PN 10, с проверкой. | линия | 194 | 2.2491 | 436.3329
14 | Монтаж полиэтиленовых труб HDPE диаметром 50 мм, PN 10, с проверкой. | линия | 384 | 0.93762 | 360.0455
15 | Монтаж полиэтиленовых труб высокого давления (HDPE) диаметром 32 мм, PN 10, с проверкой. | линия | 67 | 0.62267 | 41.7188
16 | Промывка полиэтиленовых трубопроводов с дезинфекцией. | 100 погонных метров | 23.83 | 12.7595 | 304.0596
17 | Предупредительная лента | линия | 2383 | 0.10135 | 241.5063
| Итого по этому разделу |  |  |  | 17181.3432
| Процент % |  |  |  | 67.61%
Клапанные скважины
1 | Подключение к существующей водопроводной трубе (водопроводная труба DN250) | кусок | 1 | 5.3482 | 5.3482
2 | Подключение к существующей водопроводной трубе (водопроводная труба DN250) | кусок | 4 | 10.5388 | 42.1552
3 | Монтаж стальных труб, диаметр 48 x 3 мм | линия | 2 | 3.2248 | 6.4497
4 | Монтаж стальных труб, диаметр 108 мм, диаметр 4 мм. | линия | 8 | 7.2728 | 58.1825
5 | Монтаж стального фланца dn40 мм, PN16 | кусок | 1 | 4.9397 | 4.9397
6 | Монтаж стального фланца dn100 мм, PN16 | кусок | 4 | 11.2252 | 44.9008
7 | Установка поворотного затвора DN40 мм, PN16 | кусок | 1 | 54.1471 | 54.1471
8 | Установка поворотного затвора DN100 мм, PN16 | кусок | 4 | 103.5391 | 414.1564
9 | Монтаж стального фланца без профиля de50 мм, PN16 | кусок | 1 | 8.058 | 8.058
10 | Монтаж стального фланца без профиля de110 мм, PN16 | кусок | 4 | 16.8382 | 67.3528
11 | Полиэтиленовая прокладка de50 мм, PN10 | кусок | 1 | 2.2296 | 2.2296
12 | Полиэтиленовая прокладка de110 мм, PN10 | кусок | 4 | 4.5528 | 18.211
13 | Фланцевая гибкая муфта dn100 мм, PN16 | кусок | 4 | 9.5217 | 38.0867
14 | Сборная стальная крыша PP 10 (1160x1160x120) с чугунной вставкой. | кусок | 5 | 109.1413 | 545.7065
15 | Предварительно собранное кольцо E/b КС - 10-9 | кусок | 10 | 29.8891 | 298.8912
16 | Сборный железобетонный фундамент PN 10 (1160x1160x100) | кусок | 5 | 31.1832 | 155.9161
17 | Резиновая прокладка de50, PN10 | кусок | 2 | 0.98227 | 1.9645
18 | Резиновая прокладка de100, PN10 | кусок | 8 | 1.7151 | 13.7206
19 | Укладка гравийного основания толщиной 150 мм. | м³ | 1.2 | 16.6954 | 20.0345
20 | Гидроизоляция наружной поверхности люка двухслойной битумной мастикой. | 100 м² | 0.34 | 115.6946 | 39.3362
21 | Усиление ступеней люка A - 500c 18 мм | т | 0.024 | 440.4631 | 10.5711
22 | Угловой профиль ступеней люка 50x5 | линия | 18 | 1.6371 | 29.4682
23 | Анкер для усиления лестницы, армирование A - 500c 10 мм | т | 0.001851 | 465.7995 | 0.86219
24 | Монтаж сейсмостойких элементов | т | 0.021 | 747.1034 | 15.6892
25 | Масляная покраска металлических деталей (2 раза) | 100 м² | 0.06 | 161.2727 | 9.6764
26 | Обычная антикоррозионная изоляция стальных труб битумной мастикой. | 100 м² | 0.03 | 303.3251 | 9.0998
| Итого по этому разделу |  |  |  | 1915.1541
| Процент % |  |  |  | 7.536%
Дренажное отверстие DH
1 | Установка поворотного затвора DN40 мм, PN16 | кусок | 1 | 54.1471 | 54.1471
2 | Монтаж стального фланца без профиля de50 мм, PN16 | кусок | 2 | 8.058 | 16.116
3 | Полиэтиленовая прокладка de50 мм, PN10 | кусок | 2 | 2.2296 | 4.4592
4 | Сборная стальная крыша PP 10 (1160x1160x120) с чугунной вставкой. | кусок | 1 | 109.1413 | 109.1413
5 | Предварительно собранное кольцо E/b КС - 10-9 | кусок | 2 | 29.8891 | 59.7782
6 | Сборный железобетонный фундамент PN 10 (1160x1160x100) | кусок | 1 | 31.1832 | 31.1832
7 | Резиновая прокладка de50, PN10 | кусок | 2 | 0.98227 | 1.9645
8 | Укладка гравийного основания толщиной 150 мм. | м³ | 0.24 | 16.6954 | 4.0069
9 | Гидроизоляция наружной поверхности люка двухслойной битумной мастикой. | 100 м² | 0.068 | 115.6946 | 7.8672
10 | Усиление ступеней люка A - 500c 18 мм | т | 0.0048 | 440.4631 | 2.1142
11 | Угловой профиль ступеней люка 50x5 | линия | 3.6 | 1.6371 | 5.8936
12 | Анкер для усиления лестницы, армирование A - 500c 10 мм | т | 0.0003702 | 465.7995 | 0.17244
13 | Монтаж сейсмостойких элементов | т | 0.0042 | 747.1034 | 3.1378
14 | Масляная покраска металлических деталей (2 раза) | 100 м² | 0.012 | 161.2727 | 1.9353
| Итого по этому разделу |  |  |  | 301.9171
| Процент % |  |  |  | 1.188%
Соединения и детали фасонной формы
1 | Установка деталей из полиэтилена | кусок | 28 | 1.3789 | 38.6091
2 | Соединение полиэтиленового ремня de 50x1 1/4", PN10 | кусок | 1 | 2.292 | 2.292
3 | Полиэтиленовая муфта с соединением 50x1 1/4", PN10 | кусок | 1 | 0.99786 | 0.99786
4 | Полиэтиленовый трехходовой распределитель de110x110 мм, PN10 | кусок | 2 | 29.6552 | 59.3105
5 | Полиэтиленовый переходник de110x50 мм, PN10 | кусок | 3 | 2.6038 | 7.8114
6 | Полиэтиленовый переходник de32x20 мм, PN10 | кусок | 1 | 0.49893 | 0.49893
7 | Полиэтиленовый уголок de110 мм, PN10 | кусок | 15 | 7.3592 | 110.3886
8 | Полиэтиленовый уголок de50 мм, PN10 | кусок | 2 | 1.9178 | 3.8355
9 | Полиэтиленовая заглушка de110 мм, PN10 | кусок | 3 | 5.0829 | 15.2486
| Итого по этому разделу |  |  |  | 238.9925
| Процент % |  |  |  | 0.9404%
Соединительные узлы
1 | Установка деталей из полиэтилена | кусок | 8 | 1.3789 | 11.0312
2 | Полиэтиленовая заглушка de50 мм, PN10 | кусок | 2 | 2.3076 | 4.6151
3 | Электропроводная муфта из полиэтилена, диаметр 50 мм, PN10 | кусок | 4 | 6.4393 | 25.7573
4 | Электропроводная муфта из полиэтилена, диаметр 90 мм, PN10 | кусок | 1 | 11.569 | 11.569
5 | Электропроводная муфта из полиэтилена DE90x50 мм, PN10 | кусок | 1 | 14.2663 | 14.2663
| Итого по этому разделу |  |  |  | 67.2389
| Процент % |  |  |  | 0.2646%
Домашнее подключение
1 | Монтаж полиэтиленовой трубы диаметром 20 мм, PN 10 | линия | 804 | 0.52818 | 424.6589
2 | Установка деталей из полиэтилена | кусок | 402 | 1.3789 | 554.3164
3 | Соединение для полиэтиленового ремня 110x1/2", PN10 | кусок | 112 | 2.3387 | 261.9391
4 | Соединительный ремень PE 50x1/2", PN10 | кусок | 20 | 0.95109 | 19.0218
5 | Соединительный ремень PE 32x1/2", PN10 | кусок | 2 | 0.76399 | 1.528
6 | Полиэтиленовая муфта с соединением 20х1/2", PN10 | кусок | 268 | 0.32742 | 87.7496
7 | Установка латунного шарового крана dn15x1/2", PN10 | кусок | 134 | 10.2633 | 1375.2765
8 | Теплоизоляционный батист 20 мм | линия | 268 | 0.23387 | 62.6783
| Итого по этому разделу |  |  |  | 2787.1686
| Процент % |  |  |  | 10.97%
Мощение
1 | Восстановление траншей гравием толщиной 50 мм. | м³ | 175 | 16.6954 | 2921.6994
| Итого по этому разделу |  |  |  | 2921.6994
| Процент % |  |  |  | 11.5%
| Общий |  |  |  | 25413.5139
| НДС 20% |  |  |  | 5082.7028
| Общий |  |  |  | 30496.2167
| Директор компании Geokart LLC: |  |  | Н. Товмасян
| Составил: |  |  | А. Лалаян