## Ծավալաթերթ-նախահաշիվ
ВЕДОМОСТЬ ОБЪЕМОВ - СМЕТА
Работы по ямочному ремонту, разметка и установка дорожных знаков на асфальтированных улицах в общине Чамбарак
N | Наименование работы | Ед. изм. | Объем | Стоимость единицы (тыс. драм AMD) | Общая стоимость (тыс. драм AMD) | Общая стоимость (процент)
1 | 2 | 3 | 4 | 5 | 6 | 7
I | Проезжая часть
1 | Ямочный ремонт Мелкозернистый а/б h=3-5см | м2 | 162 | 6.0562 | 981.1068
2 | Погрузка строительного мусора, вывоз на отвал 5км | т | 14.256 | 1.2088 | 17.233
3 | Ямочный ремонт с основанием.
. | Основание, щебень h=8-16см, розлив битума 4.12т /1000м2 | м2 | 656 | 3.2963 | 2162.3869
. | Мелкозернистый а/б h=5см (Б) | м2 | 656 | 7.5703 | 4966.096
. | Погрузка строительного мусора, вывоз на отвал 5км | т | 221.728 | 1.2088 | 268.0308
4 | Ремонт трещин | п.м. | 425 | 0.40415 | 171.7626
| 1․ ИТОГО /тыс. драм/ |  |  |  | 8566.6161 | 93.453
II | Дорожные знаки и разметка
A | Дорожные знаки
| Установка дорожных знаков | шт | 7 | 1.3102 | 9.1712
| Предупреждающие знаки | шт | 2 | 26.5308 | 53.0617
| Предупреждающие знаки | шт | 2 | 22.7407 | 45.4814
| Знаки приоритета | шт | 1 | 28.4259 | 28.4259
| Знаки приоритета | шт | 1 | 26.5308 | 26.5308
| Знаки приоритета | шт | 1 | 32.216 | 32.216
Б | Разметка проезжой части краской с использованием световозвращаюших шарикаов: 0.35кг-1м2
1 | 1.1 | км | 0.987 | 116.9954 | 115.4745
2 | 1.5 | км | 1.149 | 57.301 | 65.8389
3 | 1.6 | км | 1.969 | 97.0973 | 191.1845
4 | 1.25 | м2 | 13.76 | 2.382 | 32.7768
| 2․ ИТОГО /тыс. драм/ |  |  |  | 600.1617 | 6.547
| ВСЕГО /тыс. драм/ |  |  |  | 9166.7778 | 100
Стоимость единицы включает все затрати.