## Ведомость объемов
Ведомость объемов
N/N | Наименование работ и расходов | Единица измерения | Количество | Общая стоимость единицы (тыс. драм) | Общая стоимость (тыс. драм) РА
1 | 2 | 3 | 4 | 5 | 6
Работы по асфальтированию в общине Гарни Котайкской области Республики Армения
улица Туманяна
| I. Земляные работы |  |  |  | 1101.7415
1 | Разработка грунта категории 10e IV и погрузка а/с экс. с ковшом емкостью 0.65м3 | 1000м3 | 0.1565 | 849.6524 | 132.9706
2 | Разработка грунта категории 10e IV бульдозером и перемещение бульдозером на расстоянии 20м, окучивание | 1000м3 | 0.546 | 205.2802 | 112.083
3 | Разработка грунта категории 10e IV вручную | 100м3 | 0.078 | 654.7153 | 51.0678
4 | Предварительно погрузка окученного грунта а/с экс. с ковшом емкостью 0.65м3 | 1000м3 | 0.5538 | 665.2145 | 368.3958
5 | Перемещение грунта в отвал на расстояние 2км | тн | 1385.085 | 0.24367 | 337.4989
6 | Работа на отвале | 1000м3 | 0.7103 | 59.9556 | 42.5865
7 | Разработка грунта категории 10e IV бульдозером и перемещение бульдозером на расстоянии 10м для осуществления засыпки | 1000м3 | 0.0721 | 120.4203 | 8.6823
8 | Уплотнение грунта катком весом 25т 6 проходов по одному следу | 100м3 | 0.721 | 29.3373 | 21.1522
9 | Полив грунта | 100м3 | 0.721 | 37.8703 | 27.3045
| II. Дорожная одежда |  |  |  | 24998.0557
Тип 1
1 | Песчано-гравийное основание h=12см | м3 | 312.96 | 10.604 | 3318.6388
2 | Щебеночное основание h=19см | 100м2 | 26.08 | 205.8481 | 5368.5174
3 | Розлив битума (4.12т 1000м2) | тн | 10.745 | 267.0873 | 2869.8427
4 | Мелкозернистый а/б h=5см | 100м2 | 26.08 | 515.3779 | 13441.0568
| III. Смотровые колодцы |  |  |  | 12.5268
1 | Ремонт стены смотрового колодца монолитным бетоном | м3 | 0.2 | 62.6338 | 12.5268
| IV. Водоприёмный лоток |  |  |  | 816.8183
1 | Разработка грунта категории 10e IV и погрузка а/с экс. с ковшом емкостью 0.65м3 | 1000м3 | 0.0042 | 849.6524 | 3.5685
2 | Перемещение грунта в отвал на расстояние 2км | тн | 8.19 | 0.24367 | 1.9956
3 | Работа на отвале категории IV | 1000м3 | 0.0042 | 55.3224 | 0.23235
4 | Разработка грунта категории 10e IV вручную окучивание в сторону | 100м3 | 0.0112 | 654.7153 | 7.3328
5 | Песчано-гравийное основание h=10см | м3 | 0.66 | 11.3595 | 7.4973
6 | Монолитный ж/б водоприёмник | м3 | 2.44 | 109.795 | 267.8997
7 | арматура ö14 A500C (по проекту) | тн | 0.07002 | 316.5062 | 22.1618
8 | Гидроизоляция лотков 2 слойным горячим битумом | 100м2 | 0.084 | 115.1588 | 9.6733
9 | Обратная засыпка вручную | 100м3 | 0.0112 | 224.0881 | 2.5098
10 | Установка металлической решетки водоприёмника | тн | 0.62635 | 788.6119 | 493.9471
| V. Обустройство |  |  |  | 371.6048
Дорожные знаки
1 | Установка металлических знаков | шт | 3 | 8.2626 | 24.7877
2 | Бетон B15 | м3 | 0.163 | 45.4864 | 7.4143
3 | Стойка из трубы d=57x4мм | п.м | 9 | 2.5797 | 23.2172
4 | Металлический щиток | шт | 3 | 22.1203 | 66.361
Разметка
1 | Разметка проезжай части осуществляется термопластом | м2 | 27.6 | 9.0516 | 249.8245
улица Мамиконяна
| I. Земляные работы |  |  |  | 548.087
1 | Разработка грунта категории 10e IV и погрузка а/с экс. с ковшом емкостью 0.65м3 | 1000м3 | 0.0793 | 849.1415 | 67.3369
2 | Разработка грунта категории 10e IV бульдозером и перемещение бульдозером на расстоянии 20м, окучивание | 1000м3 | 0.2576 | 205.1568 | 52.8484
3 | Разработка грунта категории 10e IV вручную | 100м3 | 0.042 | 654.3216 | 27.4815
4 | Предварительно погрузка окученного грунта а/с экс. с ковшом емкостью 0.65м3 | 1000м3 | 0.2618 | 664.8145 | 174.0484
5 | Перемещение грунта в отвал на расстояние 2км | тн | 665.145 | 0.24352 | 161.9761
6 | Работа на отвале | 1000м3 | 0.3411 | 59.9195 | 20.4386
7 | Разработка грунта категории 10e IV бульдозером и перемещение бульдозером на расстоянии 10м для осуществления засыпки | 1000м3 | 0.0555 | 120.3479 | 6.6793
8 | Уплотнение грунта катком весом 25т 6 проходов по одному следу | 100м3 | 0.555 | 29.3197 | 16.2724
9 | Полив грунта | 100м3 | 0.555 | 37.8475 | 21.0054
| II. Дорожная одежда |  |  |  | 12663.9402
Тип 1
1 | Песчано-гравийное основание h=12см | м3 | 158.64 | 10.5977 | 1681.2125
2 | Щебеночное основание h=19см | 100м2 | 13.22 | 205.7243 | 2719.6749
3 | Розлив битума (4.12т 1000м2) | тн | 5.4466 | 266.9267 | 1453.8537
4 | Мелкозернистый а/б h=5см | 100м2 | 13.22 | 515.068 | 6809.1991
| III. Водоприёмный лоток |  |  |  | 1632.5282
1 | Разработка грунта категории 10e IV и погрузка а/с экс. с ковшом емкостью 0.65м3 | 1000м3 | 0.0084 | 849.1415 | 7.1328
2 | Перемещение грунта в отвал на расстояние 2км | тн | 16.38 | 0.24352 | 3.9889
3 | Работа на отвале категории IV | 1000м3 | 0.0084 | 55.2892 | 0.46443
4 | Разработка грунта категории 10e IV вручную окучивание в сторону | 100м3 | 0.0224 | 654.3216 | 14.6568
5 | Песчано-гравийное основание h=10см | м3 | 1.32 | 11.3527 | 14.9855
6 | Монолитный ж/б водоприёмник | м3 | 4.88 | 109.729 | 535.4773
7 | арматура ö14 A500C (по проекту) | тн | 0.14004 | 316.3159 | 44.2969
8 | Гидроизоляция лотков 2 слойным горячим битумом | 100м2 | 0.168 | 115.0895 | 19.335
9 | Обратная засыпка вручную | 100м3 | 0.0224 | 223.9534 | 5.0166
10 | Установка металлической решетки водоприёмника | тн | 1.2523 | 788.2888 | 987.1741
| IV. Подземный водоотвод |  |  |  | 1928.9592
Установка труб
1 | Разработка грунта категории 10e IV экс. с ковшом емкостью 0.65м3 с окучиванием в сторону | 1000м3 | 0.035 | 686.0799 | 24.0128
2 | Разработка грунта категории 10e IV вручную окучивание в сторону | 100м3 | 0.046 | 654.3216 | 30.0988
3 | Песчаный слой | м3 | 36 | 12.7556 | 459.2018
4 | Установка полиэтиленового гофрированного трубопровода, D=300мм, с гидравлическим испытанием, SN4 | п.м | 100 | 13.6901 | 1369.0097
5 | Обратная засыпка вручную | 100м3 | 0.006 | 223.9534 | 1.3437
6 | Обратная засыпка грунтов бульдозером | 1000м3 | 0.004 | 69.4625 | 0.27785
7 | Уплотнение грунта пневмотрамбовкой | 100м3 | 0.04 | 41.9204 | 1.6768
8 | Полив грунта | 100м3 | 0.04 | 37.8475 | 1.5139
9 | Погрузка лишнего грунта а/с экс. с ковшом емкостью 0.65м3 | 1000м3 | 0.035 | 664.8145 | 23.2685
10 | Перемещение грунта в отвал на расстояние 2км | тн | 68.25 | 0.24352 | 16.6202
11 | Работа на отвале | 1000м3 | 0.035 | 55.2892 | 1.9351
| V. Обустройство |  |  |  | 253.662
Дорожные знаки
1 | Установка металлических знаков | шт | 1 | 8.2576 | 8.2576
2 | Бетон B15 | м3 | 0.0544 | 45.4591 | 2.473
3 | Стойка из трубы d=57x4мм | п.м | 3 | 2.5781 | 7.7344
4 | Металлический щиток | шт | 1 | 25.3259 | 25.3259
Разметка
1 | Разметка проезжай части осуществляется термопластом | м2 | 23.2 | 9.0462 | 209.8711
улица Теряна
| I. Земляные работы |  |  |  | 624.1741
1 | Разработка грунта категории 10e IV и погрузка а/с экс. с ковшом емкостью 0.65м3 | 1000м3 | 0.0885 | 849.7374 | 75.2018
2 | Разработка грунта категории 10e IV бульдозером и перемещение бульдозером на расстоянии 20м, окучивание | 1000м3 | 0.3098 | 205.3008 | 63.6022
3 | Разработка грунта категории 10e IV вручную | 100м3 | 0.044 | 654.7808 | 28.8104
4 | Предварительно погрузка окученного грунта а/с экс. с ковшом емкостью 0.65м3 | 1000м3 | 0.3142 | 665.281 | 209.0313
5 | Перемещение грунта в отвал на расстояние 2км | тн | 785.265 | 0.24369 | 191.3619
6 | Работа на отвале | 1000м3 | 0.4027 | 59.9616 | 24.1465
7 | Разработка грунта категории 10e IV бульдозером и перемещение бульдозером на расстоянии 10м для осуществления засыпки | 1000м3 | 0.0404 | 120.4323 | 4.8655
8 | Уплотнение грунта катком весом 25т 6 проходов по одному следу | 100м3 | 0.404 | 29.3402 | 11.8535
9 | Полив грунта | 100м3 | 0.404 | 37.8741 | 15.3011
| II. Дорожная одежда |  |  |  | 14139.5011
Тип 1
1 | Песчано-гравийное основание h=12см | м3 | 177 | 10.6051 | 1877.1019
2 | Щебеночное основание h=19см | 100м2 | 14.75 | 205.8686 | 3036.5625
3 | Розлив битума (4.12т 1000м2) | тн | 6.077 | 267.114 | 1623.252
4 | Мелкозернистый а/б h=5см | 100м2 | 14.75 | 515.4295 | 7602.5847
| III. Обустройство |  |  |  | 258.3663
Дорожные знаки
1 | Установка металлических знаков | шт | 1 | 8.2634 | 8.2634
2 | Бетон B15 | м3 | 0.0544 | 45.491 | 2.4747
3 | Стойка из трубы d=57x4мм | п.м | 3 | 2.58 | 7.7399
4 | Металлический щиток | шт | 1 | 25.3437 | 25.3437
Разметка
1 | Разметка проезжай части осуществляется термопластом | м2 | 23.7 | 9.0525 | 214.5447
1-я улица Исаакяна
| I. Земляные работы |  |  |  | 622.7879
1 | Разработка грунта категории 10e IV и погрузка а/с экс. с ковшом емкостью 0.65м3 | 1000м3 | 0.0904 | 849.7084 | 76.8136
2 | Разработка грунта категории 10e IV бульдозером и перемещение бульдозером на расстоянии 20м, окучивание | 1000м3 | 0.2931 | 205.2938 | 60.1716
3 | Разработка грунта категории 10e IV вручную | 100м3 | 0.045 | 654.7585 | 29.4641
4 | Предварительно погрузка окученного грунта а/с экс. с ковшом емкостью 0.65м3 | 1000м3 | 0.2976 | 665.2583 | 197.9809
5 | Перемещение грунта в отвал на расстояние 2км | тн | 756.6 | 0.24368 | 184.3702
6 | Работа на отвале | 1000м3 | 0.388 | 59.9596 | 23.2643
7 | Разработка грунта категории 10e IV бульдозером и перемещение бульдозером на расстоянии 10м для осуществления засыпки | 1000м3 | 0.064 | 120.4282 | 7.7074
8 | Уплотнение грунта катком весом 25т 6 проходов по одному следу | 100м3 | 0.64 | 29.3392 | 18.7771
9 | Полив грунта | 100м3 | 0.64 | 37.8728 | 24.2386
| II. Дорожная одежда |  |  |  | 14445.7641
Тип 1
1 | Песчано-гравийное основание h=12см | м3 | 180.84 | 10.6047 | 1917.7601
2 | Щебеночное основание h=19см | 100м2 | 15.07 | 205.8616 | 3102.3347
3 | Розлив битума (4.12т 1000м2) | тн | 6.2088 | 267.1049 | 1658.4118
4 | Мелкозернистый а/б h=5см | 100м2 | 15.07 | 515.4119 | 7767.2575
| III. Обустройство |  |  |  | 283.0759
Дорожные знаки
1 | Установка металлических знаков | шт | 3 | 8.2631 | 24.7893
2 | Бетон B15 | м3 | 0.163 | 45.4894 | 7.4148
3 | Стойка из трубы d=57x4мм | п.м | 9 | 2.5799 | 23.2188
4 | Металлический щиток | шт | 3 | 25.3428 | 76.0285
| Разметка |  |  | 0 | 0
1 | Разметка проезжай части осуществляется термопластом | м2 | 16.75 | 9.0522 | 151.6245
2-я улица Исаакяна
| I. Земляные работы |  |  |  | 403.4734
1 | Разработка грунта категории 10e IV и погрузка а/с экс. с ковшом емкостью 0.65м3 | 1000м3 | 0.0644 | 849.65 | 54.7175
2 | Разработка грунта категории 10e IV бульдозером и перемещение бульдозером на расстоянии 20м, окучивание | 1000м3 | 0.1782 | 205.2797 | 36.5808
3 | Разработка грунта категории 10e IV вручную | 100м3 | 0.03 | 654.7135 | 19.6414
4 | Предварительно погрузка окученного грунта а/с экс. с ковшом емкостью 0.65м3 | 1000м3 | 0.1812 | 665.2127 | 120.5365
5 | Перемещение грунта в отвал на расстояние 2км | тн | 478.92 | 0.24367 | 116.6965
6 | Работа на отвале | 1000м3 | 0.2456 | 59.9554 | 14.7251
7 | Разработка грунта категории 10e IV бульдозером и перемещение бульдозером на расстоянии 10м для осуществления засыпки | 1000м3 | 0.0512 | 120.42 | 6.1655
8 | Уплотнение грунта катком весом 25т 6 проходов по одному следу | 100м3 | 0.512 | 29.3372 | 15.0207
9 | Полив грунта | 100м3 | 0.512 | 37.8702 | 19.3895
| II. Дорожная одежда |  |  |  | 9489.2663
Тип 1
1 | Песчано-гравийное основание h=12см | м3 | 118.8 | 10.604 | 1259.7559
2 | Щебеночное основание h=19см | 100м2 | 9.9 | 205.8475 | 2037.8901
3 | Розлив битума (4.12т 1000м2) | тн | 4.0788 | 267.0866 | 1089.3928
4 | Мелкозернистый а/б h=5см | 100м2 | 9.9 | 515.3765 | 5102.2275
| III. Обустройство |  |  |  | 283.0564
Дорожные знаки
1 | Установка металлических знаков | шт | 3 | 8.2625 | 24.7876
2 | Бетон B15 | м3 | 0.163 | 45.4863 | 7.4143
3 | Стойка из трубы d=57x4мм | п.м | 9 | 2.5797 | 23.2172
4 | Металлический щиток | шт | 3 | 25.3411 | 76.0233
Разметка
1 | Разметка проезжай части осуществляется термопластом | м2 | 16.75 | 9.0516 | 151.6141
1-я улица Прошяна
| I. Земляные работы |  |  |  | 486.0818
1 | Разработка грунта категории 10e IV и погрузка а/с экс. с ковшом емкостью 0.65м3 | 1000м3 | 0.072 | 849.9959 | 61.1997
2 | Разработка грунта категории 10e IV бульдозером и перемещение бульдозером на расстоянии 20м, окучивание | 1000м3 | 0.216 | 205.3632 | 44.3585
3 | Разработка грунта категории 10e IV вручную | 100м3 | 0.036 | 654.98 | 23.5793
4 | Предварительно погрузка окученного грунта а/с экс. с ковшом емкостью 0.65м3 | 1000м3 | 0.2196 | 665.4834 | 146.1402
5 | Перемещение грунта в отвал на расстояние 2км | тн | 568.62 | 0.24377 | 138.6097
6 | Работа на отвале | 1000м3 | 0.2916 | 59.9798 | 17.4901
7 | Разработка грунта категории 10e IV бульдозером и перемещение бульдозером на расстоянии 10м для осуществления засыпки | 1000м3 | 0.069 | 120.469 | 8.3124
8 | Уплотнение грунта катком весом 25т 6 проходов по одному следу | 100м3 | 0.69 | 29.3492 | 20.2509
9 | Полив грунта | 100м3 | 0.69 | 37.8856 | 26.1411
| II. Дорожная одежда |  |  |  | 11072.1827
Тип 1
1 | Песчано-гравийное основание h=12см | м3 | 123.72 | 10.6083 | 1312.4616
2 | Щебеночное основание h=19см | 100м2 | 10.31 | 205.9313 | 2123.1515
3 | Розлив битума (4.12т 1000м2) | тн | 4.2477 | 267.1953 | 1134.9709
4 | Мелкозернистый а/б h=5см | 100м2 | 10.31 | 515.5863 | 5315.6947
Тип 2
1 | Монолитная бетонная верста 15x30 | м3 | 2.52 | 62.6591 | 157.901
2 | Щебеночное основание h=12см | 100м2 | 1.704 | 152.3103 | 259.5368
3 | Песчаный слой h=7см | м3 | 11.928 | 10.8603 | 129.5418
4 | Мощение покрытия туфом , b=18см (заполнение швов песком) | 100м2 | 1.704 | 374.9557 | 638.9244
| III. Обустройство |  |  |  | 232.1846
Дорожные знаки
1 | Установка металлических знаков | шт | 1 | 8.2659 | 8.2659
2 | Бетон B15 | м3 | 0.0544 | 45.5048 | 2.4755
3 | Стойка из трубы d=57x4мм | п.м | 3 | 2.5807 | 7.7422
4 | Металлический щиток | шт | 1 | 25.3514 | 25.3514
Разметка
1 | Разметка проезжай части осуществляется термопластом | м2 | 20.8 | 9.0553 | 188.3497
2-я улица Прошяна
| I. Земляные работы |  |  |  | 700.1941
1 | Разработка грунта категории 10e IV и погрузка а/с экс. с ковшом емкостью 0.65м3 | 1000м3 | 0.1274 | 849.6857 | 108.25
2 | Разработка грунта категории 10e IV бульдозером и перемещение бульдозером на расстоянии 20м, окучивание | 1000м3 | 0.3048 | 205.2883 | 62.5719
3 | Разработка грунта категории 10e IV вручную | 100м3 | 0.05 | 654.741 | 32.7371
4 | Предварительно погрузка окученного грунта а/с экс. с ковшом емкостью 0.65м3 | 1000м3 | 0.3098 | 665.2406 | 206.0915
5 | Перемещение грунта в отвал на расстояние 2км | тн | 852.54 | 0.24368 | 207.7436
6 | Работа на отвале | 1000м3 | 0.4372 | 59.958 | 26.2136
7 | Разработка грунта категории 10e IV бульдозером и перемещение бульдозером на расстоянии 10м для осуществления засыпки | 1000м3 | 0.0714 | 120.425 | 8.5983
8 | Уплотнение грунта катком весом 25т 6 проходов по одному следу | 100м3 | 0.714 | 29.3384 | 20.9476
9 | Полив грунта | 100м3 | 0.714 | 37.8718 | 27.0405
| II. Дорожная одежда |  |  |  | 16247.4561
Тип 1
1 | Песчано-гравийное основание h=12см | м3 | 203.4 | 10.6045 | 2156.9453
2 | Щебеночное основание h=19см | 100м2 | 16.95 | 205.8561 | 3489.2614
3 | Розлив битума (4.12т 1000м2) | тн | 6.9834 | 267.0978 | 1865.2508
4 | Мелкозернистый а/б h=5см | 100м2 | 16.95 | 515.3981 | 8735.9986
| III. Обустройство |  |  |  | 389.7233
Дорожные знаки
1 | Установка металлических знаков | шт | 3 | 8.2629 | 24.7887
2 | Бетон B15 | м3 | 0.163 | 45.4882 | 7.4146
3 | Стойка из трубы d=57x4мм | п.м | 9 | 2.5798 | 23.2182
4 | Металлический щиток | шт | 3 | 22.1212 | 66.3636
Разметка
1 | Разметка проезжай части осуществляется термопластом | м2 | 29.6 | 9.052 | 267.9382
улица Андраника
| I. Земляные работы |  |  |  | 569.5814
1 | Разработка грунта категории 10e IV и погрузка а/с экс. с ковшом емкостью 0.65м3 | 1000м3 | 0.1062 | 849.6994 | 90.2381
2 | Разработка грунта категории 10e IV бульдозером и перемещение бульдозером на расстоянии 20м, окучивание | 1000м3 | 0.2478 | 205.2916 | 50.8713
3 | Разработка грунта категории 10e IV вручную | 100м3 | 0.04 | 654.7515 | 26.1901
4 | Предварительно погрузка окученного грунта а/с экс. с ковшом емкостью 0.65м3 | 1000м3 | 0.2518 | 665.2513 | 167.5103
5 | Перемещение грунта в отвал на расстояние 2км | тн | 698.1 | 0.24368 | 170.113
6 | Работа на отвале | 1000м3 | 0.358 | 59.9589 | 21.4653
7 | Разработка грунта категории 10e IV бульдозером и перемещение бульдозером на расстоянии 10м для осуществления засыпки | 1000м3 | 0.0545 | 120.427 | 6.5633
8 | Уплотнение грунта катком весом 25т 6 проходов по одному следу | 100м3 | 0.545 | 29.3389 | 15.9897
9 | Полив грунта | 100м3 | 0.545 | 37.8724 | 20.6405
| II. Дорожная одежда |  |  |  | 13180.3018
Тип 1
1 | Песчано-гравийное основание h=12см | м3 | 165 | 10.6046 | 1749.7625
2 | Щебеночное основание h=19см | 100м2 | 13.75 | 205.8594 | 2830.5673
3 | Розлив битума (4.12т 1000м2) | тн | 5.665 | 267.1021 | 1513.1334
4 | Мелкозернистый а/б h=5см | 100м2 | 13.75 | 515.4064 | 7086.8385
| III. Обустройство |  |  |  | 260.1652
Дорожные знаки
1 | Установка металлических знаков | шт | 1 | 8.263 | 8.263
2 | Бетон B15 | м3 | 0.0544 | 45.4889 | 2.4746
3 | Стойка из трубы d=57x4мм | п.м | 3 | 2.5798 | 7.7395
4 | Металлический щиток | шт | 1 | 25.3426 | 25.3426
Разметка
1 | Разметка проезжай части осуществляется термопластом | м2 | 23.9 | 9.0521 | 216.3455
улица Нарекаци
| I. Земляные работы |  |  |  | 2271.8085
1 | Разработка грунта категории 10e IV и погрузка а/с экс. с ковшом емкостью 0.65м3 | 1000м3 | 1.2008 | 850.4695 | 1021.2438
2 | Разработка грунта категории 10e IV бульдозером и перемещение бульдозером на расстоянии 20м, окучивание | 1000м3 | 0.3065 | 205.4777 | 62.9789
3 | Разработка грунта категории 10e IV вручную | 100м3 | 0.153 | 655.345 | 100.2678
4 | Предварительно погрузка окученного грунта а/с экс. с ковшом емкостью 0.65м3 | 1000м3 | 0.3218 | 665.8542 | 214.2719
5 | Перемещение грунта в отвал на расстояние 2км | тн | 2969.07 | 0.2439 | 724.1587
6 | Работа на отвале | 1000м3 | 1.5226 | 60.0133 | 91.3762
7 | Разработка грунта категории 10e IV бульдозером и перемещение бульдозером на расстоянии 10м для осуществления засыпки | 1000м3 | 0.0725 | 120.5361 | 8.7389
8 | Уплотнение грунта катком весом 25т 6 проходов по одному следу | 100м3 | 0.725 | 29.3655 | 21.29
9 | Полив грунта | 100м3 | 0.725 | 37.9067 | 27.4824
| II. Дорожная одежда |  |  |  | 34779.5622
Тип 1
1 | Песчано-гравийное основание h=12см | м3 | 435 | 10.6142 | 4617.1913
2 | Щебеночное основание h=19см | 100м2 | 36.25 | 206.046 | 7469.1683
3 | Розлив битума (4.12т 1000м2) | тн | 14.935 | 267.3442 | 3992.7854
4 | Мелкозернистый а/б h=5см | 100м2 | 36.25 | 515.8736 | 18700.4172
| III. Обустройство |  |  |  | 217.8175
Дорожные знаки
1 | Установка металлических знаков | шт | 1 | 8.2705 | 8.2705
2 | Бетон B15 | м3 | 0.0544 | 45.5302 | 2.4768
3 | Стойка из трубы d=57x4мм | п.м | 3 | 2.5822 | 7.7465
4 | Металлический щиток | шт | 1 | 25.3655 | 25.3655
Разметка
1 | Разметка проезжай части осуществляется термопластом | м2 | 19.2 | 9.0603 | 173.9581
улица Торомоняна
| I. Земляные работы |  |  |  | 1080.4717
1 | Разработка грунта категории 10e IV и погрузка а/с экс. с ковшом емкостью 0.65м3 | 1000м3 | 0.1942 | 849.7545 | 165.0223
2 | Разработка грунта категории 10e IV бульдозером и перемещение бульдозером на расстоянии 20м, окучивание | 1000м3 | 0.4708 | 205.3049 | 96.6576
3 | Разработка грунта категории 10e IV вручную | 100м3 | 0.078 | 654.794 | 51.0739
4 | Предварительно погрузка окученного грунта а/с экс. с ковшом емкостью 0.65м3 | 1000м3 | 0.4786 | 665.2944 | 318.4099
5 | Перемещение грунта в отвал на расстояние 2км | тн | 1311.96 | 0.2437 | 319.7192
6 | Работа на отвале | 1000м3 | 0.6728 | 59.9628 | 40.343
7 | Разработка грунта категории 10e IV бульдозером и перемещение бульдозером на расстоянии 10м для осуществления засыпки | 1000м3 | 0.1126 | 120.4348 | 13.561
8 | Уплотнение грунта катком весом 25т 6 проходов по одному следу | 100м3 | 1.126 | 29.3408 | 33.0378
9 | Полив грунта | 100м3 | 1.126 | 37.8749 | 42.6471
| II. Дорожная одежда |  |  |  | 25096.9226
Тип 1
1 | Песчано-гравийное основание h=12см | м3 | 314.16 | 10.6053 | 3331.764
2 | Щебеночное основание h=19см | 100м2 | 26.18 | 205.8728 | 5389.7498
3 | Розлив битума (4.12т 1000м2) | тн | 10.7862 | 267.1194 | 2881.1929
4 | Мелкозернистый а/б h=5см | 100м2 | 26.18 | 515.4399 | 13494.2159
| III. Обустройство |  |  |  | 138.8759
Дорожные знаки
1 | Установка металлических знаков | шт | 1 | 8.2636 | 8.2636
2 | Бетон B15 | м3 | 0.0544 | 45.4919 | 2.4748
3 | Стойка из трубы d=57x4мм | п.м | 3 | 2.58 | 7.74
4 | Металлический щиток | шт | 1 | 25.3442 | 25.3442
Разметка
1 | Разметка проезжай части осуществляется термопластом | м2 | 10.5 | 9.0527 | 95.0534
улица Бабаджаняна
| I. Земляные работы |  |  |  | 1370.4157
1 | Разработка грунта категории 10e IV и погрузка а/с экс. с ковшом емкостью 0.65м3 | 1000м3 | 0.297 | 849.3792 | 252.2656
2 | Разработка грунта категории 10e IV бульдозером и перемещение бульдозером на расстоянии 20м, окучивание | 1000м3 | 0.58 | 205.2142 | 119.0243
3 | Разработка грунта категории 10e IV вручную | 100м3 | 0.097 | 654.5048 | 63.487
4 | Предварительно погрузка окученного грунта а/с экс. с ковшом емкостью 0.65м3 | 1000м3 | 0.5897 | 665.0006 | 392.1509
5 | Перемещение грунта в отвал на расстояние 2км | тн | 1729.065 | 0.24359 | 421.1798
6 | Работа на отвале | 1000м3 | 0.8867 | 59.9363 | 53.1455
7 | Разработка грунта категории 10e IV бульдозером и перемещение бульдозером на расстоянии 10м для осуществления засыпки | 1000м3 | 0.0873 | 120.3816 | 10.5093
8 | Уплотнение грунта катком весом 25т 6 проходов по одному следу | 100м3 | 0.873 | 29.3279 | 25.6032
9 | Полив грунта | 100м3 | 0.873 | 37.8581 | 33.0501
| II. Дорожная одежда |  |  |  | 31074.6271
Тип 1
1 | Песчано-гравийное основание h=12см | м3 | 389.16 | 10.6006 | 4125.3394
2 | Щебеночное основание h=19см | 100м2 | 32.43 | 205.7819 | 6673.5061
3 | Розлив битума (4.12т 1000м2) | тн | 13.3612 | 267.0015 | 3567.4491
4 | Мелкозернистый а/б h=5см | 100м2 | 32.43 | 515.2122 | 16708.3325
| III. Бетонные лотки 30*34 |  |  |  | 7059.9104
1 | Песчано-гравийное основание h=10см | м3 | 18.47 | 11.3558 | 209.7423
2 | Установка сборных ж/б лотков, 30x34 | м3 | 22.3 | 33.1791 | 739.8942
3 | Стоимость ж/б лотков | шт | 93 | 43.0312 | 4001.9004
4 | Гидроизоляция лотков 2 слойным горячим битумом | 100м2 | 3.515 | 115.1218 | 404.653
5 | Металлические решетки на лотках 30x34 | тн | 0.8279 | 748.2983 | 619.5162
6 | Демонтаж металлической трубы D=325мм (возврат собственнику) | п.м | 8 | 1.4276 | 11.421
7 | Демонтаж металлической трубы D=273мм (возврат собственнику) | п.м | 6 | 1.2295 | 7.3768
8 | Установка сборных бетонных бордюр (15x30)см (безопасность ) | 100п.м | 1.35 | 789.19 | 1065.4065
| IV. Обустройство |  |  |  | 323.0747
Дорожные знаки
1 | Установка металлических знаков | шт | 3 | 8.2599 | 24.7797
2 | Бетон B15 | м3 | 0.163 | 45.4718 | 7.4119
3 | Стойка из трубы d=57x4мм | п.м | 9 | 2.5789 | 23.2098
4 | Металлический щиток | шт | 3 | 22.1132 | 66.3397
Разметка
1 | Разметка проезжай части осуществляется термопластом | м2 | 22.25 | 9.0487 | 201.3336
улица Петросяна
| I. Земляные работы |  |  |  | 825.2753
1 | Разработка грунта категории 10e IV и погрузка а/с экс. с ковшом емкостью 0.65м3 | 1000м3 | 0.1962 | 848.9637 | 166.5667
2 | Разработка грунта категории 10e IV бульдозером и перемещение бульдозером на расстоянии 20м, окучивание | 1000м3 | 0.346 | 205.1138 | 70.9694
3 | Разработка грунта категории 10e IV вручную | 100м3 | 0.058 | 654.1846 | 37.9427
4 | Предварительно погрузка окученного грунта а/с экс. с ковшом емкостью 0.65м3 | 1000м3 | 0.3518 | 664.6753 | 233.8328
5 | Перемещение грунта в отвал на расстояние 2км | тн | 1068.6 | 0.24347 | 260.171
6 | Работа на отвале | 1000м3 | 0.548 | 59.907 | 32.829
7 | Разработка грунта категории 10e IV бульдозером и перемещение бульдозером на расстоянии 10м для осуществления засыпки | 1000м3 | 0.029 | 120.3227 | 3.4894
8 | Уплотнение грунта катком весом 25т 6 проходов по одному следу | 100м3 | 0.29 | 29.3135 | 8.5009
9 | Полив грунта | 100м3 | 0.29 | 37.8396 | 10.9735
| II. Дорожная одежда |  |  |  | 18426.8679
Тип 1
1 | Песчано-гравийное основание h=12см | м3 | 230.88 | 10.5954 | 2446.275
2 | Щебеночное основание h=19см | 100м2 | 19.24 | 205.6812 | 3957.3062
3 | Розлив битума (4.12т 1000м2) | тн | 7.9269 | 266.8708 | 2115.453
4 | Мелкозернистый а/б h=5см | 100м2 | 19.24 | 514.9602 | 9907.8337
| III. Бетонные лотки 30*34 |  |  |  | 12474.8619
1 | Песчано-гравийное основание h=10см | м3 | 0.03237 | 11.3503 | 0.36741
2 | Установка сборных ж/б лотков, 30x34 | м3 | 39.8 | 33.1629 | 1319.8826
3 | Стоимость ж/б лотков | шт | 166 | 43.0101 | 7139.6824
4 | Гидроизоляция лотков горячим битумом | 100м2 | 6.275 | 115.0654 | 722.0357
5 | Металлические решетки на лотках 30x34 | тн | 1.7662 | 747.9322 | 1320.9755
6 | Демонтаж металлической трубы D=325мм (возврат собственнику) | п.м | 18 | 1.4269 | 25.6848
7 | Демонтаж металлической трубы D=273мм (возврат собственнику) | п.м | 16 | 1.2289 | 19.6618
8 | Демонтаж а/ц трубы D=0,5м (возврат собственнику) | п.м | 22 | 1.5201 | 33.4424
9 | Установка сборных бетонных бордюр (15x30)см (безопасность ) | 100п.м | 2.4 | 788.8039 | 1893.1293
| IV. Обустройство |  |  |  | 220.8745
Дорожные знаки
1 | Установка металлических знаков | шт | 3 | 8.2559 | 24.7676
2 | Бетон B15 | м3 | 0.163 | 45.4495 | 7.4083
3 | Стойка из трубы d=57x4мм | п.м | 9 | 2.5776 | 23.1984
4 | Металлический щиток | шт | 3 | 25.3206 | 75.9619
Разметка
1 | Разметка проезжай части осуществляется термопластом | м2 | 9.9 | 9.0443 | 89.5383
1-я улица 1-го микрорайона Гарни
| I. Земляные работы |  |  |  | 1273.5539
1 | Разработка грунта категории 10e IV и погрузка а/с экс. с ковшом емкостью 0.65м3 | 1000м3 | 0.293 | 849.8632 | 249.0099
2 | Разработка грунта категории 10e IV бульдозером и перемещение бульдозером на расстоянии 20м, окучивание | 1000м3 | 0.5348 | 205.3312 | 109.8111
3 | Разработка грунта категории 10e IV вручную | 100м3 | 0.089 | 654.8778 | 58.2841
4 | Предварительно погрузка окученного грунта а/с экс. с ковшом емкостью 0.65м3 | 1000м3 | 0.5437 | 665.3796 | 361.7669
5 | Перемещение грунта в отвал на расстояние 2км | тн | 1631.565 | 0.24373 | 397.6564
6 | Работа на отвале | 1000м3 | 0.8367 | 59.9705 | 50.1773
7 | Разработка грунта категории 10e IV бульдозером и перемещение бульдозером на расстоянии 10м для осуществления засыпки | 1000м3 | 0.0591 | 120.4502 | 7.1186
8 | Уплотнение грунта катком весом 25т 6 проходов по одному следу | 100м3 | 0.591 | 29.3446 | 17.3426
9 | Полив грунта | 100м3 | 0.591 | 37.8797 | 22.3869
| II. Дорожная одежда |  |  |  | 28628.3423
Тип 1
1 | Песчано-гравийное основание h=12см | м3 | 358.32 | 10.6067 | 3800.5807
2 | Щебеночное основание h=19см | 100м2 | 29.86 | 205.8991 | 6148.1483
3 | Розлив битума (4.12т 1000м2) | тн | 12.3023 | 267.1536 | 3286.6092
4 | Мелкозернистый а/б h=5см | 100м2 | 29.86 | 515.5058 | 15393.0041
| III. Обочины |  |  |  | 333.4974
1 | Укрепление обочин песчаным гравием, hср.=5см | 100м2 | 4.62 | 72.1856 | 333.4974
| IV. Входы и съезды |  |  |  | 1456.3781
Земляные работы
1 | Разработка грунта категории 10e IV и погрузка а/с экс. с ковшом емкостью 0.65м3 | 1000м3 | 0.0315 | 849.8632 | 26.7707
2 | Разработка грунта категории 10e IV вручную | 100м3 | 0.035 | 654.8778 | 22.9207
3 | Предварительно погрузка окученного грунта а/с экс. с ковшом емкостью 0.65м3 | 1000м3 | 0.0035 | 665.3796 | 2.3288
4 | Перемещение грунта в отвал на расстояние 2км | тн | 68.25 | 0.24373 | 16.6344
5 | Работа на отвале категории IV | 1000м3 | 0.035 | 55.3362 | 1.9368
6 | Сглаживание земляного полотна бульдозером | 100м2 | 1.86 | 1.8189 | 3.3831
7 | Сглаживание земляного полотна вручную | 100м2 | 0.2 | 33.7566 | 6.7513
Проезжая часть.
1 | Щебеночное основание h=12см | 100м2 | 2.06 | 152.2866 | 313.7103
2 | Мелкозернистый а/б h=5см | 100м2 | 2.06 | 515.5058 | 1061.942
| V. Обустройство |  |  |  | 315.495
Дорожные знаки
1 | Установка металлических знаков | шт | 3 | 8.2646 | 24.7939
2 | Бетон B15 | м3 | 0.163 | 45.4977 | 7.4161
3 | Стойка из трубы d=57x4мм | п.м | 9 | 2.5803 | 23.223
4 | Металлический щиток | шт | 3 | 25.3474 | 76.0423
Разметка
1 | Разметка проезжай части осуществляется термопластом | м2 | 20.325 | 9.0539 | 184.0197
2-я улица 1-го микрорайона Гарни
| I. Земляные работы |  |  |  | 1262.6596
1 | Разработка грунта категории 10e IV и погрузка а/с экс. с ковшом емкостью 0.65м3 | 1000м3 | 0.304 | 849.8495 | 258.3542
2 | Разработка грунта категории 10e IV бульдозером и перемещение бульдозером на расстоянии 20м, окучивание | 1000м3 | 0.528 | 205.3279 | 108.4131
3 | Разработка грунта категории 10e IV вручную | 100м3 | 0.088 | 654.8672 | 57.6283
4 | Предварительно погрузка окученного грунта а/с экс. с ковшом емкостью 0.65м3 | 1000м3 | 0.5368 | 665.3688 | 357.17
5 | Перемещение грунта в отвал на расстояние 2км | тн | 1639.56 | 0.24372 | 399.5985
6 | Работа на отвале | 1000м3 | 0.8408 | 59.9695 | 50.4224
7 | Разработка грунта категории 10e IV бульдозером и перемещение бульдозером на расстоянии 10м для осуществления засыпки | 1000м3 | 0.0392 | 120.4482 | 4.7216
8 | Уплотнение грунта катком весом 25т 6 проходов по одному следу | 100м3 | 0.392 | 29.3441 | 11.5029
9 | Полив грунта | 100м3 | 0.392 | 37.8791 | 14.8486
| II. Дорожная одежда |  |  |  | 28129.3348
Тип 1
1 | Песчано-гравийное основание h=12см | м3 | 352.08 | 10.6065 | 3734.3345
2 | Щебеночное основание h=19см | 100м2 | 29.34 | 205.8958 | 6040.9828
3 | Розлив битума (4.12т 1000м2) | тн | 12.0881 | 267.1493 | 3229.3218
4 | Мелкозернистый а/б h=5см | 100м2 | 29.34 | 515.4975 | 15124.6957
| III. Обочины |  |  |  | 166.746
1 | Укрепление обочин песчаным гравием, hср.=5см | 100м2 | 2.31 | 72.1844 | 166.746
| IV. Входы и съезды |  |  |  | 3852.8555
Земляные работы
1 | Разработка грунта категории 10e IV и погрузка а/с экс. с ковшом емкостью 0.65м3 | 1000м3 | 0.087 | 849.8495 | 73.9369
2 | Разработка грунта категории 10e IV вручную | 100м3 | 0.062 | 654.8672 | 40.6018
3 | Предварительно погрузка окученного грунта а/с экс. с ковшом емкостью 0.65м3 | 1000м3 | 0.0062 | 665.3688 | 4.1253
4 | Перемещение грунта в отвал на расстояние 2км | тн | 181.74 | 0.24372 | 44.2942
5 | Работа на отвале категории IV | 1000м3 | 0.0932 | 55.3353 | 5.1572
6 | Сглаживание земляного полотна бульдозером | 100м2 | 5 | 1.8188 | 9.0942
7 | Сглаживание земляного полотна вручную | 100м2 | 0.48 | 33.756 | 16.2029
Проезжая часть.
1 | Щебеночное основание h=12см | 100м2 | 5.48 | 152.2841 | 834.5168
2 | Мелкозернистый а/б h=5см | 100м2 | 5.48 | 515.4975 | 2824.9261
| V. Обустройство |  |  |  | 419.2581
Дорожные знаки
1 | Установка металлических знаков | шт | 4 | 8.2645 | 33.0579
2 | Бетон B15 | м3 | 0.22 | 45.497 | 10.0093
3 | Стойка из трубы d=57x4мм | п.м | 12 | 2.5803 | 30.9635
4 | Металлический щиток | шт | 4 | 22.9309 | 91.7234
Разметка
1 | Разметка проезжай части осуществляется термопластом | м2 | 28 | 9.0537 | 253.5039
3-я улица 1-го микрорайона Гарни
| I. Земляные работы |  |  |  | 1682.5801
1 | Разработка грунта категории 10e IV и погрузка а/с экс. с ковшом емкостью 0.65м3 | 1000м3 | 0.3969 | 849.8812 | 337.3179
2 | Разработка грунта категории 10e IV бульдозером и перемещение бульдозером на расстоянии 20м, окучивание | 1000м3 | 0.7074 | 205.3355 | 145.2544
3 | Разработка грунта категории 10e IV вручную | 100м3 | 0.117 | 654.8917 | 76.6223
4 | Предварительно погрузка окученного грунта а/с экс. с ковшом емкостью 0.65м3 | 1000м3 | 0.7191 | 665.3937 | 478.4846
5 | Перемещение грунта в отвал на расстояние 2км | тн | 2176.2 | 0.24373 | 530.4099
6 | Работа на отвале | 1000м3 | 1.116 | 59.9717 | 66.9285
7 | Разработка грунта категории 10e IV бульдозером и перемещение бульдозером на расстоянии 10м для осуществления засыпки | 1000м3 | 0.06 | 120.4527 | 7.2272
8 | Уплотнение грунта катком весом 25т 6 проходов по одному следу | 100м3 | 0.6 | 29.3452 | 17.6071
9 | Полив грунта | 100м3 | 0.6 | 37.8805 | 22.7283
| II. Дорожная одежда |  |  |  | 37583.8843
Тип 1
1 | Песчано-гравийное основание h=12см | м3 | 470.4 | 10.6069 | 4989.4816
2 | Щебеночное основание h=19см | 100м2 | 39.2 | 205.9035 | 8071.4172
3 | Розлив битума (4.12т 1000м2) | тн | 16.1504 | 267.1593 | 4314.729
4 | Мелкозернистый а/б h=5см | 100м2 | 39.2 | 515.5167 | 20208.2565
| III. Обочины |  |  |  | 496.6474
1 | Укрепление обочин песчаным гравием, hср.=5см | 100м2 | 6.88 | 72.1871 | 496.6474
| IV. Входы и съезды |  |  |  | 942.5006
Земляные работы
1 | Разработка грунта категории 10e IV и погрузка а/с экс. с ковшом емкостью 0.65м3 | 1000м3 | 0.02 | 849.8812 | 16.9976
2 | Разработка грунта категории 10e IV вручную | 100м3 | 0.026 | 654.8917 | 17.0272
3 | Предварительно погрузка окученного грунта а/с экс. с ковшом емкостью 0.65м3 | 1000м3 | 0.0026 | 665.3937 | 1.73
4 | Перемещение грунта в отвал на расстояние 2км | тн | 44.07 | 0.24373 | 10.7413
5 | Работа на отвале категории IV | 1000м3 | 0.0226 | 55.3373 | 1.2506
6 | Сглаживание земляного полотна бульдозером | 100м2 | 1.2 | 1.8189 | 2.1827
7 | Сглаживание земляного полотна вручную | 100м2 | 0.13 | 33.7573 | 4.3884
Проезжая часть.
1 | Щебеночное основание h=12см | 100м2 | 1.33 | 152.2898 | 202.5454
2 | Мелкозернистый а/б h=5см | 100м2 | 1.33 | 515.5167 | 685.6373
| V. Обустройство |  |  |  | 341.2261
Дорожные знаки
1 | Установка металлических знаков | шт | 2 | 8.2648 | 16.5296
2 | Бетон B15 | м3 | 0.11 | 45.4987 | 5.0049
3 | Стойка из трубы d=57x4мм | п.м | 6 | 2.5804 | 15.4823
4 | Металлический щиток | шт | 2 | 25.348 | 50.696
Разметка
1 | Разметка проезжай части осуществляется термопластом | м2 | 28 | 9.0541 | 253.5134
4-я улица 1-го микрорайона Гарни
| I. Земляные работы |  |  |  | 1299.7619
1 | Разработка грунта категории 10e IV и погрузка а/с экс. с ковшом емкостью 0.65м3 | 1000м3 | 0.3015 | 849.8999 | 256.2448
2 | Разработка грунта категории 10e IV бульдозером и перемещение бульдозером на расстоянии 20м, окучивание | 1000м3 | 0.5468 | 205.34 | 112.2799
3 | Разработка грунта категории 10e IV вручную | 100м3 | 0.091 | 654.9061 | 59.5965
4 | Предварительно погрузка окученного грунта а/с экс. с ковшом емкостью 0.65м3 | 1000м3 | 0.5559 | 665.4083 | 369.9005
5 | Перемещение грунта в отвал на расстояние 2км | тн | 1671.93 | 0.24374 | 407.5121
6 | Работа на отвале | 1000м3 | 0.8574 | 59.9731 | 51.4209
7 | Разработка грунта категории 10e IV бульдозером и перемещение бульдозером на расстоянии 10м для осуществления засыпки | 1000м3 | 0.054 | 120.4554 | 6.5046
8 | Уплотнение грунта катком весом 25т 6 проходов по одному следу | 100м3 | 0.54 | 29.3458 | 15.8468
9 | Полив грунта | 100м3 | 0.54 | 37.8813 | 20.4559
| II. Дорожная одежда |  |  |  | 29128.1503
Тип 1
1 | Песчано-гравийное основание h=12см | м3 | 364.56 | 10.6071 | 3866.9332
2 | Щебеночное основание h=19см | 100м2 | 30.38 | 205.908 | 6255.4858
3 | Розлив битума (4.12т 1000м2) | тн | 12.5166 | 267.1651 | 3343.9885
4 | Мелкозернистый а/б h=5см | 100м2 | 30.38 | 515.5281 | 15661.7429
| III. Обочины |  |  |  | 485.83
1 | Укрепление обочин песчаным гравием, hср.=5см | 100м2 | 6.73 | 72.1887 | 485.83
| IV. Входы и съезды |  |  |  | 2062.6821
Земляные работы
1 | Разработка грунта категории 10e IV и погрузка а/с экс. с ковшом емкостью 0.65м3 | 1000м3 | 0.045 | 849.8999 | 38.2455
2 | Разработка грунта категории 10e IV вручную | 100м3 | 0.046 | 654.9061 | 30.1257
3 | Предварительно погрузка окученного грунта а/с экс. с ковшом емкостью 0.65м3 | 1000м3 | 0.0046 | 665.4083 | 3.0609
4 | Перемещение грунта в отвал на расстояние 2км | тн | 96.72 | 0.24374 | 23.5743
5 | Работа на отвале категории IV | 1000м3 | 0.0496 | 55.3386 | 2.7448
6 | Сглаживание земляного полотна бульдозером | 100м2 | 2.62 | 1.819 | 4.7657
7 | Сглаживание земляного полотна вручную | 100м2 | 0.3 | 33.758 | 10.1274
Проезжая часть.
1 | Щебеночное основание h=12см | 100м2 | 2.92 | 152.2931 | 444.6959
2 | Мелкозернистый а/б h=5см | 100м2 | 2.92 | 515.5281 | 1505.342
| V. Обустройство |  |  |  | 285.0973
Дорожные знаки
1 | Установка металлических знаков | шт | 2 | 8.265 | 16.53
2 | Бетон B15 | м3 | 0.11 | 45.4997 | 5.005
3 | Стойка из трубы d=57x4мм | п.м | 6 | 2.5804 | 15.4827
4 | Металлический щиток | шт | 2 | 25.3485 | 50.6971
Разметка
1 | Разметка проезжай части осуществляется термопластом | м2 | 21.8 | 9.0542 | 197.3826
5-я улица 1-го микрорайона Гарни
| I. Земляные работы |  |  |  | 697.5125
1 | Разработка грунта категории 10e IV и погрузка а/с экс. с ковшом емкостью 0.65м3 | 1000м3 | 0.164 | 850.2723 | 139.4447
2 | Разработка грунта категории 10e IV бульдозером и перемещение бульдозером на расстоянии 20м, окучивание | 1000м3 | 0.294 | 205.43 | 60.3964
3 | Разработка грунта категории 10e IV вручную | 100м3 | 0.045 | 655.193 | 29.4837
4 | Предварительно погрузка окученного грунта а/с экс. с ковшом емкостью 0.65м3 | 1000м3 | 0.2985 | 665.6998 | 198.7114
5 | Перемещение грунта в отвал на расстояние 2км | тн | 901.875 | 0.24384 | 219.9171
6 | Работа на отвале | 1000м3 | 0.4625 | 59.9993 | 27.7497
7 | Разработка грунта категории 10e IV бульдозером и перемещение бульдозером на расстоянии 10м для осуществления засыпки | 1000м3 | 0.0275 | 120.5082 | 3.314
8 | Уплотнение грунта катком весом 25т 6 проходов по одному следу | 100м3 | 0.275 | 29.3587 | 8.0736
9 | Полив грунта | 100м3 | 0.275 | 37.8979 | 10.4219
| II. Дорожная одежда |  |  |  | 15096.6196
Тип 1
1 | Песчано-гравийное основание h=12см | м3 | 166.62 | 10.6118 | 1768.1334
2 | Щебеночное основание h=19см | 100м2 | 13.885 | 205.9982 | 2860.2855
3 | Розлив битума (4.12т 1000м2) | тн | 5.7206 | 267.2822 | 1529.0198
4 | Мелкозернистый а/б h=5см | 100м2 | 13.885 | 515.7539 | 7161.2435
Тип 2
1 | Монолитная бетонная верста 15x30 | м3 | 4.95 | 62.6795 | 310.2636
2 | Щебеночное основание h=12см | 100м2 | 2.432 | 152.3598 | 370.5392
3 | Песчаный слой h=7см | м3 | 17.024 | 10.8638 | 184.946
4 | Мощение покрытия туфом , b=18см (заполнение швов песком) | 100м2 | 2.432 | 375.0776 | 912.1887
| III. Обочины |  |  |  | 380.6012
1 | Укрепление обочин песчаным гравием, hср.=5см | 100м2 | 5.27 | 72.2203 | 380.6012
| IV. Входы и съезды |  |  |  | 530.8109
Земляные работы
1 | Разработка грунта категории 10e IV и погрузка а/с экс. с ковшом емкостью 0.65м3 | 1000м3 | 0.01 | 850.2723 | 8.5027
2 | Разработка грунта категории 10e IV вручную | 100м3 | 0.076 | 655.193 | 49.7947
3 | Предварительно погрузка окученного грунта а/с экс. с ковшом емкостью 0.65м3 | 1000м3 | 0.0076 | 665.6998 | 5.0593
4 | Перемещение грунта в отвал на расстояние 2км | тн | 34.32 | 0.24384 | 8.3687
5 | Работа на отвале категории IV | 1000м3 | 0.0176 | 55.3628 | 0.97439
6 | Сглаживание земляного полотна бульдозером | 100м2 | 0.6 | 1.8198 | 1.0919
7 | Сглаживание земляного полотна вручную | 100м2 | 0.08 | 33.7728 | 2.7018
Проезжая часть.
1 | Щебеночное основание h=12см | 100м2 | 0.68 | 152.3598 | 103.6047
2 | Мелкозернистый а/б h=5см | 100м2 | 0.68 | 515.7539 | 350.7127
| V. Обустройство |  |  |  | 159.9132
Дорожные знаки
1 | Установка металлических знаков | шт | 2 | 8.2686 | 16.5372
2 | Бетон B15 | м3 | 0.11 | 45.5196 | 5.0072
3 | Стойка из трубы d=57x4мм | п.м | 6 | 2.5816 | 15.4895
4 | Металлический щиток | шт | 2 | 22.9423 | 45.8845
Разметка
1 | Разметка проезжай части осуществляется термопластом | м2 | 8.5 | 9.0582 | 76.9948
улица Чаренца
| I. Земляные работы |  |  |  | 1520.6627
1 | Разработка грунта категории 10e IV и погрузка а/с экс. с ковшом емкостью 0.65м3 | 1000м3 | 0.45 | 849.7991 | 382.4096
2 | Разработка грунта категории 10e IV бульдозером и перемещение бульдозером на расстоянии 20м, окучивание | 1000м3 | 0.45 | 205.3157 | 92.3921
3 | Разработка грунта категории 10e IV вручную | 100м3 | 0.31 | 654.8284 | 202.9968
4 | Предварительно погрузка окученного грунта а/с экс. с ковшом емкостью 0.65м3 | 1000м3 | 0.481 | 665.3294 | 320.0234
5 | Перемещение грунта в отвал на расстояние 2км | тн | 1815.45 | 0.24371 | 442.4408
6 | Работа на отвале | 1000м3 | 0.931 | 59.966 | 55.8283
7 | Разработка грунта категории 10e IV бульдозером и перемещение бульдозером на расстоянии 10м для осуществления засыпки | 1000м3 | 0.031 | 120.4411 | 3.7337
8 | Уплотнение грунта катком весом 25т 6 проходов по одному следу | 100м3 | 0.31 | 29.3424 | 9.0961
9 | Полив грунта | 100м3 | 0.31 | 37.8768 | 11.7418
| II. Дорожная одежда |  |  |  | 29767.0124
Тип 1
1 | Песчано-гравийное основание h=12см | м3 | 372.6 | 10.6059 | 3951.7459
2 | Щебеночное основание h=19см | 100м2 | 31.05 | 205.8836 | 6392.6861
3 | Розлив битума (4.12т 1000м2) | тн | 12.7926 | 267.1335 | 3417.3315
4 | Мелкозернистый а/б h=5см | 100м2 | 31.05 | 515.467 | 16005.2489
| III. Обустройство |  |  |  | 516.4533
Дорожные знаки
1 | Установка металлических знаков | шт | 4 | 8.264 | 33.056
2 | Бетон B15 | м3 | 0.216 | 45.4943 | 9.8268
3 | Стойка из трубы d=57x4мм | п.м | 12.5 | 2.5801 | 32.2517
4 | Металлический щиток | шт | 7 | 25.3455 | 177.4188
Разметка
1 | Разметка проезжай части осуществляется термопластом | м2 | 29.15 | 9.0532 | 263.9001
1-я улица Айгестан
| I. Земляные работы |  |  |  | 2049.488
1 | Разработка грунта категории 10e IV и погрузка а/с экс. с ковшом емкостью 0.65м3 | 1000м3 | 0.615 | 849.8013 | 522.6278
2 | Разработка грунта категории 10e IV бульдозером и перемещение бульдозером на расстоянии 20м, окучивание | 1000м3 | 0.615 | 205.3162 | 126.2695
3 | Разработка грунта категории 10e IV вручную | 100м3 | 0.39 | 654.8301 | 255.3837
4 | Предварительно погрузка окученного грунта а/с экс. с ковшом емкостью 0.65м3 | 1000м3 | 0.654 | 665.3311 | 435.1265
5 | Перемещение грунта в отвал на расстояние 2км | тн | 2474.55 | 0.24371 | 603.0707
6 | Работа на отвале | 1000м3 | 1.269 | 59.9661 | 76.097
7 | Разработка грунта категории 10e IV бульдозером и перемещение бульдозером на расстоянии 10м для осуществления засыпки | 1000м3 | 0.039 | 120.4414 | 4.6972
8 | Уплотнение грунта катком весом 25т 6 проходов по одному следу | 100м3 | 0.39 | 29.3424 | 11.4436
9 | Полив грунта | 100м3 | 0.39 | 37.8769 | 14.772
| II. Дорожная одежда |  |  |  | 40571.4394
Тип 1
1 | Песчано-гравийное основание h=12см | м3 | 507.84 | 10.6059 | 5386.0971
2 | Щебеночное основание h=19см | 100м2 | 42.32 | 205.8841 | 8713.0168
3 | Розлив битума (4.12т 1000м2) | тн | 17.4358 | 267.1341 | 4657.7082
4 | Мелкозернистый а/б h=5см | 100м2 | 42.32 | 515.4683 | 21814.6174
| III. Обочины |  |  |  | 523.7405
1 | Укрепление обочин песчаным гравием, hср.=5см | 100м2 | 7.256 | 72.1803 | 523.7405
| IV. Бетонные лотки Б-2-20 |  |  |  | 1819.6395
1 | Песчано-гравийное основание h=10см | м3 | 8.125 | 11.3615 | 92.312
2 | Установка сборных бетонных блоков | м3 | 12.5 | 33.1956 | 414.945
3 | Стоимость блока Б-2-20-50 | шт | 125 | 9.497 | 1187.1253
4 | Гидроизоляция 2 слойным горячим битумом | 100м2 | 1.0875 | 115.179 | 125.2571
| V. Смотровые колодцы |  |  |  | 165.6077
1 | Демонтаж существующей плиты складированием в сторону | шт | 14 | 1.4742 | 20.6384
2 | Повышение смотровых колодцев монолитным бетоном | м3 | 1.68 | 70.4745 | 118.3971
3 | Монтаж складированных плит покрытия смотровых колодцев | шт | 14 | 1.898 | 26.5723
| VI. Входы и съезды |  |  |  | 1656.2376
Земляные работы
1 | Разработка грунта категории 10e IV и погрузка а/с экс. с ковшом емкостью 0.65м3 | 1000м3 | 0.04 | 849.8013 | 33.9921
2 | Разработка грунта категории 10e IV вручную | 100м3 | 0.061 | 654.8301 | 39.9446
3 | Предварительно погрузка окученного грунта а/с экс. с ковшом емкостью 0.65м3 | 1000м3 | 0.0061 | 665.3311 | 4.0585
4 | Перемещение грунта в отвал на расстояние 2км | тн | 89.895 | 0.24371 | 21.9082
5 | Работа на отвале категории IV | 1000м3 | 0.0461 | 55.3321 | 2.5508
6 | Сглаживание земляного полотна бульдозером | 100м2 | 2 | 1.8187 | 3.6375
7 | Сглаживание земляного полотна вручную | 100м2 | 0.306 | 33.7541 | 10.3288
Проезжая часть.
1 | Щебеночное основание h=12см | 100м2 | 2.306 | 152.2755 | 351.1472
2 | Мелкозернистый а/б h=5см | 100м2 | 2.306 | 515.4683 | 1188.6698
| VII. Обустройство |  |  |  | 1842.2174
Дорожные знаки
1 | Установка металлических знаков | шт | 20 | 8.264 | 165.2803
2 | Бетон B15 | м3 | 1.08 | 45.4944 | 49.1339
3 | Стойка из трубы d=57x4мм | п.м | 60.5 | 2.5801 | 156.0988
4 | Металлический щиток | шт | 29 | 24.3459 | 706.03
Разметка
1 | Разметка проезжай части осуществляется термопластом | м2 | 84.575 | 9.0532 | 765.6743
2-я улица Айгестан
| I. Земляные работы |  |  |  | 987.5409
1 | Разработка грунта категории 10e IV и погрузка а/с экс. с ковшом емкостью 0.65м3 | 1000м3 | 0.262 | 849.8831 | 222.6694
2 | Разработка грунта категории 10e IV бульдозером и перемещение бульдозером на расстоянии 20м, окучивание | 1000м3 | 0.262 | 205.336 | 53.798
3 | Разработка грунта категории 10e IV вручную | 100м3 | 0.3 | 654.8931 | 196.4679
4 | Предварительно погрузка окученного грунта а/с экс. с ковшом емкостью 0.65м3 | 1000м3 | 0.292 | 665.3951 | 194.2954
5 | Перемещение грунта в отвал на расстояние 2км | тн | 1080.3 | 0.24373 | 263.3044
6 | Работа на отвале | 1000м3 | 0.554 | 59.9719 | 33.2244
7 | Разработка грунта категории 10e IV бульдозером и перемещение бульдозером на расстоянии 10м для осуществления засыпки | 1000м3 | 0.03 | 120.453 | 3.6136
8 | Уплотнение грунта катком весом 25т 6 проходов по одному следу | 100м3 | 0.3 | 29.3453 | 8.8036
9 | Полив грунта | 100м3 | 0.3 | 37.8806 | 11.3642
| II. Дорожная одежда |  |  |  | 17766.095
Тип 1
1 | Песчано-гравийное основание h=12см | м3 | 222.36 | 10.6069 | 2358.5535
2 | Щебеночное основание h=19см | 100м2 | 18.53 | 205.904 | 3815.4003
3 | Розлив битума (4.12т 1000м2) | тн | 7.6344 | 267.1599 | 2039.5945
4 | Мелкозернистый а/б h=5см | 100м2 | 18.53 | 515.5179 | 9552.5466
| III. Обочины |  |  |  | 569.702
1 | Укрепление обочин песчаным гравием, hср.=5см | 100м2 | 7.892 | 72.1873 | 569.702
| IV. Смотровые колодцы |  |  |  | 23.6605
1 | Демонтаж существующей плиты складированием в сторону | шт | 2 | 1.4743 | 2.9486
2 | Повышение смотровых колодцев монолитным бетоном | м3 | 0.24 | 70.4812 | 16.9155
3 | Монтаж складированных плит покрытия смотровых колодцев | шт | 2 | 1.8982 | 3.7964
| V. Входы и съезды |  |  |  | 3705.8229
Земляные работы
1 | Разработка грунта категории 10e IV и погрузка а/с экс. с ковшом емкостью 0.65м3 | 1000м3 | 0.08 | 849.8831 | 67.9907
2 | Разработка грунта категории 10e IV вручную | 100м3 | 0.218 | 654.8931 | 142.7667
3 | Предварительно погрузка окученного грунта а/с экс. с ковшом емкостью 0.65м3 | 1000м3 | 0.0218 | 665.3951 | 14.5056
4 | Перемещение грунта в отвал на расстояние 2км | тн | 198.51 | 0.24373 | 48.3834
5 | Работа на отвале категории IV | 1000м3 | 0.1018 | 55.3375 | 5.6334
6 | Сглаживание земляного полотна бульдозером | 100м2 | 4.5 | 1.8189 | 8.1851
7 | Сглаживание земляного полотна вручную | 100м2 | 0.589 | 33.7574 | 19.8831
Проезжая часть.
1 | Щебеночное основание h=12см | 100м2 | 5.089 | 152.2901 | 775.0044
2 | Мелкозернистый а/б h=5см | 100м2 | 5.089 | 515.5179 | 2623.4706
| VI. Обустройство |  |  |  | 915.4455
Дорожные знаки
1 | Установка металлических знаков | шт | 9 | 8.2648 | 74.3833
2 | Бетон B15 | м3 | 0.486 | 45.4988 | 22.1124
3 | Стойка из трубы d=57x4мм | п.м | 28 | 2.5804 | 72.251
4 | Металлический щиток | шт | 15 | 22.9044 | 343.5662
Разметка
1 | Разметка проезжай части осуществляется термопластом | м2 | 44.525 | 9.0541 | 403.1325
улица М.Ехбайрнери
| I. Земляные работы |  |  |  | 418.3575
1 | Разработка грунта категории 10e IV и погрузка а/с экс. с ковшом емкостью 0.65м3 | 1000м3 | 0.15 | 849.2542 | 127.3881
2 | Разработка грунта категории 10e IV бульдозером и перемещение бульдозером на расстоянии 20м, окучивание | 1000м3 | 0.15 | 205.184 | 30.7776
3 | Предварительно погрузка окученного грунта а/с экс. с ковшом емкостью 0.65м3 | 1000м3 | 0.15 | 664.9028 | 99.7354
4 | Перемещение грунта в отвал на расстояние 2км | тн | 585 | 0.24355 | 142.4781
5 | Работа на отвале | 1000м3 | 0.3 | 59.9275 | 17.9783
| II. Дорожная одежда |  |  |  | 14370.9784
Тип 1
1 | Песчано-гравийное основание h=12см | м3 | 180 | 10.5991 | 1907.8318
2 | Щебеночное основание h=19см | 100м2 | 15 | 205.7516 | 3086.2739
3 | Розлив битума (4.12т 1000м2) | тн | 6.18 | 266.9622 | 1649.8262
4 | Мелкозернистый а/б h=5см | 100м2 | 15 | 515.1364 | 7727.0464
| III. Смотровые колодцы |  |  |  | 102.8721
1 | Демонтаж существующей плиты складированием в сторону | шт | 9 | 1.4732 | 13.259
2 | Повышение смотровых колодцев монолитным бетоном | м3 | 1.03 | 70.4291 | 72.542
3 | Монтаж складированных плит покрытия смотровых колодцев | шт | 9 | 1.8968 | 17.0712
| IV. Обустройство |  |  |  | 420.403
Дорожные знаки
1 | Установка металлических знаков | шт | 4 | 8.2587 | 33.0348
2 | Бетон B15 | м3 | 0.27 | 45.4651 | 12.2756
3 | Стойка из трубы d=57x4мм | п.м | 12.5 | 2.5785 | 32.2311
4 | Металлический щиток | шт | 7 | 22.969 | 160.7832
Разметка
1 | Разметка проезжай части осуществляется термопластом | м2 | 20.125 | 9.0474 | 182.0783
улица Налбандяна
| I. Земляные работы |  |  |  | 3364.0767
1 | Разработка грунта категории 10e IV и погрузка а/с экс. с ковшом емкостью 0.65м3 | 1000м3 | 1.155 | 850.1746 | 981.9516
2 | Разработка грунта категории 10e IV бульдозером и перемещение бульдозером на расстоянии 20м, окучивание | 1000м3 | 1.1548 | 205.4064 | 237.1951
3 | Разработка грунта категории 10e IV вручную | 100м3 | 0.089 | 655.1177 | 58.3055
4 | Предварительно погрузка окученного грунта а/с экс. с ковшом емкостью 0.65м3 | 1000м3 | 1.1637 | 665.6233 | 774.5592
5 | Перемещение грунта в отвал на расстояние 2км | тн | 4521.387 | 0.24382 | 1102.3877
6 | Работа на отвале | 1000м3 | 2.3187 | 59.9924 | 139.1021
7 | Разработка грунта категории 10e IV бульдозером и перемещение бульдозером на расстоянии 10м для осуществления засыпки | 1000м3 | 0.089 | 120.4943 | 10.724
8 | Уплотнение грунта катком весом 25т 6 проходов по одному следу | 100м3 | 0.89 | 29.3553 | 26.1262
9 | Полив грунта | 100м3 | 0.89 | 37.8936 | 33.7253
| II. Дорожная одежда |  |  |  | 48641.8912
Тип 1
1 | Песчано-гравийное основание h=12см | м3 | 608.592 | 10.6106 | 6457.497
2 | Щебеночное основание h=19см | 100м2 | 50.716 | 205.9746 | 10446.206
3 | Розлив битума (4.12т 1000м2) | тн | 20.895 | 267.2515 | 5584.2174
4 | Мелкозернистый а/б h=5см | 100м2 | 50.716 | 515.6947 | 26153.9709
| III. Обочины |  |  |  | 334.775
1 | Укрепление обочин песчаным гравием, hср.=5см | 100м2 | 4.636 | 72.212 | 334.775
| IV. Бетонные лотки 30*34 |  |  |  | 5695.8411
1 | Песчано-гравийное основание h=10см | м3 | 12.86 | 11.3665 | 146.1728
2 | Установка сборных ж/б лотков, 30x34 | м3 | 15.84 | 33.2102 | 526.0493
3 | Стоимость ж/б лотков | шт | 66 | 43.0715 | 2842.7178
4 | Гидроизоляция лотков 2 слойным горячим битумом | 100м2 | 2.4948 | 115.2296 | 287.4747
5 | Металлические решетки на лотках 30x34 | тн | 0.6624 | 748.999 | 496.137
6 | Демонтаж и монтаж металлической полутрубы D=530мм | п.м | 82 | 6.3472 | 520.4684
7 | Установка сборных бетонных бордюр (15x30)см (безопасность ) | 100п.м | 1.11 | 789.929 | 876.8212
| V. Смотровые колодцы |  |  |  | 130.1775
1 | Демонтаж существующей плиты складированием в сторону | шт | 11 | 1.4748 | 16.223
2 | Повышение смотровых колодцев монолитным бетоном | м3 | 1.32 | 70.5054 | 93.0671
3 | Монтаж складированных плит покрытия смотровых колодцев | шт | 11 | 1.8989 | 20.8874
| VI. Входы и съезды |  |  |  | 2858.3836
Земляные работы
1 | Разработка грунта категории 10e IV и погрузка а/с экс. с ковшом емкостью 0.65м3 | 1000м3 | 0.037 | 850.1746 | 31.4565
2 | Разработка грунта категории 10e IV вручную | 100м3 | 0.054 | 655.1177 | 35.3764
3 | Предварительно погрузка окученного грунта а/с экс. с ковшом емкостью 0.65м3 | 1000м3 | 0.0054 | 665.6233 | 3.5944
4 | Перемещение грунта в отвал на расстояние 2км | тн | 82.68 | 0.24382 | 20.1587
5 | Работа на отвале категории IV | 1000м3 | 0.0424 | 55.3564 | 2.3471
6 | Сглаживание земляного полотна бульдозером | 100м2 | 1.9 | 1.8195 | 3.4571
7 | Сглаживание земляного полотна вручную | 100м2 | 0.22 | 33.769 | 7.4292
Установка металлических труб D=273мм
1 | Демонтаж а/ц трубы D=0,5м (возврат собственнику) | п.м | 48 | 1.5223 | 73.0692
2 | Песчано-гравийное основание h=10см | м3 | 1.824 | 11.3665 | 20.7324
3 | Установка металлической трубы D=273(5)мм | п.м | 48 | 22.5736 | 1083.5312
4 | Гидроизоляция трубы D=0.273м | 100м2 | 0.40118 | 176.8522 | 70.9494
5 | Монолитный бетон соединяющий труб и лотков | 100м3 | 0.0088 | 10232.23 | 90.0436
Проезжая часть.
1 | Щебеночное основание h=12см | 100м2 | 2.12 | 152.3423 | 322.9658
2 | Мелкозернистый а/б h=5см | 100м2 | 2.12 | 515.6947 | 1093.2727
| VII. Подпорные стены |  |  |  | 3777.588
1 | Разборка стен из бутового камня отбойным молотком | м3 | 2.2 | 12.5523 | 27.6151
2 | Погрузка разборного материала вручную а/с | тн | 4.84 | 0.50653 | 2.4516
3 | Разборка стен из бутового камня и погрузка а/с экс. с ковшом емкостью 0.65м3 | 1000м3 | 0.02204 | 850.1746 | 18.7378
4 | Перемещение погруженного материала в отвал на расстояние 2км | тн | 53.34 | 0.24382 | 13.0052
5 | Работа на отвале | 1000м3 | 0.02424 | 59.9924 | 1.4542
6 | Разработка грунта категории 10e IVвручную с окучиванием в сторону | 100м3 | 0.336 | 655.1177 | 220.1195
7 | Песчано-гравийная подготовка h=15см | м3 | 5.4 | 12.0072 | 64.8389
8 | Устройство основания подпорной стены из монолитного бетона | м3 | 25.92 | 61.0662 | 1582.8357
9 | Устройство тела подпорной стены из монолитного бетона | м3 | 21.6 | 62.6723 | 1353.7218
10 | Прокладка между секциями (пенопласт) | м3 | 0.1782 | 19.0023 | 3.3862
11 | Обмазочная гидроизоляция 2 слойным горячим битумом | 100м2 | 0.888 | 115.2296 | 102.3239
12 | Устройство дренажа задней части подпорной стены | п.м | 24 | 12.3813 | 297.1504
13 | Дренажные трубы | п.м | 6.4 | 2.2825 | 14.6078
14 | Обратная засыпка грунтов вручную | 100м3 | 0.336 | 224.2259 | 75.3399
| VIII. Обустройство |  |  |  | 1210.2033
Дорожные знаки
1 | Установка металлических знаков | шт | 14 | 8.2676 | 115.7471
2 | Бетон B15 | м3 | 0.756 | 45.5144 | 34.4089
3 | Стойка из трубы d=57x4мм | п.м | 42.5 | 2.5813 | 109.7044
4 | Металлический щиток | шт | 19 | 22.918 | 435.4426
Разметка
1 | Разметка проезжай части осуществляется , термопластиком | м2 | 56.85 | 9.0572 | 514.9004
ВСЕГО |  |  |  |  | 606114.877
Проект работ по асфальтированию в общине Гехард Котайкской области Республики Армения
Гехард 1-ая улица
| I. Земляные работы |  |  |  | 3333.9548
1 | Разработка грунта категории 10e IV и погрузка а/с экс. с ковшом емкостью 0.65м3 | 1000м3 | 1.2187 | 858.4739 | 1046.2393
2 | Разработка грунта категории 10e IV бульдозером и перемещение бульдозером на расстоянии 20м, окучивание | 1000м3 | 0.71092 | 207.4116 | 147.453
3 | Разработка грунта категории 10e IV вручную | 100м3 | 1.0156 | 661.5129 | 671.8325
4 | Предварительно погрузка окученного грунта а/с экс. с ковшом емкостью 0.65м3 | 1000м3 | 0.81248 | 672.1211 | 546.0849
5 | Перемещение грунта в отвал на расстояние 1км | тн | 3960.84 | 0.2018 | 799.2988
6 | Работа на отвале | 1000м3 | 2.0312 | 60.5781 | 123.0462
| II. Дорожная одежда |  |  |  | 54642.7978
1 | Песчано-гравийное основание h=12см | м3 | 677.064 | 10.7141 | 7254.1526
2 | Щебеночное основание h=19см | 100м2 | 56.422 | 207.9853 | 11734.9451
3 | Розлив битума (4.12т 1000м2) | тн | 23.2459 | 269.8604 | 6273.1373
4 | Мелкозернистый а/б h=5см | 100м2 | 56.422 | 520.7288 | 29380.5629
| III. Обустройство |  |  |  | 354.0305
Дорожные знаки
1 | Установка металлических знаков | шт | 8 | 8.3484 | 66.7868
2 | Бетон B15 | м3 | 0.432 | 45.9587 | 19.8542
3 | Стойка из трубы d=57x4мм | п.м | 24 | 2.6065 | 62.5555
4 | Металлический щиток | шт | 8 | 25.6043 | 204.8341
Гехард 2-ая улица
| I. Земляные работы |  |  |  | 583.791
1 | Разработка грунта категории 10e IV и погрузка а/с экс. с ковшом емкостью 0.65м3 | 1000м3 | 0.21341 | 858.4937 | 183.2112
2 | Разработка грунта категории 10e IV бульдозером и перемещение бульдозером на расстоянии 20м, окучивание | 1000м3 | 0.12449 | 207.4164 | 25.8213
3 | Разработка грунта категории 10e IV вручную | 100м3 | 0.1778 | 661.5282 | 117.6197
4 | Предварительно погрузка окученного грунта а/с экс. с ковшом емкостью 0.65м3 | 1000м3 | 0.14227 | 672.1366 | 95.6249
5 | Перемещение грунта в отвал на расстояние 1км | тн | 693.576 | 0.2018 | 139.9671
6 | Работа на отвале | 1000м3 | 0.35568 | 60.5795 | 21.5469
| II. Дорожная одежда |  |  |  | 9568.6668
1 | Песчано-гравийное основание h=12см | м3 | 118.56 | 10.7144 | 1270.2968
2 | Щебеночное основание h=19см | 100м2 | 9.88 | 207.9901 | 2054.942
3 | Розлив битума (4.12т 1000м2) | тн | 4.0706 | 269.8666 | 1098.5082
4 | Мелкозернистый а/б h=5см | 100м2 | 9.88 | 520.7409 | 5144.9199
| III. Обочины |  |  |  | 5.5783
1 | Укрепление обочин песчаным гравием, hср.=5см | 100м2 | 0.0765 | 72.9186 | 5.5783
ВСЕГО |  |  |  |  | 68488.8193
Работы по асфальтированию 1-й и 2-й улиц, а также 1-го переулка 2-й улицы населённого пункта Гохт общины Гарни Котайкской области Республики Армения.
1 улица
| I. Земляные работы |  |  |  | 2752.1099
1 | Демонтаж дорожной одежды и земляного полотна,погрузка на а/с экс. с ковшом емкостью 0.65м3 | 1000м3 | 1.2342 | 849.673 | 1048.6664
2 | То же: разборка бульдозером, перемещение на расстояние 20 м, складирование | 1000м3 | 0.7028 | 205.2852 | 144.2745
3 | Разработка земляного полотна (категория грунта 10еIVк) вручную | 100м3 | 0.2025 | 654.7312 | 132.5831
4 | Погрузка на а/с заранее складированного грунта экскаватором (ковш 0,65 м3) | 1000м3 | 0.72305 | 665.2306 | 480.995
5 | Перемещение грунта в отвал на расстояние 1км | тн | 3816.6375 | 0.19973 | 762.3028
6 | Работа на отвале | 1000м3 | 1.9572 | 59.9571 | 117.3509
7 | Разработка грунта категории 10е IVк бульдозером с перемещением бульдозером на расстояние 10 м для устройства насыпи | 1000м3 | 0.0832 | 120.4232 | 10.0192
8 | Уплотнение грунта катком весом 25т 6 проходов по одному следу | 100м3 | 0.832 | 29.338 | 24.4092
9 | Полив грунта | 100м3 | 0.832 | 37.8712 | 31.5089
| II. Дорожная одежда |  |  |  | 67289.3426
1 | Песчано-гравийное основание h=12см | м3 | 842.4 | 10.6043 | 8933.0558
2 | Щебеночное основание h=19см | 100м2 | 70.2 | 205.8531 | 14450.8841
3 | Розлив битума (4.12т 1000м2) | тн | 28.9224 | 267.0938 | 7724.9939
4 | Устройство покрытия из мелкозернистого а/б h = 5 см. | 100м2 | 70.2 | 515.3904 | 36180.4088
| III. Обочины |  |  |  | 2318.3207
1 | Укрепление обочин песчаным гравием, hср.=10см | 100м2 | 19.438 | 119.2675 | 2318.3207
| IV. Сьезды и входы |  |  |  | 2175.2259
Земляные работы
1 | Разработка и погрузка грунта категории 10е IV а/с экс. с ковшом емкостью 0.65м3 | 1000м3 | 0.00551 | 849.673 | 4.6817
2 | То же: разборка бульдозером, перемещение на расстояние 10 м, складирование | 1000м3 | 0.003 | 120.4232 | 0.36127
3 | Разработка земляного полотна (категория грунта 10еIVк) вручную | 100м3 | 0.01 | 654.7312 | 6.5473
4 | Погрузка а/с заранее складированного грунта экскаватором (ковш 0,65 м3) | 1000м3 | 0.004 | 665.2306 | 2.6609
5 | Перемещение грунта в отвал на расстояние 1км | тн | 18.5445 | 0.19973 | 3.7039
6 | Работа на отвале | 1000м3 | 0.00951 | 59.9571 | 0.57019
7 | Перемещение грунта в отвал на расстояние 1км | тн | 10.7445 | 0.19973 | 2.146
8 | Работа на отвале IVК | 1000м3 | 0.00551 | 55.3238 | 0.30483
9 | Выравнивание земляного полотна бульдозером | 100м2 | 2.41 | 1.8185 | 4.3825
10 | Выравнивание земляного полотна вручную | 100м2 | 0.264 | 33.749 | 8.9097
| Проезжая часть |  |  | 0 | 0
1 | Устройство щебёночного основания толщиной h = 15 см. | 100м2 | 2.674 | 175.2241 | 468.5494
2 | Розлив битума (4.12т 1000м2) | тн | 1.1017 | 267.0938 | 294.254
3 | Устройство покрытия из мелкозернистого а/б h = 5 см. | 100м2 | 2.674 | 515.3904 | 1378.154
| V. Оснащение |  |  |  | 1235.3376
Разметка
1 | Нанесение разметки на проезжей части термопластиком толщиной 3 мм. | 100м2 | 65.5 | 9.0518 | 592.895
Дорожные знаки
1 | Установка металлических знаков | шт | 16 | 8.2628 | 132.2043
2 | Бетон B15 | м3 | 0.87 | 45.4875 | 39.5741
3 | Стойка из трубы d=57x4мм | кв.м | 44 | 2.5798 | 113.5093
4 | Металлический щиток | шт | 16 | 22.3222 | 357.1549
2 улица
| I. Земляные работы |  |  |  | 1163.9524
1 | Демонтаж дорожной одежды и земляного полотна,погрузка на а/с экс. с ковшом емкостью 0.65м3 | 1000м3 | 0.495 | 849.8907 | 420.6959
2 | То же: разборка бульдозером, перемещение на расстояние 20 м, складирование | 1000м3 | 0.278 | 205.3378 | 57.0839
3 | Разработка земляного полотна (категория грунта 10еIVк) вручную | 100м3 | 0.1633 | 654.899 | 106.945
4 | Погрузка на а/с заранее складированного грунта экскаватором (ковш 0,65 м3) | 1000м3 | 0.29433 | 665.4011 | 195.8475
5 | Перемещение грунта в отвал на расстояние 1км | тн | 1539.1935 | 0.19978 | 307.5042
6 | Работа на отвале | 1000м3 | 0.78933 | 59.9724 | 47.338
7 | Разработка грунта категории 10е IVк бульдозером с перемещением бульдозером на расстояние 10 м для устройства насыпи | 1000м3 | 0.036 | 120.4541 | 4.3363
8 | Уплотнение грунта катком весом 25т 6 проходов по одному следу | 100м3 | 0.36 | 29.3455 | 10.5644
9 | Полив грунта | 100м3 | 0.36 | 37.8809 | 13.6371
| II. Дорожная одежда |  |  |  | 22988.7465
1 | Песчано-гравийное основание h=12см | м3 | 287.724 | 10.607 | 3051.8912
2 | Щебеночное основание h=19см | 100м2 | 23.977 | 205.9058 | 4937.0034
3 | Розлив битума (4.12т 1000м2) | тн | 9.8785 | 267.1623 | 2639.1687
4 | Устройство покрытия из мелкозернистого а/б h = 5 см. | 100м2 | 23.977 | 515.5225 | 12360.6832
| III. Обочины |  |  |  | 263.41
1 | Укрепление обочин песчаным гравием, hср.=10см | 100м2 | 2.208 | 119.298 | 263.41
| IV. Металлическя труба D=273мм |  |  |  | 368.4302
1 | Демонтаж а/ц трубы D = 0,2 м (с возврат владельцу). | кв.м | 8 | 0.65988 | 5.279
2 | Разработка грунта категории 10е IVк вручную, с складированием на месте. | 100м3 | 0.025 | 654.899 | 16.3725
3 | Песчано-гравийное основание h = 10 см | м3 | 0.4 | 11.3627 | 4.5451
4 | Установка металлической трубы D=273(5)мм | кв.м | 8 | 22.566 | 180.5282
5 | Гидроизоляция трубопроводаD = 0,273 м. | 100м2 | 0.064292 | 176.7931 | 11.3663
6 | Строительство колодцев на входе и выходе трубопровода из монолитного бетона. | м3 | 1.12 | 77.8708 | 87.2153
7 | Гидроизоляция оголовков в 2 слоя горячим битумом. | 100м2 | 0.0274 | 115.1911 | 3.1562
8 | Установка металлической решётки колодца | тн | 0.07754 | 719.4917 | 55.7894
9 | Обратная засыпка грунта вручную | 100м3 | 0.012 | 224.151 | 2.6898
10 | Погрузка дополнительно разработанного грунта категории 10е IVк экскаватором (ковш 1,0 м³) | 1000м3 | 0.0013 | 665.4011 | 0.86502
11 | Перемещение грунта в отвал на расстояние 1км | тн | 2.73 | 0.19978 | 0.54541
12 | Работа на отвале | 1000м3 | 0.0013 | 59.9724 | 0.077964
| V. Оснащение |  |  |  | 87.2587
Дорожные знаки
1 | Установка металлических знаков | шт | 2 | 8.2649 | 16.5298
2 | Бетон B15 | м3 | 0.1 | 45.4992 | 4.5499
3 | Стойка из трубы d=57x4мм | кв.м | 6 | 2.5804 | 15.4825
4 | Металлический щиток | шт | 2 | 25.3483 | 50.6965
2 улица,1-й переулок.
| I. Земляные работы |  |  |  | 842.3663
1 | Демонтаж дорожной одежды и земляного полотна,погрузка на а/с экс. с ковшом емкостью 0.65м3 | 1000м3 | 0.353 | 849.637 | 299.9218
2 | То же: разборка бульдозером, перемещение на расстояние 20 м, складирование | 1000м3 | 0.21952 | 205.2765 | 45.0623
3 | Разработка земляного полотна (категория грунта 10еIVк) вручную | 100м3 | 0.1178 | 654.7034 | 77.1241
4 | Погрузка на а/с заранее складированного грунта экскаватором (ковш 0,65 м3) | 1000м3 | 0.2313 | 665.2024 | 153.8613
5 | Перемещение грунта в отвал на расстояние 1км | тн | 1139.385 | 0.19972 | 227.5614
6 | Работа на отвале | 1000м3 | 0.5843 | 59.9545 | 35.0314
7 | Разработка грунта категории 10е IVк бульдозером с перемещением бульдозером на расстояние 10 м для устройства насыпи | 1000м3 | 0.0048 | 120.4181 | 0.57801
8 | Уплотнение грунта катком весом 25т 6 проходов по одному следу | 100м3 | 0.048 | 29.3368 | 1.4082
9 | Полив грунта | 100м3 | 0.048 | 37.8696 | 1.8177
| II. Дорожная одежда |  |  |  | 19258.1215
1 | Песчано-гравийное основание h=12см | м3 | 241.104 | 10.6038 | 2556.6288
2 | Щебеночное основание h=19см | 100м2 | 20.092 | 205.8443 | 4135.8241
3 | Розлив битума (4.12т 1000м2) | тн | 8.2779 | 267.0825 | 2210.8831
4 | Устройство покрытия из мелкозернистого а/б h = 5 см. | 100м2 | 20.092 | 515.3686 | 10354.7855
| III. Металлическя труба D=273мм |  |  |  | 524.4622
1 | Демонтаж а/ц трубы D = 0,2 м (с возврат владельцу). | кв.м | 14 | 0.65968 | 9.2355
2 | Разработка грунта категории 10е IVк вручную, с складированием на месте. | 100м3 | 0.032 | 654.7034 | 20.9505
3 | Песчано-гравийное основание h = 10 см | м3 | 0.53 | 11.3593 | 6.0204
4 | Установка металлической трубы D=273(5)мм | кв.м | 14 | 22.5593 | 315.8301
5 | Гидроизоляция трубопроводаD = 0,273 м. | 100м2 | 0.11572 | 176.7403 | 20.4532
6 | Строительство колодцев на входе и выходе трубопровода из монолитного бетона. | м3 | 1.12 | 77.8475 | 87.1893
7 | Гидроизоляция оголовков в 2 слоя горячим битумом. | 100м2 | 0.0274 | 115.1567 | 3.1553
8 | Установка металлической решётки колодца | тн | 0.07754 | 719.2769 | 55.7727
9 | Обратная засыпка грунта вручную | 100м3 | 0.02 | 224.0841 | 4.4817
10 | Погрузка дополнительно разработанного грунта категории 10е IVк экскаватором (ковш 1,0 м³) | 1000м3 | 0.0012 | 665.2024 | 0.79824
11 | Перемещение грунта в отвал на расстояние 1км | тн | 2.52 | 0.19972 | 0.5033
12 | Работа на отвале | 1000м3 | 0.0012 | 59.9545 | 0.071945
| IV. Оснащение |  |  |  | 43.6163
Дорожные знаки
1 | Установка металлических знаков | шт | 1 | 8.2624 | 8.2624
2 | Бетон B15 | м3 | 0.05 | 45.4856 | 2.2743
3 | Стойка из трубы d=57x4мм | кв.м | 3 | 2.5796 | 7.7389
4 | Металлический щиток | шт | 1 | 25.3407 | 25.3407
ВСЕГО |  |  |  |  | 121310.7009
Проект работ по асфальтированию в общине Гохт Котайкской области Республики Армения
1-й переулок 3-й улицы Гохт
| I. Земляные работы |  |  |  | 535.5618
1 | Разработка грунта категории 10e IV и погрузка а/с экс. с ковшом емкостью 0.65м3 | 1000м3 | 0.19505 | 861.7083 | 168.0762
2 | Разработка грунта категории 10e IV бульдозером и перемещение бульдозером на расстоянии 20м, окучивание | 1000м3 | 0.11378 | 208.193 | 23.6882
3 | Разработка грунта категории 10e IV вручную | 100м3 | 0.1625 | 664.0053 | 107.9009
4 | Предварительно погрузка окученного грунта а/с экс. с ковшом емкостью 0.65м3 | 1000м3 | 0.13003 | 674.6534 | 87.7252
5 | Перемещение грунта в отвал на расстояние 1км | тн | 633.906 | 0.20256 | 128.4044
6 | Работа на отвале | 1000м3 | 0.32508 | 60.8063 | 19.7669
| II. Дорожная одежда |  |  |  | 8778.3929
1 | Песчано-гравийное основание h=12см | м3 | 108.3624 | 10.7545 | 1165.3833
2 | Щебеночное основание h=19см | 100м2 | 9.0302 | 208.7689 | 1885.2248
3 | Розлив битума (4.12т 1000м2) | тн | 3.7204 | 270.8771 | 1007.7827
4 | Мелкозернистый а/б h=5см | 100м2 | 9.0302 | 522.6908 | 4720.0022
| III. Обочины |  |  |  | 11.3593
1 | Укрепление обочин песчаным гравием, hср.=5см | 100м2 | 0.1552 | 73.1917 | 11.3593
| IV. Бетонные лотки 30*34 |  |  |  | 7086.0438
1 | Песчано-гравийное основание h=10см | м3 | 15.6 | 11.5207 | 179.7225
2 | Установка сборных ж/б лотков, 30x34 | м3 | 24.96 | 33.6607 | 840.1716
3 | Стоимость ж/б лотков | шт | 104 | 43.6558 | 4540.2037
4 | Гидроизоляция лотков 2 слойным горячим битумом | 100м2 | 2.3712 | 116.7928 | 276.9391
5 | Установка сборных бетонных бордюр (15x30)см (безопасность ) | 100п.м | 1.56 | 800.6454 | 1249.0069
| V. Обустройство |  |  |  | 88.8411
Дорожные знаки
1 | Установка металлических знаков | шт | 2 | 8.3798 | 16.7596
2 | Бетон B15 | м3 | 0.108 | 46.1318 | 4.9822
3 | Стойка из трубы d=57x4мм | п.м | 6 | 2.6163 | 15.6978
4 | Металлический щиток | шт | 2 | 25.7007 | 51.4015
2-й переулок 3-й улицы Гохт
| I. Земляные работы |  |  |  | 1273.3366
1 | Разработка грунта категории 10e IV и погрузка а/с экс. с ковшом емкостью 0.65м3 | 1000м3 | 0.44793 | 862.0366 | 386.1321
2 | Разработка грунта категории 10e IV бульдозером и перемещение бульдозером на расстоянии 20м, окучивание | 1000м3 | 0.27879 | 208.2723 | 58.0642
3 | Разработка грунта категории 10e IV вручную | 100м3 | 0.3983 | 664.2582 | 264.5741
4 | Предварительно погрузка окученного грунта а/с экс. с ковшом емкостью 0.65м3 | 1000м3 | 0.31862 | 674.9104 | 215.04
5 | Перемещение грунта в отвал на расстояние 1км | тн | 1494.7725 | 0.20264 | 302.8974
6 | Работа на отвале | 1000м3 | 0.76655 | 60.8295 | 46.6288
| II. Дорожная одежда |  |  |  | 21517.5999
1 | Песчано-гравийное основание h=12см | м3 | 265.5168 | 10.7586 | 2856.5879
2 | Щебеночное основание h=19см | 100м2 | 22.1264 | 208.8484 | 4621.0638
3 | Розлив битума (4.12т 1000м2) | тн | 9.1161 | 270.9803 | 2470.2772
4 | Мелкозернистый а/б h=5см | 100м2 | 22.1264 | 522.8899 | 11569.6711
| III.Бетонные лотки 30*34 |  |  |  | 7988.5771
1 | Песчано-гравийное основание h=10см | м3 | 17.55 | 11.5251 | 202.2648
2 | Установка сборных ж/б лотков, 30x34 | м3 | 28.08 | 33.6735 | 945.5532
3 | Стоимость ж/б лотков | шт | 117 | 43.6724 | 5109.675
4 | Гидроизоляция лотков 2 слойным горячим битумом | 100м2 | 2.6676 | 116.8373 | 311.6752
5 | Металлические решетки на лотках 30x34 | тн | 0.01282 | 759.4494 | 9.7361
6 | Установка сборных бетонных бордюр (15x30)см (безопасность ) | 100п.м | 1.76 | 800.9505 | 1409.6728
| IV. Входы и съезды |  |  |  | 562.1797
Земляные работы
1 | Разработка грунта категории 10e IV и погрузка а/с экс. с ковшом емкостью 0.65м3 | 1000м3 | 0.00307 | 862.0366 | 2.6465
2 | Перемещение грунта в отвал на расстояние 1км | тн | 5.9865 | 0.20264 | 1.2131
3 | Работа на отвале категории IV | 1000м3 | 0.00307 | 56.1288 | 0.17232
Установка металлических труб D=273мм
1 | Демонтаж металлической трубы D=426мм (возврат собственнику) | п.м | 11.6 | 1.8798 | 21.8056
2 | Очистка траншеи вручную с окучиванием в сторону | 100м3 | 0.03625 | 664.2582 | 24.0794
3 | Песчано-гравийное основание h=10см | м3 | 0.551 | 11.5251 | 6.3503
4 | Установка металлической трубы D=273(5)мм | п.м | 14.5 | 22.8885 | 331.8836
5 | Гидроизоляция трубы D=0.273м | 100м2 | 0.11915 | 179.3197 | 21.3666
6 | Соединение труб и лотков монолитным бетоном | 100м3 | 0.000315 | 10374.9952 | 3.2681
7 | Обратная засыпка грунтов вручную | 100м3 | 0.02175 | 227.3544 | 4.945
8 | Погрузка лишнего грунта вручную а/с | тн | 2.8275 | 0.5136 | 1.4522
9 | Перемещение разборного материала в отвал на расстояние 1км | тн | 2.8275 | 0.20264 | 0.57296
10 | Работа на отвале | 1000м3 | 0.00145 | 60.8295 | 0.088203
| Проезжая часть |  |  | 0 | 0
1 | Щебеночное основание h=12см | 100м2 | 0.1804 | 154.4679 | 27.866
2 | Розлив битума (4.12т 1000м2) | тн | 0.074325 | 270.9803 | 20.1406
3 | Мелкозернистый а/б h=5см | 100м2 | 0.1804 | 522.8899 | 94.3293
| V. Обустройство |  |  |  | 222.1874
Дорожные знаки
1 | Установка металлических знаков | шт | 5 | 8.383 | 41.915
2 | Бетон B15 | м3 | 0.27 | 46.1494 | 12.4603
3 | Стойка из трубы d=57x4мм | п.м | 15 | 2.6173 | 39.2594
4 | Металлический щиток | шт | 5 | 25.7105 | 128.5526
ВСЕГО |  |  |  |  | 48064.0795
Проект работ по асфальтированию в общине Ацаван Котайкской области Республики Армения
| I. Земляные работы |  |  |  | 6459.9532
1 | Разработка грунта категории 10e IV и погрузка а/с экс. с ковшом емкостью 0.65м3 | 1000м3 | 2.2652 | 850.1024 | 1925.6435
2 | Разработка грунта категории 10e IV бульдозером и перемещение бульдозером на расстоянии 20м, окучивание | 1000м3 | 1.3214 | 205.389 | 271.3928
3 | Разработка грунта категории 10e IV вручную | 100м3 | 1.8877 | 655.0621 | 1236.5607
4 | Предварительно погрузка окученного грунта а/с экс. с ковшом емкостью 0.65м3 | 1000м3 | 1.5101 | 665.5668 | 1005.0924
5 | Перемещение грунта в отвал на расстояние 2км | тн | 7361.874 | 0.2438 | 1794.7924
6 | Работа на отвале | 1000м3 | 3.7753 | 59.9874 | 226.4715
| II. Дорожная одежда |  |  |  | 100572.4517
1 | Песчано-гравийное основание h=12см | м3 | 1258.4376 | 10.6097 | 13351.5841
2 | Щебеночное основание h=19см | 100м2 | 104.8698 | 205.9571 | 21598.6781
3 | Розлив битума (4.12т 1000м2) | тн | 43.2064 | 267.2288 | 11545.9826
4 | Мелкозернистый а/б h=5см | 100м2 | 104.8698 | 515.6509 | 54076.2069
5-я улица Ацаван
| I. Земляные работы |  |  |  | 1352.038
1 | Разработка грунта категории 10e IV и погрузка а/с экс. с ковшом емкостью 0.65м3 | 1000м3 | 0.47412 | 850.0593 | 403.0301
2 | Разработка грунта категории 10e IV бульдозером и перемещение бульдозером на расстоянии 20м, окучивание | 1000м3 | 0.27657 | 205.3786 | 56.8015
3 | Разработка грунта категории 10e IV вручную | 100м3 | 0.3951 | 655.0289 | 258.8019
4 | Предварительно погрузка окученного грунта а/с экс. с ковшом емкостью 0.65м3 | 1000м3 | 0.31608 | 665.5331 | 210.3617
5 | Перемещение грунта в отвал на расстояние 2км | тн | 1540.89 | 0.24378 | 375.6431
6 | Работа на отвале | 1000м3 | 0.7902 | 59.9843 | 47.3996
| II. Дорожная одежда |  |  |  | 21049.4665
1 | Песчано-гравийное основание h=12см | м3 | 263.4 | 10.6091 | 2794.4404
2 | Щебеночное основание h=19см | 100м2 | 21.95 | 205.9466 | 4520.5286
3 | Розлив битума (4.12т 1000м2) | тн | 9.0434 | 267.2152 | 2416.5342
4 | Мелкозернистый а/б h=5см | 100м2 | 21.95 | 515.6247 | 11317.9632
| III. Обустройство |  |  |  | 350.5604
Дорожные знаки
1 | Установка металлических знаков | шт | 8 | 8.2665 | 66.1322
2 | Бетон B15 | м3 | 0.432 | 45.5082 | 19.6595
3 | Стойка из трубы d=57x4мм | п.м | 24 | 2.5809 | 61.9423
4 | Металлический щиток | шт | 8 | 25.3533 | 202.8264
6-я улица Ацаван
| I. Земляные работы |  |  |  | 1997.5017
1 | Разработка грунта категории 10e IV и погрузка а/с экс. с ковшом емкостью 0.65м3 | 1000м3 | 0.70049 | 850.1023 | 595.4881
2 | Разработка грунта категории 10e IV бульдозером и перемещение бульдозером на расстоянии 20м, окучивание | 1000м3 | 0.40852 | 205.3889 | 83.9055
3 | Разработка грунта категории 10e IV вручную | 100м3 | 0.5837 | 655.062 | 382.3597
4 | Предварительно погрузка окученного грунта а/с экс. с ковшом емкостью 0.65м3 | 1000м3 | 0.46689 | 665.5667 | 310.7464
5 | Перемещение грунта в отвал на расстояние 2км | тн | 2276.391 | 0.2438 | 554.974
6 | Работа на отвале | 1000м3 | 1.1674 | 59.9873 | 70.028
| II. Дорожная одежда |  |  |  | 31101.08
1 | Песчано-гравийное основание h=12см | м3 | 389.16 | 10.6096 | 4128.8512
2 | Щебеночное основание h=19см | 100м2 | 32.43 | 205.957 | 6679.187
3 | Розлив битума (4.12т 1000м2) | тн | 13.3612 | 267.2287 | 3570.486
4 | Мелкозернистый а/б h=5см | 100м2 | 32.43 | 515.6508 | 16722.5558
ВСЕГО |  |  |  |  | 162883.0514
ВСЕГО |  | 1006861.5282
НДС 20% |  | 201372.3056
ОбЩАЯ СТОИМОСТЬ |  | 1208233.8339