## Բաժին I
Наименование объекта: Строительство системы орошения части центральной улицы населенного пункта Шенаван общины Спитак Лорийской области РА
Ведомость объемов работ
N/N | Виды и наименования работ | Е/И | Кол. | Стоимость единицы (тыс. драмов) | Сумма (тыс. драмов РА) | Процент от общей стоимости %
1 | 2 | 3 | 4 | 5 | 6 | 7
Раздел 1. Канал К-1
1.1. Канал К-1
1.1.1. Земляные работы
1 | Разработка траншей и котлованов в грунтах III категории экскаватором, с погрузкой на автосамосвалы | м3 | 150 | 0.92098 | 138.1467
2 | Разработка траншей и котлованов в грунтах III категории экскаватором, в отвал | м3 | 30 | 0.75541 | 22.6624
3 | Разработка траншей и котлованов в грунтах III категории вручную, в отвал | м3 | 20 | 3.7822 | 75.6441
4 | Перевозка погруженного грунта на свалку на расстояние до 1.0 км | т | 285 | 1.1362 | 323.8163
5 | Разработка траншей и котлованов в грунтах IV категории экскаватором, с погрузкой на автосамосвалы | м3 | 45 | 1.2421 | 55.8928
6 | Разработка траншей и котлованов в грунтах IV категории вручную, в отвал | м3 | 5 | 6.6704 | 33.3522
7 | Погрузка грунтов IV категории из отвала на автосамосвалы | м3 | 5 | 0.92098 | 4.6049
8 | Перевозка погруженного грунта на свалку на расстояние до 1.0 км | т | 100 | 1.1362 | 113.6198
9 | Устройство песчано-гравийной подготовки (подстилающего слоя) в траншее толщиной h=10см | м3 | 24 | 14.3935 | 345.4443
10 | Устройство песчано-гравийной подготовки (подстилающего слоя) под опоры толщиной h=10см | м3 | 3.5 | 14.3935 | 50.3773
11 | Обратная засыпка траншей и котлованов механизированным способом из разработанного грунта в отвале, с послойным уплотнением | м3 | 40 | 0.53638 | 21.4554
12 | Устройство обвалования вокруг колодцев из грунта отвала с крутизной откосов m=1:1,5 | м3 | 10 | 2.1082 | 21.0818
1.1.2. Строительные работы
1 | Установка сборных ж/б лотков марки ЛК300.45.45-1 (1 шт. – 0,24 м³, 114 шт.) | м3 | 27.36 | 193.3864 | 5291.0525
2 | Устройство сборных бетонных опор размером 0,5х0,6х0,6 м (115 шт.) | м3 | 20.7 | 121.3191 | 2511.3047
3 | Гидроизоляция стыков лотков | м | 123 | 3.7467 | 460.845
4 | Устройство подготовительного слоя из бетона класса В7.5, толщиной h=10 см | м3 | 0.25 | 40.29 | 10.0725
5 | Устройство колодца из сборных ж/б элементов диаметром D=1.0 м | м3 | 0.66 | 57.7103 | 38.0888
6 | Сборная железобетонная плита основания типа НС-10 | шт | 1 | 31.9868 | 31.9868
7 | Сборное железобетонное стеновое кольцо типа ПО-10-9 | шт | 1 | 44.7815 | 44.7815
8 | Сборная железобетонная плита перекрытия типа ПС-1-10 с чугунным тяжелым люком | шт | 1 | 132.7453 | 132.7453
9 | Установка закладных деталей | кг | 6.8 | 0.76608 | 5.2094
10 | Окраска металлических конструкций масляной краской в два слоя | т | 0.0068 | 21.3916 | 0.14546
11 | Гидроизоляция наружных поверхностей стен битумной мастикой в 2 слоя | м2 | 3.6 | 1.195 | 4.3021
12 | Устройство стального ограждения на лотках | т | 0.84 | 96.6797 | 81.2109
13 | Стальной уголок 40х40х4 | м | 80 | 1.0876 | 87.0041
14 | Стальная квадратная труба 40х40х3 | м | 190 | 1.7593 | 334.2621
15 | Окраска стального ограждения масляной краской в два слоя | т | 0.84 | 21.3916 | 17.969
1.1.3. Устройство промежуточных трубопроводов
13 | Монтаж стального защитного футляра DN300 (St) | п.м. | 6 | 28.1109 | 168.6654
15 | Монтаж стального защитного футляра DN200 (St) | п.м. | 12 | 16.6468 | 199.7616
14 | Монтаж стальных электросварных труб DN273x5 (St) в котловане | п.м. | 22 | 23.6797 | 520.9542
16 | Монтаж стальных электросварных труб DN114x5 (St) в котловане | п.м. | 24 | 6.6709 | 160.101
20 | Монтаж задвижек клиновых DN100, PN=1,0 Мпа | шт | 1 | 51.5358 | 51.5358
| Итого по разделу 1.1. |  |  |  | 11358.0959 | 34.6305
1.2. Узел трубного перехода (1 шт.)
1 | Устройство подстилающего слоя из мягкого грунта под трубы, толщиной h=10 см | м3 | 1 | 1.9324 | 1.9324
2 | Устройство песчано-гравийной подготовки под опоры, толщиной h=10 см | м3 | 0.5 | 14.3935 | 7.1968
3 | Устройство монолитного бетонного фундамента B15, F150, W4, δ=35 см | м3 | 2.1 | 81.5268 | 171.2063
4 | Устройство монолитного бетонного днища (пола) B15, F150, W4, δ=25 см | м3 | 0.32 | 84.908 | 27.1706
5 | Устройство монолитных бетонных стен B15, F150, W4, δ=25 см | м3 | 1 | 100.9311 | 100.9311
6 | Продольный температурный шов | м | 6 | 4.1889 | 25.1333
7 | Резиновый шнур | м | 3 | 2.3391 | 7.0172
8 | Усиленная антикоррозийная гидроизоляция стального трубопровода | м2 | 11 | 1.8277 | 20.1048
9 | Диафрагма из листовой стали 0,6 х 0,6 м, δ=4 мм | кг | 22 | 1.0026 | 22.0571
10 | Двухслойная гидроизоляция наружных поверхностей стен | м2 | 3 | 1.195 | 3.5851
| Итого по разделу 1.2. |  |  |  | 386.3346 | 1.1779
1.3. Угловой колодец (4 шт.)
1 | Устройство песчано-гравийной подготовки под опоры, толщиной h=10 см | м3 | 1.2 | 14.3935 | 17.2722
2 | Устройство монолитного бетонного фундамента B15, F150, W4, δ=35 см | м3 | 5.2 | 81.5268 | 423.9394
3 | Устройство монолитного бетонного днища B15, F150, W4, δ=25 см | м3 | 6 | 84.908 | 509.448
4 | Устройство монолитных бетонных стен B15, F150, W4, δ=25 см | м3 | 9.2 | 100.9311 | 928.5661
5 | Продольный температурный шов | м | 24 | 4.1889 | 100.5332
6 | Резиновый шнур | м | 12 | 2.3391 | 28.0687
7 | Двухслойная гидроизоляция наружных поверхностей стен | м2 | 33.6 | 1.195 | 40.1528
| Итого по разделу 1.3. |  |  |  | 2047.9803 | 6.2442
1.4. Водовыпускное сооружение (10 шт.)
1 | Устройство песчано-гравийной подготовки под опоры, толщиной h=10 см | м3 | 3 | 14.3935 | 43.1805
2 | Устройство монолитного бетонного фундамента B15, F150, W4, δ=35 см | м3 | 13 | 81.5268 | 1059.8486
3 | Устройство монолитного бетонного днища B15, F150, W4, δ=25 см | м3 | 15 | 84.908 | 1273.6199
4 | Устройство монолитных бетонных стен B15, F150, W4, δ=25 см | м3 | 24.5 | 100.9311 | 2472.8118
5 | Продольный температурный шов | м | 60 | 4.1889 | 251.3329
6 | Резиновый шнур | м | 30 | 2.3391 | 70.1716
7 | Монтаж стальных электросварных труб DN273x6 (St), с испытанием | п.м. | 80 | 27.6741 | 2213.927
8 | Усиленная антикоррозийная гидроизоляция стального трубопровода | м2 | 82 | 1.8277 | 149.8722
9 | Диафрагма из листовой стали 0,6 х 0,6 м, δ=4 мм | кг | 78.5 | 1.0026 | 78.7039
10 | Каменная наброска в водовыпускных узлах, δ=20 см | м3 | 6 | 7.1756 | 43.0539
11 | Глубинный скользящий затвор марки ГС 40-100 | т | 1.7 | 1255.8504 | 2134.9457
12 | Поверхностный плоский скользящий затвор марки ПС 1,0х1,0, 1,2 м | т | 2.18 | 1255.8504 | 2737.7539
13 | Двухслойная гидроизоляция наружных поверхностей стен | м2 | 84 | 1.195 | 100.382
14 | Окраска металлических поверхностей масляной краской в два слоя | м2 | 27 | 1.2821 | 34.6154
| Итого по разделу 1.4. |  |  |  | 12664.2194 | 38.6128
1.5. Сооружение в конце линии (1 шт.)
1 | Устройство песчано-гравийной подготовки под опоры, толщиной h=10 см | м3 | 0.3 | 14.3935 | 4.3181
2 | Устройство монолитного бетонного фундамента B15, F150, W4, δ=35 см | м3 | 1.3 | 81.5268 | 105.9849
3 | Устройство монолитного бетонного днища B15, F150, W4, δ=25 см | м3 | 0.8 | 84.908 | 67.9264
4 | Устройство монолитных бетонных стен B15, F150, W4, δ=25 см | м3 | 2.5 | 100.9311 | 252.3277
5 | Продольный температурный шов | м | 4.3 | 4.1889 | 18.0122
6 | Поперечный температурный шов | м | 2.4 | 4.1889 | 10.0533
7 | Резиновый шнур | м | 4.8 | 2.3391 | 11.2275
8 | Каменная наброска, δ=20 см | м3 | 0.6 | 7.1756 | 4.3054
9 | Двухслойная гидроизоляция наружных поверхностей стен | м2 | 8.4 | 1.195 | 10.0382
| Итого по разделу 1.5. |  |  |  | 484.1936 | 1.4763
| Итого по Разделу 1. |  |  |  | 26940.8238 | 82.1418
Раздел 2. Канал К-2
2.1. Канал К-1
2.1.1. Земляные работы
1 | Разработка траншей и котлованов в грунтах III категории экскаватором, с погрузкой на автосамосвалы | м3 | 40 | 0.92098 | 36.8391
2 | Разработка траншей и котлованов в грунтах III категории экскаватором, в отвал | м3 | 23 | 0.75541 | 17.3745
3 | Разработка траншей и котлованов в грунтах III категории вручную, в отвал | м3 | 7 | 3.7822 | 26.4754
4 | Перевозка погруженного грунта на свалку на расстояние до 1.0 км | т | 76 | 1.1362 | 86.351
5 | Разработка траншей и котлованов в грунтах IV категории экскаватором, с погрузкой на автосамосвалы | м3 | 9 | 1.2421 | 11.1786
6 | Разработка траншей и котлованов в грунтах IV категории вручную, в отвал | м3 | 1 | 6.6704 | 6.6704
7 | Погрузка грунтов IV категории из отвала на автосамосвалы | м3 | 1 | 0.92098 | 0.92098
8 | Перевозка погруженного грунта на свалку на расстояние до 1.0 км | т | 20 | 1.1362 | 22.724
9 | Устройство песчано-гравийной подготовки в траншее толщиной h=10 см | м3 | 7 | 14.3935 | 100.7546
10 | Устройство песчано-гравийной подготовки под опоры толщиной h=10 см | м3 | 1.1 | 14.3935 | 15.8329
11 | Обратная засыпка траншей и котлованов механизированным способом из разработанного грунта в отвале, с послойным уплотнением | м3 | 30 | 0.53638 | 16.0915
2.1.2. Строительные работы
1 | Установка сборных ж/б лотков марки ЛК300.45.45-1 (1 шт. – 0,24 м³, 34 шт.) | м3 | 8.16 | 193.3864 | 1578.0332
2 | Устройство сборных бетонных опор размером 0,5х0,6х0,6 м (35 шт.) | м3 | 6.48 | 121.3191 | 786.1475
3 | Устройство гидроизоляции стыков лотков | м | 36 | 3.7467 | 134.8815
| Итого по разделу 2.1. |  |  |  | 2840.2752 | 8.6599
2.2. Водовыпускное сооружение (2 шт.)
1 | Устройство песчано-гравийной подготовки под опоры, толщиной h=10 см | м3 | 0.6 | 14.3935 | 8.6361
2 | Устройство монолитного бетонного фундамента B15, F150, W4, δ=35 см | м3 | 2.6 | 81.5268 | 211.9697
3 | Устройство монолитного бетонного днища B15, F150, W4, δ=25 см | м3 | 3 | 84.908 | 254.724
4 | Устройство монолитных бетонных стен B15, F150, W4, δ=25 см | м3 | 4.9 | 100.9311 | 494.5624
5 | Продольный температурный шов | м | 12 | 4.1889 | 50.2666
6 | Резиновый шнур | м | 6 | 2.3391 | 14.0343
7 | Монтаж стальных электросварных труб DN273x6 (St), с испытанием | п.м. | 16 | 27.6741 | 442.7854
8 | Усиленная антикоррозийная гидроизоляция стального трубопровода | м2 | 16.3 | 1.8277 | 29.7917
9 | Диафрагма из листовой стали 0,6 х 0,6 м, δ=4 мм | кг | 15.7 | 1.0026 | 15.7408
10 | Каменная наброска в водовыпускных узлах, δ=20 см | м3 | 1.2 | 7.1756 | 8.6108
11 | Глубинный скользящий затвор марки ГС 40-100 | т | 0.34 | 1255.8504 | 426.9891
12 | Поверхностный плоский скользящий затвор марки ПС 1,0х1,0, 1,2 м | т | 0.436 | 1255.8504 | 547.5508
13 | Двухслойная гидроизоляция наружных поверхностей стен | м2 | 16.8 | 1.195 | 20.0764
14 | Окраска металлических поверхностей масляной краской в два слоя | м2 | 5.4 | 1.2821 | 6.9231
| Итого по разделу 2.2. |  |  |  | 2532.6611 | 7.722
2.3. Сооружение в конце линии (1 шт.)
1 | Устройство песчано-гравийной подготовки под опоры, толщиной h=10 см | м3 | 0.3 | 14.3935 | 4.3181
2 | Устройство монолитного бетонного фундамента B15, F150, W4, δ=35 см | м3 | 1.3 | 81.5268 | 105.9849
3 | Устройство монолитного бетонного днища B15, F150, W4, δ=25 см | м3 | 0.8 | 84.908 | 67.9264
4 | Устройство монолитных бетонных стен B15, F150, W4, δ=25 см | м3 | 2.5 | 100.9311 | 252.3277
5 | Продольный температурный шов | м | 4.3 | 4.1889 | 18.0122
6 | Поперечный температурный шов | м | 2.4 | 4.1889 | 10.0533
7 | Резиновый шнур | м | 4.8 | 2.3391 | 11.2275
8 | Каменная наброска, δ=20 см | м3 | 0.6 | 7.1756 | 4.3054
9 | Двухслойная гидроизоляция наружных поверхностей стен | м2 | 8.4 | 1.195 | 10.0382
| Итого по разделу 2.3. |  |  |  | 484.1936 | 1.4763
| Итого по Разделу 2. |  |  |  | 5857.1299 | 17.8582
| Итого по Разделам 1. + 2. |  |  |  | 32797.9537 | 100
| НДС – 20% |  |  |  | 6559.5907
| Всего (Общая сумма) |  |  |  | 39357.5445