## Ծավալաթերթ
ВЕДОМОСТЬ ОБЪЕМОВ
№ п/п | Наименование работ | Единица измерения | Количество | Стоимость
|  |  |  | цена за единицу | всего
ГРУНТОВАЯ ДОРОГА, ВЕДУЩАЯ К КЛАДБИЩУ НАСЕЛЕННОГО ПУНКТА СОЛАК
1 | Разработка грунта дороги экскаватором с погрузкой в самосвал, III категория, ковш 0,5 м3 | м3 | 258.06 | 911.3629 | 235186.3223
2 | Разработка грунта дороги экскаватором емкостью ковша 0,5 м3 с погрузкой в автосамосвал, IV категория | м3 | 86.02 | 1225.6487 | 105430.3
3 | Разработка грунта дороги бульдозером с перемещением до 50 м, III категория | м3 | 516.12 | 125.162 | 64598.5872
4 | Погрузка разработанного грунта экскаватором в самосвал, II категория, ковш 0,5 м3 | м3 | 410.52 | 708.5615 | 290878.6858
6 | Перевозка грунта на 5 км в отвал | т | 1396.01 | 665.0045 | 928352.881
7 | Перевозка строительного мусора на 7 км в отвал | т | 27.92 | 931.0062 | 25993.6945
8 | Разравнивание грунта в отвале | м3 | 754.6 | 56.3357 | 42510.9555
9 | Устройство песчано-гравийного подстилающего слоя основания h=5 см /ГОСТ 23735-79, включая лабораторные испытания | м3 | 180 | 8389.4267 | 1510096.8092
10 | Устройство щебеночного основания толщиной 15 см, ՀՀՇՆ IV 11.05.02-99 | 100 м2 | 35.56 | 176159.4033 | 6264228.3821
11 | Розлив битума по щебеночному основанию 4,12 кг/1 м2 | т | 14.6507 | 267956.7189 | 3925758.8613
12 | Устройство слоя покрытия толщиной 6 см из мелкозернистой асфальтобетонной смеси типа «Б» /ГОСТ 9128-2013, включая лабораторные испытания | 100 м2 | 35.56 | 622284.3426 | 22128431.2229
13 | Устройство обочин песчано-гравийной смесью толщиной 10 см | 100 м2 | 2.54 | 96671.2558 | 245544.9898
14 | Нанесение сплошной разметки проезжей части дорожной краской | км | 0.0825 | 379933.3995 | 31344.5055
15 | Нанесение прерывистой разметки проезжей части дорожной краской | км | 0.01275 | 204596.0616 | 2608.5998
16 | Установка металлических дорожных знаков | шт. | 6 | 13062.3701 | 78374.2207
17 | Металлический щит | шт. | 6 | 19431.324 | 116587.9441
18 | Стойка для знаков из трубы d=57x4 мм | пог. м | 16.2 | 2852.4576 | 46209.8138
19 | Устройство основания для знаков из монолитного бетона B15 | м3 | 0.63225 | 70093.3743 | 44316.5359
ГРУНТОВЫЕ ДОРОГИ, ВЕДУЩИЕ К КЛАДБИЩУ НАСЕЛЕННОГО ПУНКТА КАХСИ
1 | Разработка грунта дороги экскаватором с погрузкой в самосвал, III категория, ковш 0,5 м3 | м3 | 125.4 | 911.3629 | 114284.9137
2 | Разработка грунта дороги экскаватором емкостью ковша 0,5 м3 с погрузкой в автосамосвал, IV категория | м3 | 41.8 | 1225.6487 | 51232.1151
3 | Разработка грунта дороги бульдозером с перемещением до 50 м, III категория | м3 | 250.8 | 125.162 | 31390.6178
4 | Погрузка разработанного грунта экскаватором в самосвал, II категория, ковш 0,5 м3 | м3 | 247.731 | 708.5615 | 175532.6603
5 | Перевозка грунта на 5 км в отвал | т | 767.6223 | 665.0045 | 510472.289
6 | Перевозка строительного мусора на 7 км в отвал | т | 15.3524 | 931.0062 | 14293.2241
7 | Разравнивание грунта в отвале | м3 | 414.931 | 56.3357 | 23375.4483
8 | Устройство выравнивающего песчано-гравийного слоя основания h=5 см /ГОСТ 23735-79 | м3 | 67.62 | 8389.4267 | 567293.0346
9 | Устройство щебеночного основания толщиной 15 см, ՀՀՇՆ IV 11.05.02-99 | 100 м2 | 11.424 | 176159.4033 | 2012445.0236
10 | Розлив битума по щебеночному основанию 4,12 кг/1 м2 | т | 4.7067 | 267956.7189 | 1261188.6735
11 | Устройство слоя покрытия толщиной 6 см из мелкозернистой асфальтобетонной смеси типа «Б» /ГОСТ 9128-2013, включая лабораторные испытания | 100 м2 | 11.424 | 622284.3426 | 7108976.3299
12 | Укрепление обочин песчано-гравийной смесью толщиной 10 см /ВСН 39-79 | 100 м2 | 1.149 | 96671.2558 | 111075.2729
13 | Установка сборных железобетонных лотков 340*300*3000, 0,25 м3, с гидроизоляцией /ГОСТ 32955-2012 | м3 | 15.5833 | 34066.3545 | 530867.3578
14 | Сборный железобетонный лоток 340*300*3000, 0,25 м3 /ГОСТ 32955-2012, включая каркас из стальных уголков 70x70x7, 63x63x6, поставку и установку | шт. | 62.3333 | 43006.9851 | 2680768.7389
15 | Песчаный подготовительный слой 10 см, ГОСТ 8736-2014 | м3 | 0.278 | 6131.7707 | 1704.6323
16 | Установка переходной стальной трубы d=325*6,0 мм | пог. м | 5 | 57447.9782 | 287239.8909
17 | Гидроизоляция труб битумной мастикой в 2 слоя | 100 м2 | 0.05181 | 245822.4832 | 12736.0629
18 | Устройство оголовков труб из бетона F-150, W4, B-15 | м3 | 0.15 | 85046.6655 | 12756.9998
Итого: |  |  |  |  | 51594086.5968
НДС |  |  |  |  | 10318817.3194
Итого с НДС |  |  |  |  | 61912903.9162