## Sheet1
Հ/Հ | Անվանում /Name | Տեխնիկական բնութագիր | Technical specification | Техническая спецификация
1․1․ | Ելույթի ամբիոն // Speech podium // Письменный стол | Ելույթի ամբիոն | Speech podium | Трибуна для выступлений
|  | Լամինացված մակերես։ Լամինատի հաստությունը ոչ պակաս քան 18 մմ։ | Laminated Top. The thickness of the laminate should be not less than 18 mm. | Ламинированная поверхность. Толщина ламината должна быть не менее чем 18 мм.
|  | Չափսերը։ | Dimensions: | Размеры:
|  | Ընդհանուր չափսեր՝ Բարձրություն՝ 115 սմ Հիմքի լայնություն՝ 50 սմ Հիմքի խորություն՝ 40 սմ | Overall dimensions: Height: 115 cm Base width: 50 cm Base depth: 40 cm | Габаритные размеры: Высота: 115 см Ширина основания: 50 см Глубина основания: 40 см
|  | Վերին թեք հատված՝ Վերին ծածկի ընդհանուր լայնություն՝ 58 սմ Վերին ծածկի ընդհանուր խորություն՝ 42 սմ Թեք աշխատանքային մակերեսի լայնություն՝ 50 սմ Թեք աշխատանքային մակերեսի խորություն՝ 35 սմ Թեքության անկյուն՝ 18° Առջևի պահող եզր՝ 4 սմ բարձրությամբ Կողային եզրեր՝ 6 սմ բարձրությամբ | Top inclined section: Overall width of top cover: 58 cm Overall depth of top cover: 42 cm Width of inclined work surface: 50 cm Depth of inclined work surface: 35 cm Inclination angle: 18° Front retaining edge: 4 cm high Side edges: 6 cm high | Наклонная верхняя часть: Общая ширина верхней крышки: 58 ​​см Общая глубина верхней крышки: 42 см Ширина наклонной рабочей поверхности: 50 см Глубина наклонной рабочей поверхности: 35 см Угол наклона: 18° Передняя опорная кромка: высота 4 см Боковые кромки: высота 6 см
|  | Կորպուս (միջին մաս)՝ Կորպուսի լայնություն՝ 40 սմ Կորպուսի խորություն՝ 35 սմ Դարակների քանակ՝ 2 բաց խորշ Վերին խորշի բարձրություն՝ 28 սմ Ստորին խորշի բարձրություն՝ 42 սմ Դարակի միջնապատի հաստություն՝ 18 մմ | Body (middle part): Body width: 40 cm Body depth: 35 cm Number of shelves: 2 open niches Upper niche height: 28 cm Lower niche height: 42 cm Shelf partition thickness: 18 mm | Корпус (средняя часть): Ширина корпуса: 40 см Глубина корпуса: 35 см Количество полок: 2 открытые ниши Высота верхней ниши: 28 см Высота нижней ниши: 42 см Толщина перегородки полок: 18 мм
|  | Հիմք՝ Ստորին պատվանդանի լայնություն՝ 50 սմ Ստորին պատվանդանի խորություն՝ 40 սմ | Base: Lower pedestal width: 50 cm Lower pedestal depth: 40 cm | Основание: Ширина нижней подставки: 50 см Глубина нижней подставки: 40 см
|  | Բոլոր եզրերը՝ ՊՎՔ եզրաշերտով Անկյունները՝ կլորացված | All edges with PVC edge banding Corners rounded | Все края обработаны ПВХ-кромкой. Углы закруглены
|  | Մինչ պայմանագրի կնքումը մատակարարը պետք է գունային համադրությունը, աքսեսուարները և արտաքին տեսքը համաձայնեցնի գնորդի հետ։ | Before signing the contract, the supplier should agree the color combination, accessories and appearance with the purchaser | Перед подписанием контракта поставщик должен согласовать цветовое сочетание, аксессуары и внешний вид с покупателем
|  | Պատվիրատուն պայմանագրի կատարման ընթացքում կարող է պահանջել չափերի փոփոխություններ, եթե այդպիսի փոփոխությունները մատակարարի համար լրացուցիչ ծախսեր չեն առաջացնում: | The customer can ask the changes of the dimensions during the contract implementation, in case such changes will not create additional costs for the Supplier. | Заказчик может запросить изменения размеров в ходе выполнения контракта, в случае, если такие изменения не создадут дополнительных затрат для поставщика.
|  | Տեղադրման աշխատանքներ։ | Installation works | Монтажные работы
|  | Պետք է լինի նոր, չօգտագործված։ | Must be new, unused | Должен быть новый, неиспользованный
|  | Երաշխիք ոչ պակաս քան 12 ամիս։ | Warranty not less than 12 months | Гарантия не менее чем 12 месяцев