## Лист1
Հ/Հ | Անվանում /Name | Տեխնիկական բնութագիր | Technical specification | Техническая спецификация
1․11․ | Ամբիոնի սեղան // Lectern Desk // Стол трибуны | Ամբիոնի սեղան | Lectern Desk | Стол трибуны
|  | Լամինացված մակերես։ Լամինատի հաստությունը ոչ պակաս քան 18 մմ։ | Laminated Top. The thickness of the laminate should be not less than 18 mm. | Ламинированная поверхность. Толщина ламината должна быть не менее чем 18 мм.
|  | Չափսերը։ | Dimensions: | Размеры:
|  | Բարձրությունը՝ 750 մմ, շեղումը՝ ոչ ավելի քան 3%։ | Height: 750mm, deviation not more than 3% | Высота: 750 мм, отклонение не более чем 3%
|  | Երկարությունը՝ 2500 մմ, շեղումը՝ ոչ ավելի քան 3%։ | Length: 2500mm, deviation not more than 3% | Длина: 2500 мм, отклонение не более чем 3%
|  | Լայնությունը՝ 600 մմ, շեղումը՝ ոչ ավելի քան 3%։ | Width: 600mm, deviation not more than 3% | Ширина: 600 мм, отклонение не более чем 3%
|  | Ետևի հատվածը պետք է լինի փակ լամինատի նույն տեքստուրայի և գույնի ոչ պակաս քան 18 մմ հաստության լամինատով | The back should be covered with laminate of the same texture and color with a thickness of not less than 18 mm. | Задняя часть должна быть покрыта ламинатом той же текстуры и цвета толщиной не менее чем 18 мм.
|  | Եզրերը պետք է լինեն երկշերտ և եզրափակված լինեն նույն գույնի 36 մմ լայնությամբ PVC եզրակալերով։ | The edges should be double-layered and finished with PVC edges of the same color, 36 mm wide. | Края должны быть двухслойными и отделаны кромками из PVC того же цвета шириной 36 мм.
|  | Մինչ պայմանագրի կնքումը մատակարարը պետք է գունային համադրությունը, աքսեսուարները և արտաքին տեսքը համաձայնեցնի գնորդի հետ։ | Before signing the contract, the supplier should agree the color combination, accessories and appearance with the purchaser | Перед подписанием контракта поставщик должен согласовать цветовое сочетание, аксессуары и внешний вид с покупателем
|  | Պատվիրատուն պայմանագրի կատարման ընթացքում կարող է պահանջել չափերի փոփոխություններ, եթե այդպիսի փոփոխությունները մատակարարի համար լրացուցիչ ծախսեր չեն առաջացնում: | The customer can ask the changes of the dimensions during the contract implementation, in case such changes will not create additional costs for the Supplier. | Заказчик может запросить изменения размеров в ходе выполнения контракта, в случае, если такие изменения не создадут дополнительных затрат для поставщика.
|  | Տեղադրման աշխատանքներ։ | Installation works | Монтажные работы
|  | Պետք է լինի նոր, չօգտագործված։ | Must be new, unused | Должен быть новый, неиспользованный
|  | Երաշխիք ոչ պակաս քան 12 ամիս։ | Warranty not less than 12 months | Гарантия не менее чем 12 месяцев