## Лист1
Հ/Հ | Անվանում /Name | Տեխնիկական բնութագիր | Technical specification | Техническая спецификация
1․12․ | Խոհանոցային կահույք (խոհանոցային լվացարան և պահարան էլեկտրական սալիկով) // Kitchen furniture (kitchen sink and cabinet with electric hob) // Кухонная мебель (кухонная раковина и шкаф с электрической плитой) | Խոհանոցային կահույք (խոհանոցային լվացարան և պահարան էլեկտրական սալիկով) | Kitchen furniture (kitchen sink and cabinet with electric hob) | Кухонная мебель (кухонная раковина и шкаф с электрической плитой)
|  | Յուրաքանչյուր պահարանի ընդհանուր չափերը. Լայնություն / բարձրություն / խորություն (ոչ պակաս քան) 900 մմ x 900 մմ x 600 մմ, շեղումը՝ ոչ ավելի քան 3%։ | Overall dimensions of each cabinet: Width / height / depth (not less than): 900 mm x 900 mm x 600 mm, deviation not more than 3%. | Общие размеры каждого шкафа: Ширина/высота/глубина (не менее чем): 900 мм x 900мм x 600мм, отклонение не более чем 3%.
|  | Պահարան ներկառուցված կերամիկական երկտեղանի էլեկտրական սալօջախի առկայությամբ։ | Availability of cabinet with built-in ceramic double electric hob | Наличие шкафа со встроенной керамической двойной электрической плитой
|  | Պահարան ներկառուցված մեկ լվացարանի և չոր հատվածի առկայությամբ։ | Cabinet with built-in single sink and dry section | Шкаф со встроенной одиночной раковиной и сухой секцией
|  | Լվացարանը և չոր հատվածը պետք է պատրաստված լինի ոչ պակաս քան 1 մմ հաստությամբ չժանգոտվող մետաղից։ | The sink and dry section should make of stainless steel with a thickness of not less than 1 mm | Раковина и сухая секция должны быть изготовлены из нержавеющей стали толщиной не менее чем 1 мм
|  | Ներկառուցված կերամիկական երկտեղանի էլեկտրական սալօջախով պահարանի աջ կողմում պետք է լինի երկհարկանի խցիկ, խցիկը՝ դռնով, ձախ կողմում պետք է լինի 3 գզրոց՝ հավասարաչափ բարձրությամբ։ | On the right side of the cabinet with a built-in ceramic double electric hob there should be a double compartment, the compartment with a door, on the left side there should be the same height 3 drawers. | С правой стороны шкафа со встроенной керамической двойной электрической плитой должно быть двойное отделение, отделение с дверцей, с левой стороны должны быть одинаковой высоты 3 выдвижных ящика.
|  | Լամինատե։ Լամինատի հաստությունը ոչ պակաս քան 18 մմ։ Սեղանի կողմը պետք է պատրաստված լինի պլաստմասե անջրանցիկ տախտակից։ | Laminate. The thickness of the laminate should be not less than 18 mm. Table side should be made from plastic waterproof board. | Ламинат. Толщина ламината должна быть не менее чем 18 мм. Сторона стола должна быть изготовлена из пластиковой водонепроницаемой доски.
|  | Երկու պահարանները պետք է ծածկվեն ոչ պակաս քան 27 մմ հաստությամբ ջրակայուն և հարթ մակերեսով մեկ ընդհանուր սեղանածածկով (столешница) ։ | Both cabinets should be covered with one common upper surfaces with a water-resistant and smooth surface not less than 27 mm thick | Оба шкафа должны быть покрыты одной общей верхней поверхностью (столешница) с водостойкой и гладкой поверхностью толщиной не менее чем 27 мм
|  | Ծորակ-խառնիչի առկայություն` պատրաստված քրոմապատ պողպատե խողովակից։ | Availability of faucet-mixer made of chrome-plated steel pipe | Наличие крана-смесителя из хромированной стальной трубы
|  | Բռնակները մետաղական։ | Handles metal | Ручки металлические
|  | Եզրերը պետք է եզրափակված լինեն լամինատի նույն տեքստուրայի և գույնի ոչ պակաս քան 1մմ հաստությամբ PVC ժապավենով։ | The edges should be finished with not less than 1mm thick PVC tape of the same texture and color as the laminate. | Края должны быть обработаны PVC-лентой толщиной не менее чем 1 мм той же текстуры и цвета, что и ламинат.
|  | Պահարանի ոտքային հատվածը պետք է լինի ամբողջական լամինատից 120 մմ բարձրությամբ: | The leg of the cabinet should be 120 mm high from a fully laminate | Ножка шкафа должна быть высотой 120 мм из полностью ламинированного материала
|  | Հավաքածուն ներառում է բոլոր անհրաժեշտ լրացուցիչ սարքերը և աքսեսուարները ՝ աշխատանքը լիարժեք ավարտելու համար (օրինակ՝ ջրի ծորակ, կոյուղու ջրահեռացման խողովակ (сифон), տաք և սառը ջրերի մատակարարման ճկուն խողովակներ, էլեկտրական մալուխ սալօջախի միացման համար և այլն): | The set includes all the necessary additional devices and accessories to complete the work (for example, water tap, sewer pipe, hot-cold water supply flexible pipes, electrical cable for hob connection and etc.). | В комплект входят все необходимые дополнительные устройства и принадлежности для завершения работ (например, водопроводный кран, канализационная труба (сифон), гибкие трубы для подачи горячей и холодной воды, электрический кабель питания для подключения плиты и т.д.).
|  | Մինչ պայմանագրի կնքումը մատակարարը պետք է գունային համադրությունը, աքսեսուարները և արտաքին տեսքը համաձայնեցնի գնորդի հետ։ | Before signing the contract, the supplier should agree the color combination, accessories and appearance with the purchaser | Перед подписанием контракта поставщик должен согласовать цветовое сочетание, аксессуары и внешний вид с покупателем
|  | Պատվիրատուն պայմանագրի կատարման ընթացքում կարող է պահանջել չափերի փոփոխություններ, եթե այդպիսի փոփոխությունները մատակարարի համար լրացուցիչ ծախսեր չեն առաջացնում: | The customer can ask the changes of the dimensions during the contract implementation, in case such changes will not create additional costs for the Supplier. | Заказчик может запросить изменения размеров в ходе выполнения контракта, в случае, если такие изменения не создадут дополнительных затрат для поставщика.
|  | Տեղադրման աշխատանքներ։ | Installation works | Монтажные работы
|  | Պետք է լինի նոր, չօգտագործված։ | Must be new, unused | Должен быть новый, неиспользованный
|  | Երաշխիք ոչ պակաս քան 12 ամիս։ | Warranty not less than 12 months | Гарантия не менее чем 12 месяцев