## Лист1 (3)
Հ/Հ | Անվանում /Name | Տեխնիկական բնութագիր | Technical specification | Техническая спецификация
1․3․ | Նորածինների ստուգման սեղան (բարուրասեղան) // Infant exam table // Стол для осмотра младенцев | Նորածինների ստուգման սեղան (բարուրասեղան) | Infant exam table | Стол для осмотра младенцев
|  | Լվացվող, փափուկ ծածկ, ոչ պակաս քան մեկ դարակ | Washable, soft cover, not less than one shelve | Моющаяся, мягкая поверхность, не менее чем одной полки
|  | Չափերը: շեղումը՝ ոչ ավելի քան 3% | Dimensions: deviation not more than 3% | Размеры: отклонение не более чем 3%
|  | Հարթ մակերեսի բարձրությունը` 900 մմ | The height of the smooth surface։ 900 mm. | Высота гладкой поверхности- 900 мм.
|  | Երկարությունը` 1100 մմ | Length: 1100 mm | Длина: 1100 мм
|  | Լայնությունը` 750 մմ | Width: 750 mm | Ширина: 750 мм
|  | Սեղանի 3 կողմերը պետք է ունենան 100 մմ բարձրությամբ եզրեր | The 3 sides of the table should have edges 100 mm high | 3 стороны стола должны иметь края высотой 100 мм
|  | Սեղանի 3 կողային եզրերը և վերին մակերեսը պետք է պատված լինեն ոչ պակաս քան 30 մմ հաստության սպունգով և կաշվեպատ (բնական կամ արհեստական) լվացվող ծածկով | The 3 side edges and the top surface of the table should be covered with a sponge not less than 30 mm thickness and leather (natural or artificial) washable cover | 3 боковых края и верхняя поверхность стола должны быть покрыты губкой толщиной не менее чем 30 мм и кожаным (натуральным или искусственным) моющимся покрытием
|  | Կմախքի նյութը՝ պողպատե կամ լամինատե | Frame Material։ Steel or laminat | Материал каркаса։ Сталь или ламинат
|  | Լամինատի դեպքում կմախքի 3 կողմերը պետք է լինեն ամբողջական կտորներից | In the case of laminat, the 3 sides of the frame must be made of complete pieces | В случае ламината 3 стороны каркаса должны быть изготовлены из цельных кусков
|  | Ոչ պակաս քան մեկ դարակի առկայություն | Availability of a not less than one compartment | Наличие не менее чем одной полки
|  | Եզրերը պետք է եզրափակված լինեն լամինատի նույն տեքստուրայի և գույնի ոչ պակաս քան 1մմ հաստությամբ PVC ժապավենով | The edges should be finished with not less than 1mm thick PVC tape of the same texture and color as the laminate. | Края должны быть обработаны PVC-лентой толщиной не менее чем 1 мм той же текстуры и цвета, что и ламинат.
|  | Մինչ պայմանագրի կնքումը մատակարարը պետք է գունային համադրությունը, աքսեսուարները և արտաքին տեսքը համաձայնեցնի գնորդի հետ | Before signing the contract, the supplier should agree the color combination, accessories and appearance with the purchaser | Перед подписанием контракта поставщик должен согласовать цветовое сочетание, аксессуары и внешний вид с покупателем
|  | Պատվիրատուն պայմանագրի կատարման ընթացքում կարող է պահանջել չափերի փոփոխություններ, եթե այդպիսի փոփոխությունները մատակարարի համար լրացուցիչ ծախսեր չեն առաջացնում: | The customer can ask the changes of the dimensions during the contract implementation, in case such changes will not create additional costs for the Supplier. | Заказчик может запросить изменения размеров в ходе выполнения контракта, в случае, если такие изменения не создадут дополнительных затрат для поставщика.
|  | Տեղադրման աշխատանքներ | Installation works | Монтажные работы
|  | Պետք է լինի նոր, չօգտագործված | Must be new, unused | Должен быть новый, неиспользованный
|  | Երաշխիք ոչ պակաս քան 12 ամիս | Warranty not less than 12 months | Гарантия не менее чем 12 месяцев