## Sheet1
Հ/Հ | Անվանում /Name | Տեխնիկական բնութագիր | Technical specification | Техническая спецификация
1․6․ | Դեղորայքի պահարան // Cabinet with dressing room // Шкаф с гардеробной | Դեղորայքի պահարան | Cabinet with dressing room | Шкаф с гардеробной
|  | Լամինացված պահարան ապակե, լամինատի հաստությունը ոչ պակաս քան 18 մմ։ | Laminated frame cabinet, the thickness of the laminate should be not less than 18 mm | Ламинированный шкаф, толщина ламината должна быть не менее чем 18 мм
|  | Պահարանի ընդհանուր չափերը. Լայնություն / բարձրություն / խորություն (800 մմ x 1800 մմ x 450 մմ, շեղումը՝ ոչ ավելի քան 3% | Overall dimensions of the cabinet: Width / height / depth (not less than): 1200 mm x 1800 mm x 450 mm, deviation not more than 3%. | Общие размеры шкафа: Ширина/высота/глубина (не менее чем): 1200 мм x 1800 мм x 450 мм, отклонение не более чем 3%
|  | Պահարանը պետք է բաղկացաց լինի 5 դարակից՝ | The cabinet should consist of 2 sections: a dressing room and a shelving room. | Шкаф должен состоять из 2 секций: гардеробной и стеллажной.
|  | Յուրաքանչյուր դարակի բարձրությունը պետք է լինի 360մմ (շեղումը՝ ոչ ավելի քան 3%)։ | The height of each shelf should be 330mm (deviation not more than 3%) | Высота каждой полки должна составлять 330 мм (отклонение не более чем 3%)
|  | ընդհանուր 2 բացվող դուռ՝ ապակե շրջանակով, մետաղական բռնակներով։ | The bottom 2 shelves should have a total of 2 doors with metal handles | Нижние 2 полки должны иметь общие 2 дверцы с металлическими ручками
|  | Եզրերը պետք է եզրափակված լինեն լամինատի նույն տեքստուրայի և գույնի ոչ պակաս քան 1մմ հաստությամբ PVC ժապավենով։ | The edges should be finished with not less than 1mm thick PVC tape of the same texture and color as the laminate. | Края должны быть обработаны PVC-лентой толщиной не менее чем 1 мм той же текстуры и цвета, что и ламинат.
|  | Պահարանի ոտքային հատվածը պետք է լինի ամբողջական լամինատից 120 մմ բարձրությամբ: | The leg of the cabinet should be 120 mm high from a fully laminate | Ножка шкафа должна быть высотой 120 мм из полностью ламинированного материала
|  | Մինչ պայմանագրի կնքումը մատակարարը պետք է գունային համադրությունը, աքսեսուարները և արտաքին տեսքը համաձայնեցնի գնորդի հետ։ | Before signing the contract, the supplier should agree the color combination, accessories and appearance with the purchaser | Перед подписанием контракта поставщик должен согласовать цветовое сочетание, аксессуары и внешний вид с покупателем
|  | Պատվիրատուն պայմանագրի կատարման ընթացքում կարող է պահանջել չափերի փոփոխություններ, եթե այդպիսի փոփոխությունները մատակարարի համար լրացուցիչ ծախսեր չեն առաջացնում: | The customer can ask the changes of the dimensions during the contract implementation, in case such changes will not create additional costs for the Supplier. | Заказчик может запросить изменения размеров в ходе выполнения контракта, в случае, если такие изменения не создадут дополнительных затрат для поставщика.
|  | Տեղադրման աշխատանքներ։ | Installation works | Монтажные работы
|  | Պետք է լինի նոր, չօգտագործված։ | Must be new, unused | Должен быть новый, неиспользованный
|  | Երաշխիք ոչ պակաս քան 12 ամիս։ | Warranty not less than 12 months | Гарантия не менее чем 12 месяцев