## Лист1
Հ/Հ | Անվանում /Name | Տեխնիկական բնութագիր | Technical specification | Техническая спецификация
1․7․ | Մեկ դռնանի հանդերձարանի պահարան // Wardrobe closet with one door // Шкафчик для раздевалки с одной дверью | Մեկ դռնանի հանդերձարանի պահարան | Wardrobe closet with one door | Шкафчик для раздевалки с одной дверью
|  | Լամինատե պահարան հանդերձարանի համար ցածր մակարդակի դարակով՝ 300 մմ բարձրությամբ և ոչ պակաս քան 2 վերարկուի կեռիկներով: Լամինատի հաստությունը ոչ պակաս քան 18 մմ։ | Changing room Laminate locker with low level shelf with height of 300mm and not less than 2 coat hooks. The thickness of the laminate should be not less than 18 mm. | Шкафчик для раздевалки из ламината с низкоуровневой полкой высотой 300 мм и не менее чем 2 крючками для одежды. Толщина ламината должна быть не менее чем 18 мм.
|  | Լվացվող, Օդափոխվող, անվանատախտակ դռան վրա: | Washable finish. Ventilated. Nameplate on door. | Моющаяся отделка. Вентилируемый. Табличка с именем на двери.
|  | Փակվող՝ երկու բանալիով, բանալու տպվող պիտակով | Lockable, with two keys and key tags with printable label. | Запираемый, с двумя ключами и бирками для ключей с печатаемой этикеткой.
|  | Պահարանի ընդհանուր չափերը. Լայնություն / բարձրություն / խորություն (ոչ պակաս, քան: 300 մմ x 2000 մմ x 450 մմ, շեղումը՝ ոչ ավելի քան 3% | Overall dimensions of the cabinet: Width / height / depth (not less than): 300 mm x 2000 mm x 450 mm, deviation not more than 3%. | Общие размеры шкафа: Ширина/высота/глубина (не менее чем): 300 мм x 2000 мм x 450 мм, отклонение не более чем 3%.
|  | Բռնակները մետաղական | Handles metal | Ручки металлические
|  | Եզրերը պետք է եզրափակված լինեն լամինատի նույն տեքստուրայի և գույնի ոչ պակաս քան 1մմ հաստությամբ PVC ժապավենով | The edges should be finished with not less than 1mm thick PVC tape of the same texture and color as the laminate. | Края должны быть обработаны PVC-лентой толщиной не менее чем 1 мм той же текстуры и цвета, что и ламинат.
|  | Պահարանի ոտքային հատվածը պետք է լինի ամբողջական լամինատից 120 մմ բարձրությամբ: | The leg of the cabinet should be 120 mm high from a fully laminate | Ножка шкафа должна быть высотой 120 мм из полностью ламинированного материала
|  | Մինչ պայմանագրի կնքումը մատակարարը պետք է գունային համադրությունը, աքսեսուարները և արտաքին տեսքը համաձայնեցնի գնորդի հետ | Before signing the contract, the supplier should agree the color combination, accessories and appearance with the purchaser | Перед подписанием контракта поставщик должен согласовать цветовое сочетание, аксессуары и внешний вид с покупателем
|  | Պատվիրատուն պայմանագրի կատարման ընթացքում կարող է պահանջել չափերի փոփոխություններ, եթե այդպիսի փոփոխությունները մատակարարի համար լրացուցիչ ծախսեր չեն առաջացնում: | The customer can ask the changes of the dimensions during the contract implementation, in case such changes will not create additional costs for the Supplier. | Заказчик может запросить изменения размеров в ходе выполнения контракта, в случае, если такие изменения не создадут дополнительных затрат для поставщика.
|  | Տեղադրման աշխատանքներ | Installation works | Монтажные работы
|  | Պետք է լինի նոր, չօգտագործված | Must be new, unused | Должен быть новый, неиспользованный
|  | Երաշխիք ոչ պակաս քան 12 ամիս | Warranty not less than 12 months | Гарантия не менее чем 12 месяцев