## Лист1
Հ/Հ | Անվանում /Name | Տեխնիկական բնութագիր | Technical specification | Техническая спецификация
1․14․ | Լամինատե բազրիք // Laminate handrail // Ламинированный поручень | Լամինատե բազրիք | Laminate handrail | Ламинированный поручень
|  | Նյութը՝ լամինատ | Material: laminate | Материал: ламинат
|  | Լամինատի հաստությունը ոչ պակաս քան 18 մմ | The thickness of the laminate should be not less than 18 mm | Толщина ламината должна быть не менее чем 18 мм.
|  | Լայնությունը` 170-200 մմ | Width: 170-200 mm | Ширина: 170-200 мм
|  | Բազրիքները պետք է ամրացվեն պատին ոչ պակաս քան 5 մմ հեռավորության վրա | The handrails should be fixed to the wall at a distance not less than 5 mm. | Поручни должны крепиться к стене на расстоянии не менее чем 5 мм
|  | Բազրիքների երկարությունները կարող են լինել տարբեր, ճշգրիտ չափսերը կորոշվի տեղում մատակարարի կողմից չափագրության միջոցով | The length of the handrails may be different, the exact dimensions will be determined by the supplier on site by measuring | Длина поручней может быть разной, точные размеры будут определяться поставщиком на месте путем измерения
|  | Եզրերը պետք է եզրափակված լինեն լամինատի նույն տեքստուրայի և գույնի ոչ պակաս քան 1մմ հաստությամբ PVC ժապավենով | The edges should be finished with not less than 1mm thick PVC tape of the same texture and color as the laminate. | Края должны быть обработаны PVC-лентой толщиной не менее чем 1 мм той же текстуры и цвета, что и ламинат.
|  | Մինչ պայմանագրի կնքումը մատակարարը պետք է գունային համադրությունը, աքսեսուարները և արտաքին տեսքը համաձայնեցնի գնորդի հետ | Before signing the contract, the supplier should agree the color combination, accessories and appearance with the purchaser | Перед подписанием контракта поставщик должен согласовать цветовое сочетание, аксессуары и внешний вид с покупателем
|  | Պատվիրատուն պայմանագրի կատարման ընթացքում կարող է պահանջել չափերի փոփոխություններ, եթե այդպիսի փոփոխությունները մատակարարի համար լրացուցիչ ծախսեր չեն առաջացնում: | The customer can ask the changes of the dimensions during the contract implementation, in case such changes will not create additional costs for the Supplier. | Заказчик может запросить изменения размеров в ходе выполнения контракта, в случае, если такие изменения не создадут дополнительных затрат для поставщика.
|  | Տեղադրման աշխատանքներ | Installation works | Монтажные работы
|  | Պետք է լինի նոր, չօգտագործված | Must be new, unused | Должен быть новый, неиспользованный
|  | Երաշխիք ոչ պակաս քան 12 ամիս | Warranty not less than 12 months | Гарантия не менее чем 12 месяцев