## Лист1
Հ/Հ | Անվանում /Name | Տեխնիկական բնութագիր | Technical specification | Техническая спецификация
1․15․ | Լաբորատոր սարքավորումների սեղան // Table for laboratory equipment // Стол для лабораторного оборудования | Լաբորատոր սարքավորումների սեղան | Table for laboratory equipment | Стол для лабораторного оборудования
|  | Լաբորատոր սարքավորումների և լաբորատոր գործառույթների աշխատանքային սեղան, ինչպիսիք են թեստերը / հետազոտությունները առանց ջրի օգտագործման (չոր աշխատանքային սեղան)։ | Workbench for storage of laboratory equipment and procedures such as Tests / Examinations without use of Water (Dry Workbench) | Рабочий стол для хранения лабораторного оборудования и процедур, таких как тесты/обследования без использования воды (сухой рабочий стол)
|  | Աշխատանքային սեղանի սեղանածածկը (столешница) պետք է պատրաստված լինի ջրակայուն և հարթ նյութից՝ ոչ պակաս քան 30 մմ հաստությամբ: Լամինատի հաստությունը ոչ պակաս քան 18 մմ: Աշխատանքային սեղանը պետք է համապատասխանի «Խոնավ նստարանների գագաթներին» լաբորատորիայում և այդ նպատակով աշխատանքային սեղանի մակերեսը պետք է պատրաստված լինի մեկ կտորից: | Bench Top cover of the work table should be made of waterproof and smouth material with a thickness of not less than 30 mm. Laminate thickness not less 18 mm. Bench Top shall match “Humid Bench Tops“ in the Laboratory and for that purpose Bench Top shall be made from one piece. | Поверхность рабочего стола (столешница) должна быть изготовлена из водонепроницаемого и гладкого материала толщиной не менее чем 30 мм. Столешница должна соответствовать “влажным столешницам“ в лаборатории, и для этой цели столешница должна быть изготовлена из цельного куска.
|  | Չափերը՝ Բարձրությունը / երկարությունը / լայնությունը - 1450 (750+700) x 1500 x 700 մմ, շեղումը ոչ ավելի քան 3%։ | Dimensions։ height/length/width- 1450 (750+700) x 1500 x 700 mm, deviation not more than 3% | Размеры։ высота/длина/ширина - 1450 (750+700) x 1500 x 700 мм, отклонение не более чем 3%
|  | Դարակաշարերը պետք է պատրաստվեն ոչ պակաս քան 18 մմ հաստության լամինատից՝ 2 մակարդակով. 1 -ին մակարդակը` 400 մմ, իսկ 2 -րդ մակարդակը՝ 700 մմ սեղանի մակերեսի բարձրությունից: Լայնությունը պետք է լինի համապատասխանաբար 150 և 300 մմ (վերևի դարակ): Դարակաշարը պետք է ամրացված լինի սեղանի մակերեսին։ | Shelves should be made of laminate not less than 18 mm thick with 2 levels: 1st level at 400mm and 2nd level at 700mm from Bench Top. Widths shall be respectively 150 and 300 mm (Top Shelf). Shelves should be fixed on the Bench Top cover. | Полки должны быть изготовлены из ламината толщиной не менее чем 18 мм с 2 уровнями: 1-й уровень на расстоянии 400 мм и 2-й уровень на расстоянии 700 мм от столешницы. Ширина должна составлять соответственно 150 и 300 мм (верхняя полка). Полки должны быть закреплены на поверхности рабочего стола.
|  | Վերին դարակը պետք է հագեցած լինի դեպի ներքև ուղղված լամպով առնվազն 600 մմ երկարությամբ, հասանելի անջատիչով: | The Upper Shelf shall be equipped with downward-projection Lamp with at least 600 mm length, with accessible switch. | Верхняя полка должна быть оснащена направленной вниз лампой длиной не менее чем 600 мм с доступным переключателем
|  | Աշխատասեղանը պետք է հագեցած լինի 4 էլեկտրական հողանցումով վարդակներով, 10A՝ պատի վահանակի վրա ։ | The Workbench shall be equipped with 4 Grounded Electrical Socket Outlets, 10A. situated on the Wall Panel | Рабочий стол должен быть оснащен 4 заземленными электрическими розетками 10А, расположенными на стеновой панели
|  | Ստորին պահարան՝ 2x500 մմ լայնությամբ, 800 մմ ± 50 մմ բարձրությամբ, դռներ (բացման մեծ հնարավորություններով), ոչ պակաս քան 18 մմ հաստության լամինատից, 2 լամինացված դարակներ: Բռնակներ և կողպեքներ: | Lower Cupboard with 2x500mm width, height: 800mm±50mm, doors (Large opening Capability), Laminated construction not less than 18 mm thick, 2 Laminated Shelves. Handles and Locks. | Нижний шкаф шириной 2 x 500 мм, высота: 800 мм ± 50 мм, дверцы (с большими возможностями открывания), ламинированная конструкция толщиной не менее чем 18 мм, 2 ламинированные полки. Ручки и замки.
|  | 3 գզրոցների հավաքածու | Set of 3 Drawers | Набор из 3 выдвижных ящиков
|  | 400 մմ լայնությամբ լամինացված նյութ, 2 փոքր 150 մմ ± 3% բարձրությամբ և 1 մեծ 300 մմ ± 3% բարձրությամբ։ Գնդիկավոր սահիկներով՝ վերջնական անվտանգությամբ, բռնակներ, կողպեք միայն մեծ գզրոցի համար: | 400 mm wide Laminated material, 2 small with 150mm±3%, height and 1 Large with 300mm±3%. With ball sliders and with end safety, Handles, Lock only for the large drawer. | Ламинированный материал шириной 400 мм, 2 маленьких по 150 мм ± 3%, высота и 1 большой шириной 300 мм ± 3%. Шариковые салазки с торцевой защитой, ручки, замок только для большого ящика.
|  | Եզրերը պետք է եզրափակված լինեն լամինատի նույն տեքստուրայի և գույնի ոչ պակաս քան 1մմ հաստությամբ PVC ժապավենով։ | The edges should be finished with not less than 1mm thick PVC tape of the same texture and color as the laminate. | Края должны быть обработаны PVC-лентой толщиной не менее чем 1 мм той же текстуры и цвета, что и ламинат.
|  | Բռնակները մետաղական։ | Handles metal | Ручки металлические
|  | Մինչ պայմանագրի կնքումը մատակարարը պետք է գունային համադրությունը, աքսեսուարները և արտաքին տեսքը համաձայնեցնի գնորդի հետ։ | Before signing the contract, the supplier should agree the color combination, accessories and appearance with the purchaser | Перед подписанием контракта поставщик должен согласовать цветовое сочетание, аксессуары и внешний вид с покупателем
|  | Պատվիրատուն պայմանագրի կատարման ընթացքում կարող է պահանջել չափերի փոփոխություններ, եթե այդպիսի փոփոխությունները մատակարարի համար լրացուցիչ ծախսեր չեն առաջացնում: | The customer can ask the changes of the dimensions during the contract implementation, in case such changes will not create additional costs for the Supplier. | Заказчик может запросить изменения размеров в ходе выполнения контракта, в случае, если такие изменения не создадут дополнительных затрат для поставщика.
|  | Տեղադրման աշխատանքներ։ | Installation works | Монтажные работы
|  | Պետք է լինի նոր, չօգտագործված։ | Must be new, unused | Должен быть новый, неиспользованный
|  | Երաշխիք ոչ պակաս քան 12 ամիս։ | Warranty not less than 12 months | Гарантия не менее чем 12 месяцев