## Sheet1
Հ/Հ | Անվանում /Name | Տեխնիկական բնութագիր | Technical specification | Техническая спецификация
1․2 | Առաջին բուժօգնության պահարան // Infant exam table // Стол для осмотра младенцев | Պատի վրա ամրացվող դեղապահարան (առաջին օգնության պահարան) | Infant exam table | Стол для осмотра младенцев
|  | Լամինատի հաստությունը ոչ պակաս քան 18 մմ | The thickness of the laminate should be not less than 18 mm. | Толщина ламината не менее чем 18 мм.
|  | Չափերը: շեղումը՝ ոչ ավելի քան 3% | Dimensions: deviation not more than 3% | Размеры: отклонение не более чем 3%
|  | Բարձրությունը` 500 մմ | Height: 500 mm | Высота: 500 мм
|  | Երկարությունը` 500 մմ | Length: 500 mm | Длина: 500 мм
|  | Լայնությունը` 300 մմ | Width: 300 mm | Ширина: 300 мм
|  | Դուռ՝ բացվող ապակեպատ | Door: glass | Дверца: стеклянная
|  | Ներսում՝ 2 դարակ դեղերի պահպանման համար | Interior: 2 shelves for storing medicines | Внутреннее устройство: 2 полки для хранения лекарств
|  | Բռնակ՝ մետաղական կամ պլաստիկ | Handle: metal or plastic | Ручка: металлическая или пластиковая
|  | Տեղադրում՝ պատի վրա կախովի ամրացմամբ | Installation: wall-mounted | Установка: настенная
|  | Եզրերը պետք է եզրափակված լինեն լամինատի նույն տեքստուրայի և գույնի ոչ պակաս քան 1մմ հաստությամբ PVC ժապավենով | The edges should be finished with not less than 1mm thick PVC tape of the same texture and color as the laminate. | Края должны быть обработаны PVC-лентой толщиной не менее чем 1 мм той же текстуры и цвета, что и ламинат.
|  | Մինչ պայմանագրի կնքումը մատակարարը պետք է գունային համադրությունը, աքսեսուարները և արտաքին տեսքը համաձայնեցնի գնորդի հետ | Before signing the contract, the supplier should agree the color combination, accessories and appearance with the purchaser | Перед подписанием контракта поставщик должен согласовать цветовое сочетание, аксессуары и внешний вид с покупателем
|  | Պատվիրատուն պայմանագրի կատարման ընթացքում կարող է պահանջել չափերի փոփոխություններ, եթե այդպիսի փոփոխությունները մատակարարի համար լրացուցիչ ծախսեր չեն առաջացնում: | The customer can ask the changes of the dimensions during the contract implementation, in case such changes will not create additional costs for the Supplier. | Заказчик может запросить изменения размеров в ходе выполнения контракта, в случае, если такие изменения не создадут дополнительных затрат для поставщика.
|  | Տեղադրման աշխատանքներ | Installation works | Монтажные работы
|  | Պետք է լինի նոր, չօգտագործված | Must be new, unused | Должен быть новый, неиспользованный
|  | Երաշխիք ոչ պակաս քան 12 ամիս | Warranty not less than 12 months | Гарантия не менее чем 12 месяцев