## RUS
Проводятся ремонтные работы средней сложности на улице Тиграна Петросяна (от кольцевой развязки на улице Сасны Црери до жилого комплекса «Гринвилл» на улице Т. Петросяна и от кольцевой развязки на улице Егвард на улице Т. Петросяна).
Объемный лист - смета
/тысяча драм/
NN | Названия произведений | н/д | объем | Единичная стоимость | Общий
1 | 2 | 3 | 4 | 5 | 6
Ремонт дорог средней сложности.
зона движения
1 | Фрезерование асфальтобетонного покрытия, высота 5 см, доставка в указанное заказчиком место. | м2 | 51175 | 0.927 | 47439.225
2 | Ремонт отверстий, крупнозернистый, a/b, высота = 6 см. | м2 | 1279.375 | 7.604 | 9728.3675
3 | Укладка гравийного основания высотой 8 см. | м2 | 1279.375 | 1.302 | 1665.7463
4 | Битумная засыпка (4,12 т/1000 м)2) | т | 5.271 | 265.69 | 1400.452
5 | Сбор строительных отходов, погрузка в самосвалы и транспортировка на расстояние 13 км. | т | 136.893 | 4.919 | 673.3767
6 | Создание выравнивающего слоя из смеси a/b.интер.=3 см | т | 818.8 | 43.131 | 35315.6628
7 | Обработка поверхности битумной эмульсией, 1 м2-0,3 л | т | 16.641 | 397.063 | 6607.5254
8 | Создание искусственной неоднородности из смеси типа "B" типа a/b | т | 15.75 | 43.131 | 679.3133
9 | Покрытие, выполненное из мелкозернистого плотного горячего материала типа "B" a/b h=5 см ГОСТ 9128-2013 | м2 | 51175 | 5.137 | 262885.975
| Ремонт канализационных люков |  |  | 0 | 0
1 | Демонтаж существующих плит люков с помощью подъемно-разгрузочных грузовиков. | штук | 89 | 1.622 | 144.358
2 | Транспортировка плит на свалку, расположенную в 13 км отсюда. | т | 133.5 | 4.365 | 582.7275
3 | Ручная очистка канализационных люков | м3 | 12.46 | 7.159 | 89.2011
4 | Ручная погрузка грунта в самоходные самосвалы. | т | 24.297 | 0.554 | 13.4605
5 | Транспортировка грунта на свалку, расположенную в 13 км отсюда. | т | 24.297 | 4.365 | 106.0564
6 | 9IV (9.6)k. Развитие грунта и нагрузка, например, 0,65 м3 на самосвалах (копая яму) | м3 | 59.274 | 1.017 | 60.2817
7 | Транспортировка грунта на свалку, расположенную в 13 км отсюда. | т | 106.69 | 4.365 | 465.7019
8 | 9IV (9.6)k. обработка почвы ex.0,65м3 s.t. боковое накопление | м3 | 6.305 | 1.017 | 6.4122
9 | Ручная засыпка естественных грунтов. | м3 | 6.305 | 2.436 | 15.359
10 | Уплотнение грунта с помощью пневматического трамбовщика | м3 | 0.631 | 0.477 | 0.30099
11 | В грунтовых водах | м3 | 0.63 | 0.448 | 0.28224
12 | Демонтаж колец люков на подъемно-разгрузочных машинах. | м3 | 8.44 | 37.095 | 313.0818
13 | Транспортировка колец люков на свалку, расположенную в 13 км отсюда. | т | 12.66 | 4.365 | 55.2609
14 | Монтаж сборных железобетонных стеновых колец | м3 | 8.44 | 91.395 | 771.3738
15 | KC-10-3 сборное стальное кольцо | штук | 6 | 27.76 | 166.56
16 | KC-10-9 сборное стальное кольцо | штук | 27 | 42.015 | 1134.405
17 | сборное стальное кольцо КС-13-6 | штук | 5 | 71.276 | 356.38
18 | Сейсмостойкие металлические соединительные элементы в смотровых колодцах | т | 0.079 | 342.042 | 27.0213
19 | Гидроизоляция (2 слоя горячего битума) | м2 | 137.65 | 1.202 | 165.4553
20 | Ремонт канализационного люка монолитным бетоном класса B20. | м3 | 5.58 | 71.883 | 401.1071
21 | Установка плиты крышки люка /с опорным кольцом H=100 мм/ | штук | 89 | 2.082 | 185.298
22 | Плита E/B 1,2 х 1,2 м /с опорным кольцом H = 100 мм/ | штук | 20 | 48.348 | 966.96
23 | Плита E/B 1,5 х 1,5 м /с опорным кольцом H = 100 мм/ | штук | 35 | 75.028 | 2625.98
24 | Плита E/B 1,6 х 1,6 м /с опорным кольцом H = 100 мм/ | штук | 19 | 78.779 | 1496.801
25 | Плита E/B 1,7 х 1,7 м /с опорным кольцом H = 100 мм/ | штук | 10 | 81.285 | 812.85
26 | Плита E/B 1,8 х 1,8 м /с опорным кольцом H = 100 мм/ | штук | 5 | 108.79 | 543.95
27 | Анкерное кольцо H=100 мм /цена/ | штук | 89 | 25.014 | 2226.246
28 | Монтаж плавающей чугунной водопропускной трубы с зажимом и клапаном (ОУЭ-СМ-2․7.9-60) ТМ (Д400) (Б) -2-7-60 H-140 | к-т | 89 | 100.042 | 8903.738
29 | Ручная чистка водосточных желобов | м3 | 19.6 | 7.159 | 140.3164
30 | Ручная погрузка грунта в самоходные самосвалы. | т | 38.22 | 0.554 | 21.1739
31 | Транспортировка грунта на свалку, расположенную в 13 км отсюда. | т | 38.22 | 4.365 | 166.8303
32 | Установка новых чугунных рамок для водосточных желобов. | т | 1 | 33.806 | 33.806
33 | Чугунная сетка 80х80 см | штук | 20 | 254.493 | 5089.86
| Все |  |  |  | 394484.2402
| НДС 20% |  |  |  | 78896.848
| Общий |  |  |  | 473381.0882