## ԾԱՎԱԼԱԹԵՐԹ
Наименование объекта: Благоустройство оросительной сети частного сектора (села) квартала Давташен города Ереван
Ведомость объемов работ и смета
№ п/п | Виды и наименование работ | Е/И | Кол. | Стоимость единицы (тыс. драмов) | Сумма (тыс. драмов РА) | Процент от общей стоимости %
1 | 2 | 3 | 4 | 5 | 6 | 7
1․ Водопровод В-1
1.1. Земляные работы
1 | Резка асфальтобетонного покрытия | м | 2400 | 0.423 | 1015.2
2 | Разборка асфальтобетонного покрытия с погрузкой на автосамосвалы и перевозкой на свалку (отвал) до 7,0 км | м3 | 201.6 | 10.422 | 2101.0752
3 | Разборка щебеночного основания с погрузкой на автосамосвалы и перевозкой на свалку до 7,0 км | м3 | 302.4 | 4.45 | 1345.68
4 | Разработка грунта V группы механизированным способом в траншеях и котлованах с погрузкой на автосамосвалы и перевозкой на свалку до 7,0 км | м3 | 374.4 | 6.81 | 2549.664
5 | Разработка грунта V группы вручную в траншеях и котлованах с отсыпкой в отвал (в бровку) | м3 | 37.4 | 14.2 | 531.08
6 | Разработка грунта IV группы механизированным способом в траншеях и котлованах с погрузкой на автосамосвалы и перевозкой на свалку до 7,0 км | м3 | 561.6 | 5.923 | 3326.3568
7 | Разработка грунта IV группы вручную в траншеях и котлованах с отсыпкой в отвал (в бровку) | м3 | 56.2 | 5.811 | 326.5782
8 | Погрузка грунта из отвала на автосамосвалы и перевозка на свалку до 7,0 км | м3 | 93.6 | 5.66 | 529.776
9 | Выравнивание (планировка) дна траншеи | м3 | 43.5 | 5.811 | 252.7785
10 | Устройство песчаного подстилающего слоя (подушки) толщиной h=10 см | м3 | 87 | 5.86 | 509.82
11 | Обратная засыпка траншей и котлованов песком с уплотнением | м3 | 904.9 | 3.691 | 3339.9859
12 | Устройство щебеночного подстилающего слоя (подушки) толщиной h=15 см | м2 | 2016 | 1.7 | 3427.2
13 | Устройство крупнозернистого асфальтобетонного покрытия толщиной h=6 см | м2 | 2016 | 5.522 | 11132.352
14 | Устройство мелкозернистого асфальтобетонного покрытия толщиной h=4 см | м2 | 2016 | 4.075 | 8215.2
1.2․ Технологические работы
1 | Монтаж полиэтиленовых труб de250 (ПЭ), PN1,6 МПа с испытанием | м | 470 | 26.931 | 12657.57
2 | Монтаж полиэтиленовых труб de160 (ПЭ), PN1,6 МПа с испытанием | м | 730 | 11.362 | 8294.26
3 | Полиэтиленовая детекционная сигнальная лента | м | 1200 | 0.145 | 174
4 | Полиэтиленовый переход de250xde160 PN1,6 МПа | шт | 1 | 19.155 | 19.155
5 | Полиэтиленовый крест (крестовина) de160x160, PN1,6 МПа | шт | 5 | 59.972 | 299.86
6 | Полиэтиленовый тройник de160x160, PN1,6 МПа | шт | 1 | 24.355 | 24.355
7 | Полиэтиленовый тройник de250x250, PN1,6 МПа | шт | 1 | 53.443 | 53.443
8 | Полиэтиленовый отвод (колено) de250, PN1,6 МПа | шт | 5 | 37.598 | 187.99
1.3. Водомерный клапанный колодец ВКК-1 и клапанный колодец КК-1'
Технологические работы | Տեխնոլոգիական աշխատանքներ
1 | Врезка в существующий трубопровод (обрезка существующей трубы) DN 300 (St) | место | 1 | 8.224 | 8.224
2 | Неразъемное соединение НСПС 250/273*7 ПЭ100 SDR17 | шт | 1 | 158.533 | 158.533
3 | Стальной тройник DN250xDN250 мм, PN=1.6 МПа, с монтажом | шт | 1 | 60.337 | 60.337
4 | Стальной переход DN300xDN250 мм, PN=1.6 МПа, с монтажом | шт | 2 | 17.977 | 35.954
5 | Стальной фланец DN250 мм, PN=1.6 МПа, с монтажом | шт | 4 | 30.953 | 123.812
6 | Клиновая задвижка DN 250 мм, PN=1.6 МПа, с монтажом | шт | 1 | 220.366 | 220.366
7 | Ультразвуковой расходомер DN 250 мм, PN=1.6 МПа, на батарейках, с монтажом | шт | 1 | 1834.918 | 1834.918
8 | Устройство бетонных упоров из бетона класса В 15, размером 0.3х0.3х0.20 м | м3 | 0.036 | 68.15 | 2.4534
9 | Двухслойное окрашивание стальных труб и фасонных частей | м2 | 2.57 | 1.12 | 2.8784
Сборный железобетонный круглый колодец из сборных элементов D=1.5 м, H=1.2 м
1 | Устройство подстилающего слоя из бетона класса В7.5, толщиной h=10 см | м3 | 0.44 | 39.82 | 17.5208
2 | Строительство колодца диаметром D=1.5 м из сборных ж/б элементов | м3 | 1.19 | 53.85 | 64.0815
3 | Плиты днища ж/б колодцев диаметром D=1.5 м, типа ПД-15 | шт | 1 | 65.308 | 65.308
4 | Стеновое кольцо типа КС 15-6 | шт | 1 | 49.344 | 49.344
5 | Стеновое кольцо типа КС 15-6 а | шт | 1 | 68.936 | 68.936
6 | Установка плит перекрытия ж/б колодцев ПП 1-15 с тяжелым люком типа «Т» | шт | 1 | 179.959 | 179.959
7 | Металлическая стремянка (ходовые скобы) | кг | 17.9 | 0.89 | 15.931
8 | Закладные детали ж/б колодцев | кг | 14.4 | 0.69 | 9.936
9 | Заделка отверстий цементно-песчаным раствором | м3 | 0.1 | 2.03 | 0.203
10 | Двухслойное окрашивание металлических конструкций масляной краской | т | 0.0323 | 18 | 0.5814
11 | Двухслойная наружная гидроизоляция поверхностей ж/б колодцев битумно-полимерной мастикой | м2 | 9.6 | 1.074 | 10.3104
Сборный железобетонный круглый колодец из сборных элементов D=1.0 м, H=1.2 м
1 | Устройство подстилающего слоя из бетона класса В7.5, толщиной h=10 см | м3 | 0.26 | 39.82 | 10.3532
2 | Строительство колодца диаметром D=1.0 м из сборных ж/б элементов | м3 | 0.7 | 53.85 | 37.695
3 | Плиты днища ж/б колодцев диаметром D=1.0 м, типа ПД-10 | шт | 1 | 29.026 | 29.026
4 | Стеновое кольцо типа КС 10-6 | шт | 1 | 30.477 | 30.477
5 | Стеновое кольцо типа КС 10-6 а | шт | 1 | 30.477 | 30.477
6 | Установка плит перекрытия ж/б колодцев ПП 1-10 с тяжелым люком типа «Т» | шт | 1 | 120.457 | 120.457
7 | Металлическая стремянка (ходовые скобы) | кг | 17.9 | 0.89 | 15.931
8 | Закладные детали ж/б колодцев | кг | 14.4 | 0.69 | 9.936
9 | Заделка отверстий цементно-песчаным раствором | м3 | 0.1 | 2.03 | 0.203
10 | Двухслойное окрашивание металлических конструкций масляной краской | т | 0.0323 | 18 | 0.5814
11 | Двухслойная наружная гидроизоляция поверхностей ж/б колодцев битумно-полимерной мастикой | м2 | 5.7 | 1.074 | 6.1218
1.4. Клапанный колодец КК-1
Технологические работы | Տեխնոլոգիական աշխատանքներ
1 | Неразъемное соединение НСПС 250/273*7 ПЭ100 SDR17 | шт | 2 | 158.533 | 317.066
2 | Неразъемное соединение НСПС 160х159 ПЭ 100 SDR 17 | шт | 1 | 55.739 | 55.739
3 | Стальной тройник DN250xDN250 мм, PN=1.6 МПа, с монтажом | шт | 1 | 60.337 | 60.337
4 | Стальной переход DN250xDN150 мм, PN=1.6 МПа, с монтажом | шт | 1 | 19.663 | 19.663
5 | Стальной фланец DN250 мм, PN=1.6 МПа, с монтажом | шт | 2 | 30.953 | 61.906
6 | Стальной фланец DN150 мм, PN=1.6 МПа, с монтажом | шт | 2 | 17.315 | 34.63
7 | Клиновая задвижка DN 250 мм, PN=1.6 МПа, с монтажом | шт | 1 | 220.366 | 220.366
8 | Клиновая задвижка DN 150 мм, PN=1.6 МПа, с монтажом | шт | 1 | 84.062 | 84.062
9 | Устройство бетонных упоров из бетона класса В 15, размером 0.3х0.3х0.20 м | м3 | 0.036 | 68.15 | 2.4534
10 | Монтаж стальных труб DN 273х4 мм с испытанием | м | 1 | 28.809 | 28.809
11 | Монтаж стальных труб DN 159х4 мм с испытанием | м | 1 | 10.07 | 10.07
12 | Двухслойное окрашивание стальных труб и фасонных частей | м2 | 1.36 | 1.12 | 1.5232
Сборный железобетонный круглый колодец из сборных элементов D=1.5 м, H=1.2 м
1 | Устройство подстилающего слоя из бетона класса В7.5, толщиной h=10 см | м3 | 0.44 | 39.82 | 17.5208
2 | Строительство колодца диаметром D=1.5 м из сборных ж/б элементов | м3 | 1.19 | 53.85 | 64.0815
3 | Плиты днища ж/б колодцев диаметром D=1.5 м, типа ПД-15 | шт | 1 | 65.308 | 65.308
4 | Стеновое кольцо типа КС 15-6 | шт | 1 | 49.344 | 49.344
5 | Стеновое кольцо типа КС 15-6 а | шт | 1 | 68.936 | 68.936
6 | Установка плит перекрытия ж/б колодцев ПП 1-15 с тяжелым люком типа «Т» | шт | 1 | 179.959 | 179.959
7 | Металлическая стремянка (ходовые скобы) | кг | 17.9 | 0.89 | 15.931
8 | Закладные детали ж/б колодцев | кг | 14.4 | 0.69 | 9.936
9 | Заделка отверстий цементно-песчаным раствором | м3 | 0.1 | 2.03 | 0.203
10 | Двухслойное окрашивание металлических конструкций масляной краской | т | 0.0323 | 18 | 0.5814
11 | Двухслойная наружная гидроизоляция поверхностей ж/б колодцев битумно-полимерной мастикой | м2 | 9.6 | 1.074 | 10.3104
1.5. Клапанный колодец КК-11
Технологические работы
1 | Неразъемное соединение НСПС 250/273*7 ПЭ100 SDR17 | шт | 2 | 158.533 | 317.066
2 | Неразъемное соединение НСПС 160х159 ПЭ 100 SDR 17 | шт | 2 | 55.739 | 111.478
3 | Стальной крест (крестовина) DN250xDN250 мм, PN=1.6 МПа, с монтажом | шт | 1 | 80.385 | 80.385
4 | Стальной переход DN250xDN150 мм, PN=1.6 МПа, с монтажом | шт | 2 | 19.663 | 39.326
5 | Стальной фланец DN150 мм, PN=1.6 МПа, с монтажом | шт | 4 | 17.315 | 69.26
6 | Клиновая задвижка DN 150 мм, PN=1.6 МПа, с монтажом | шт | 2 | 84.062 | 168.124
7 | Устройство бетонных упоров из бетона класса В 15, размером 0.3х0.3х0.20 м | м3 | 0.036 | 68.15 | 2.4534
8 | Монтаж стальных труб DN 273х4 мм с испытанием | м | 2 | 28.809 | 57.618
9 | Монтаж стальных труб DN 159х4 мм с испытанием | м | 1 | 10.07 | 10.07
10 | Двухслойное окрашивание стальных труб и фасонных частей | м2 | 2.2 | 1.115 | 2.453
Сборный железобетонный круглый колодец из сборных элементов D=2.0 м, H=1.2 м
1 | Устройство подстилающего слоя из бетона класса В7.5, толщиной h=10 см | м3 | 0.68 | 39.82 | 27.0776
2 | Строительство колодца диаметром D=2.0 м из сборных ж/б элементов | м3 | 2.1 | 53.85 | 113.085
3 | Плиты днища ж/б колодцев диаметром D=2.0 м, типа ПД-20 | шт | 1 | 132.792 | 132.792
4 | Стеновое кольцо типа КС 20-6 | шт | 1 | 104.492 | 104.492
5 | Стеновое кольцо типа КС 20-9 а | шт | 1 | 156.739 | 156.739
6 | Установка плит перекрытия ж/б колодцев ПП 1-20 с тяжелым люком типа «Т» | шт | 1 | 268.487 | 268.487
7 | Металлическая стремянка (ходовые скобы) | кг | 15.9 | 0.89 | 14.151
8 | Закладные детали ж/б колодцев | кг | 24.7 | 0.69 | 17.043
9 | Заделка отверстий цементно-песчаным раствором | м3 | 0.1 | 2.03 | 0.203
10 | Двухслойное окрашивание металлических конструкций масляной краской | т | 0.0406 | 18 | 0.7308
11 | Двухслойная наружная гидроизоляция поверхностей ж/б колодцев битумно-полимерной мастикой | м2 | 10.4 | 1.074 | 11.1696
1.6. Клапанный колодец КК-12
Технологические работы
1 | Неразъемное соединение НСПС 160х159 ПЭ 100 SDR 17 | шт | 3 | 55.739 | 167.217
2 | Стальной переход DN250xDN150 мм, PN=1.6 МПа, с монтажом | шт | 1 | 12.53 | 12.53
3 | Стальной фланец DN150 мм, PN=1.6 МПа, с монтажом | шт | 4 | 17.315 | 69.26
4 | Клиновая задвижка DN 150 мм, PN=1.6 МПа, с монтажом | шт | 2 | 84.062 | 168.124
5 | Устройство бетонных упоров из бетона класса В 15, размером 0.3х0.3х0.20 м | м3 | 0.036 | 68.15 | 2.4534
6 | Монтаж стальных труб DN 159х4 мм с испытанием | м | 1.5 | 10.07 | 15.105
7 | Двухслойное окрашивание стальных труб и фасонных частей | м2 | 0.75 | 1.12 | 0.84
Сборный железобетонный круглый колодец из сборных элементов D=1.5 м, H=1.2 м
1 | Устройство подстилающего слоя из бетона класса В7.5, толщиной h=10 см | м3 | 0.44 | 39.82 | 17.5208
2 | Строительство колодца диаметром D=1.5 м из сборных ж/б элементов | м3 | 1.19 | 53.85 | 64.0815
3 | Плиты днища ж/б колодцев диаметром D=1.5 м, типа ПД-15 | шт | 1 | 65.308 | 65.308
4 | Стеновое кольцо типа КС 15-6 | шт | 1 | 49.344 | 49.344
5 | Стеновое кольцо типа КС 15-6 а | шт | 1 | 68.936 | 68.936
6 | Установка плит перекрытия ж/б колодцев ПП 1-15 с тяжелым люком типа «Т» | шт | 1 | 179.959 | 179.959
7 | Металлическая стремянка (ходовые скобы) | кг | 17.9 | 0.89 | 15.931
8 | Закладные детали ж/б колодцев | кг | 14.4 | 0.69 | 9.936
9 | Заделка отверстий цементно-песчаным раствором | м3 | 0.1 | 2.03 | 0.203
10 | Двухслойное окрашивание металлических конструкций масляной краской | т | 0.0323 | 18 | 0.5814
11 | Двухслойная наружная гидроизоляция поверхностей ж/б колодцев битумно-полимерной мастикой | м2 | 9.6 | 1.074 | 10.3104
1.7. Колодец с вантузом
Технологические работы | Տեխնոլոգիական աշխատանքներ
1 | Комбинированный воздушный клапан (вантуз) d=50 мм, PN=1.6 МПа | шт | 1 | 60.666 | 60.666
2 | Дисковый затвор (заслонка типа «баттерфляй») DN50 мм, PN=1.6 МПа | шт | 1 | 12.773 | 12.773
3 | Стальной фланец DN50, PN=1.6 МПа | шт | 1 | 5.237 | 5.237
4 | Полиэтиленовая втулка под фланец de63 (Pe100) | шт | 1 | 2.525 | 2.525
5 | Полиэтиленовый тройник de160xde63 (Pe100) | шт | 1 | 23.085 | 23.085
6 | Полиэтиленовые свариваемые трубы de63 (Pe100), PN=1.6 МПа | м | 0.5 | 2.16 | 1.08
7 | Стальная вентиляционная труба DN50x2.5 мм | м | 0.5 | 2.334 | 1.167
8 | Стальной отвод (колено) DN50 мм, a=900 | шт | 3 | 2.07 | 6.21
9 | Монолитный бетонный упор B15, F150, W4, (0.3х0.3х0.3 м) | м3 | 0.027 | 95 | 2.565
Сборный железобетонный круглый колодец из сборных элементов D=1.0 м, H=1.2 м
1 | Устройство подстилающего слоя из бетона класса В7.5, толщиной h=10 см | м3 | 0.26 | 39.82 | 10.3532
2 | Строительство колодца диаметром D=1.0 м из сборных ж/б элементов | м3 | 0.7 | 53.85 | 37.695
3 | Плиты днища ж/б колодцев диаметром D=1.0 м, типа ПД-10 | шт | 1 | 29.026 | 29.026
4 | Стеновое кольцо типа КС 10-6 | шт | 1 | 30.477 | 30.477
5 | Стеновое кольцо типа КС 10-6 а | шт | 1 | 30.477 | 30.477
6 | Установка плит перекрытия ж/б колодцев ПП 1-10 с тяжелым люком типа «Т» | шт | 1 | 120.457 | 120.457
7 | Металлическая стремянка (ходовые скобы) | кг | 17.9 | 0.89 | 15.931
8 | Закладные детали ж/б колодцев | кг | 14.4 | 0.69 | 9.936
9 | Заделка отверстий цементно-песчаным раствором | м3 | 0.1 | 2.03 | 0.203
10 | Двухслойное окрашивание металлических конструкций масляной краской | т | 0.0323 | 18 | 0.5814
11 | Двухслойная наружная гидроизоляция поверхностей ж/б колодцев битумно-полимерной мастикой | м2 | 5.7 | 1.074 | 6.1218
| Итого по разделу 1. Водопровод В-1 |  |  |  | 67941.3709 | 15.6533
2․ Водопровод Ջ-2-1
2.1. Земляные работы
1 | Резка асфальтобетонного покрытия | м | 1140 | 0.423 | 482.22
2 | Разборка асфальтобетонного покрытия с погрузкой на автосамосвалы и транспортировкой на свалку до 7,0 км | м3 | 95.8 | 10.422 | 998.4276
3 | Разборка щебеночного основания (подстилающего слоя) с погрузкой на автосамосвалы и транспортировкой на свалку до 7,0 км | м3 | 143.6 | 4.45 | 639.02
4 | Разработка траншей и котлованов механизированным способом в грунтах V группы с погрузкой на автосамосвалы и транспортировкой на свалку до 7,0 км | м3 | 177.8 | 6.81 | 1210.818
5 | Разработка грунта V группы вручную в траншеях и котлованах с отсыпкой в отвал (в бровку) | м3 | 17.8 | 14.2 | 252.76
6 | Разработка траншей и котлованов механизированным способом в грунтах IV группы с погрузкой на автосамосвалы и транспортировкой на свалку до 7,0 км | м3 | 266.8 | 5.923 | 1580.2564
7 | Разработка грунта IV группы вручную в траншеях и котлованах с отсыпкой в отвал (в бровку) | м3 | 26.7 | 5.811 | 155.1537
8 | Погрузка грунта из отвала на автосамосвалы и транспортировка на свалку до 7,0 км | м3 | 44.5 | 5.66 | 251.87
9 | Выравнивание (планировка) дна траншеи | м3 | 20.7 | 5.811 | 120.2877
10 | Устройство песчаного подстилающего слоя (подушки) толщиной h=10 см | м3 | 41.3 | 5.86 | 242.018
11 | Обратная засыпка траншей и котлованов песком с уплотнением | м3 | 419.8 | 3.691 | 1549.4818
12 | Устройство щебеночного подстилающего слоя (подушки) толщиной h=15 см | м2 | 958 | 1.7 | 1628.6
13 | Устройство крупнозернистого асфальтобетонного покрытия толщиной h=6 см | м2 | 958 | 5.522 | 5290.076
14 | Устройство мелкозернистого асфальтобетонного покрытия толщиной h=4 см | м2 | 958 | 4.075 | 3903.85
2.2․Технологические работы
1 | Монтаж полиэтиленовых труб de250 (ПЭ), PN1.6 МПа, с испытанием | м | 570 | 26.93 | 15350.1
2 | Полиэтиленовая детекционная сигнальная лента | м | 570 | 0.145 | 82.65
3 | Полиэтиленовый отвод (колено) de250, PN1.6 МПа | шт | 5 | 37.599 | 187.995
2.3. Колодец с вантузом
Технологические работы | Տեխնոլոգիական աշխատանքներ
1 | Комбинированный воздушный клапан (вантуз) d=50 мм, PN=1.6 МПа | шт | 1 | 60.666 | 60.666
2 | Дисковый затвор (заслонка типа «баттерфляй») DN50 мм, PN=1.6 МПа | шт | 1 | 12.773 | 12.773
3 | Стальной фланец DN50, PN=1.6 МПа | шт | 1 | 5.237 | 5.237
4 | Полиэтиленовая втулка под фланец de63 (Pe100) | шт | 1 | 2.525 | 2.525
5 | Полиэтиленовый тройник de160xde63 (Pe100) | шт | 1 | 23.085 | 23.085
6 | Полиэтиленовые свариваемые трубы de63 (Pe100), PN=1.6 МПа | м | 0.5 | 2.16 | 1.08
7 | Стальная вентиляционная труба DN50x2.5 мм | м | 0.5 | 2.334 | 1.167
8 | Стальной отвод (колено) DN50 мм, a=900 | шт | 3 | 2.07 | 6.21
9 | Монолитный бетонный упор B15, F150, W4, (0.3х0.3х0.3 м) | м3 | 0.027 | 95 | 2.565
Сборный железобетонный круглый колодец из сборных элементов D=1.0 м, H=1.2 м
1 | Устройство подстилающего слоя из бетона класса В7.5, толщиной h=10 см | м3 | 0.26 | 39.82 | 10.3532
2 | Строительство колодца диаметром D=1.0 м из сборных ж/б элементов | м3 | 0.7 | 53.85 | 37.695
3 | Плиты днища ж/б колодцев диаметром D=1.0 м, типа ПД-10 | шт | 1 | 29.026 | 29.026
4 | Стеновое кольцо типа КС 10-6 | шт | 1 | 30.477 | 30.477
5 | Стеновое кольцо типа КС 10-6 а | шт | 1 | 30.477 | 30.477
6 | Установка плит перекрытия ж/б колодцев ПП 1-10 с тяжелым люком типа «Т» | шт | 1 | 120.457 | 120.457
7 | Металлическая стремянка (ходовые скобы) | кг | 17.9 | 0.89 | 15.931
8 | Закладные детали ж/б колодцев | кг | 14.4 | 0.69 | 9.936
9 | Заделка отверстий цементно-песчаным раствором | м3 | 0.1 | 2.03 | 0.203
10 | Двухслойное окрашивание металлических конструкций масляной краской | т | 0.0323 | 18 | 0.5814
11 | Двухслойная наружная гидроизоляция поверхностей ж/б колодцев битумно-полимерной мастикой | м2 | 5.7 | 1.074 | 6.1218
| Итого по разделу 2. Водопровод В-2-1 |  |  |  | 34332.1506 | 7.9099
3․ Водопровод В-2-2
3.1. Земляные работы
1 | Резка асфальтобетонного покрытия | м | 1386 | 0.423 | 586.278
2 | Разборка асфальтобетонного покрытия с погрузкой на автосамосвалы и транспортировкой на свалку до 7,0 км | м3 | 116.4 | 10.422 | 1213.1208
3 | Разборка щебеночного основания (подстилающего слоя) с погрузкой на автосамосвалы и транспортировкой на свалку до 7,0 км | м3 | 175.6 | 4.449 | 781.2444
4 | Разработка траншей и котлованов механизированным способом в грунтах V группы с погрузкой на автосамосвалы и транспортировкой на свалку до 7,0 км | м3 | 216.2 | 6.81 | 1472.322
5 | Разработка грунта V группы вручную в траншеях и котлованах с отсыпкой в отвал (в бровку) | м3 | 21.6 | 14.2 | 306.72
6 | Разработка траншей и котлованов механизированным способом в грунтах IV группы с погрузкой на автосамосвалы и транспортировкой на свалку до 7,0 км | м3 | 324.3 | 5.923 | 1920.8289
7 | Разработка грунта IV группы вручную в траншеях и котлованах с отсыпкой в отвал (в бровку) | м3 | 32.4 | 5.81 | 188.244
8 | Погрузка грунта из отвала на автосамосвалы и транспортировка на свалку до 7,0 км | м3 | 54 | 5.66 | 305.64
9 | Выравнивание (планировка) дна траншеи | м3 | 25.1 | 5.81 | 145.831
10 | Устройство песчаного подстилающего слоя (подушки) толщиной h=10 см | м3 | 50.2 | 5.86 | 294.172
11 | Обратная засыпка траншей и котлованов песком с уплотнением | м3 | 510.4 | 3.691 | 1883.8864
12 | Устройство щебеночного подстилающего слоя (подушки) толщиной h=15 см | м2 | 1164 | 1.7 | 1978.8
13 | Устройство крупнозернистого асфальтобетонного покрытия толщиной h=6 см | м2 | 1164 | 5.522 | 6427.608
14 | Устройство мелкозернистого асфальтобетонного покрытия толщиной h=4 см | м2 | 1164 | 4.075 | 4743.3
3.2․ Технологические работы
1 | Монтаж полиэтиленовых труб de250 (ПЭ), PN1.6 МПа, с испытанием | м | 693 | 26.93 | 18662.49
2 | Полиэтиленовая детекционная сигнальная лента | м | 693 | 0.145 | 100.485
3.3. Клапанные колодцы КК-3, КК-4, КК-9
Технологические работы | Տեխնոլոգիական աշխատանքներ
1 | Неразъемное соединение НСПС 250/273*7 ПЭ100 SDR17 | шт | 6 | 158.533 | 951.198
2 | Неразъемное соединение НСПС 160х159 ПЭ 100 SDR 17 | шт | 6 | 55.739 | 334.434
3 | Стальной крест (крестовина) DN250xDN250 мм, PN=1.6 МПа, с монтажом | шт | 3 | 80.385 | 241.155
4 | Стальной переход DN250xDN150 мм, PN=1.6 МПа, с монтажом | шт | 6 | 19.663 | 117.978
5 | Стальной фланец DN150 мм, PN=1.6 МПа, с монтажом | шт | 12 | 17.315 | 207.78
6 | Клиновая задвижка DN 150 мм, PN=1.6 МПа, с монтажом | шт | 6 | 84.062 | 504.372
7 | Устройство бетонных упоров из бетона класса В 15, размером 0.3х0.3х0.20 м | м3 | 0.108 | 68.15 | 7.3602
8 | Монтаж стальных труб DN 273х4 мм с испытанием | м | 6 | 28.809 | 172.854
9 | Монтаж стальных труб DN 159х4 мм с испытанием | м | 3 | 10.07 | 30.21
10 | Двухслойное окрашивание стальных труб и фасонных частей | м2 | 13.8 | 1.12 | 15.456
Сборный железобетонный круглый колодец из сборных элементов D=2.0 м, H=1.2 м
1 | Устройство подстилающего слоя из бетона класса В7.5, толщиной h=10 см | м3 | 2.04 | 39.82 | 81.2328
2 | Строительство колодца диаметром D=2.0 м из сборных ж/б элементов | м3 | 6.3 | 53.85 | 339.255
3 | Плиты днища ж/б колодцев диаметром D=2.0 м, типа ПД-20 | шт | 3 | 132.792 | 398.376
4 | Стеновое кольцо типа КС 20-6 | шт | 3 | 104.492 | 313.476
5 | Стеновое кольцо типа КС 20-9 а | шт | 3 | 156.739 | 470.217
6 | Установка плит перекрытия ж/б колодцев ПП 1-20 с тяжелым люком типа «Т» | шт | 3 | 268.487 | 805.461
7 | Металлическая стремянка (ходовые скобы) | кг | 47.7 | 0.89 | 42.453
8 | Закладные детали ж/б колодцев | кг | 74.1 | 0.69 | 51.129
9 | Заделка отверстий цементно-песчаным раствором | м3 | 0.3 | 2.03 | 0.609
10 | Двухслойное окрашивание металлических конструкций масляной краской | т | 0.1218 | 18 | 2.1924
11 | Двухслойная наружная гидроизоляция поверхностей ж/б колодцев битумно-полимерной мастикой | м2 | 31.2 | 1.074 | 33.5088
3.4. Клапанный колодец КК-10
Технологические работы | Տեխնոլոգիական աշխատանքներ
1 | Неразъемное соединение НСПС 250/273*7 ПЭ100 SDR17 | шт | 1 | 158.533 | 158.533
2 | Неразъемное соединение НСПС 160х159 ПЭ 100 SDR 17 | шт | 2 | 55.739 | 111.478
3 | Стальной тройник DN250xDN250 мм, PN=1.6 МПа, с монтажом | шт | 1 | 60.337 | 60.337
4 | Стальной переход DN250xDN150 мм, PN=1.6 МПа, с монтажом | шт | 2 | 19.663 | 39.326
5 | Стальной фланец DN150 мм, PN=1.6 МПа, с монтажом | шт | 4 | 17.315 | 69.26
6 | Клиновая задвижка DN 150 мм, PN=1.6 МПа, с монтажом | шт | 2 | 84.062 | 168.124
7 | Устройство бетонных упоров из бетона класса В 15, размером 0.3х0.3х0.20 м | м3 | 0.036 | 68.15 | 2.4534
8 | Монтаж стальных труб DN 273х4 мм с испытанием | м | 1 | 28.809 | 28.809
9 | Монтаж стальных труб DN 159х4 мм с испытанием | м | 1 | 10.07 | 10.07
10 | Двухслойное окрашивание стальных труб и фасонных частей | м2 | 3.74 | 1.12 | 4.1888
Сборный железобетонный круглый колодец из сборных элементов D=1.5 м, H=1.2 м
1 | Устройство подстилающего слоя из бетона класса В7.5, толщиной h=10 см | м3 | 0.44 | 39.82 | 17.5208
2 | Строительство колодца диаметром D=1.5 м из сборных ж/б элементов | м3 | 1.19 | 53.85 | 64.0815
3 | Плиты днища ж/б колодцев диаметром D=1.5 м, типа ПД-15 | шт | 1 | 65.308 | 65.308
4 | Стеновое кольцо типа КС 15-6 | шт | 1 | 49.344 | 49.344
5 | Стеновое кольцо типа КС 15-6 а | шт | 1 | 68.936 | 68.936
6 | Установка плит перекрытия ж/б колодцев ПП 1-15 с тяжелым люком типа «Т» | шт | 1 | 179.959 | 179.959
7 | Металлическая стремянка (ходовые скобы) | кг | 17.9 | 0.89 | 15.931
8 | Закладные детали ж/б колодцев | кг | 14.4 | 0.69 | 9.936
9 | Заделка отверстий цементно-песчаным раствором | м3 | 0.1 | 2.03 | 0.203
10 | Двухслойное окрашивание металлических конструкций масляной краской | т | 0.0323 | 18 | 0.5814
11 | Двухслойная наружная гидроизоляция поверхностей ж/б колодцев битумно-полимерной мастикой | м2 | 9.6 | 1.074 | 10.3104
3.5. Клапанный колодец КК-2
Технологические работы | Տեխնոլոգիական աշխատանքներ
1 | Неразъемное соединение НСПС 250/273*7 ПЭ100 SDR17 | шт | 3 | 158.533 | 475.599
2 | Стальной тройник DN250xDN250 мм, PN=1.6 МПа, с монтажом | шт | 1 | 60.337 | 60.337
3 | Стальной фланец DN250 мм, PN=1.6 МПа, с монтажом | шт | 4 | 30.953 | 123.812
4 | Клиновая задвижка DN 250 мм, PN=1.6 МПа, с монтажом | шт | 2 | 220.366 | 440.732
5 | Устройство бетонных упоров из бетона класса В 15, размером 0.3х0.3х0.20 м | м3 | 0.036 | 68.15 | 2.4534
6 | Монтаж стальных труб DN 273х4 мм с испытанием | м | 3 | 28.809 | 86.427
7 | Двухслойное окрашивание стальных труб и фасонных частей | м2 | 2.57 | 1.12 | 2.8784
Сборный железобетонный круглый колодец из сборных элементов D=1.5 м, H=1.2 м
1 | Устройство подстилающего слоя из бетона класса В7.5, толщиной h=10 см | м3 | 0.44 | 39.82 | 17.5208
2 | Строительство колодца диаметром D=1.5 м из сборных ж/б элементов | м3 | 1.19 | 53.85 | 64.0815
3 | Плиты днища ж/б колодцев диаметром D=1.5 м, типа ПД-15 | шт | 1 | 65.308 | 65.308
4 | Стеновое кольцо типа КС 15-6 | шт | 1 | 49.344 | 49.344
5 | Стеновое кольцо типа КС 15-6 а | шт | 1 | 68.936 | 68.936
6 | Установка плит перекрытия ж/б колодцев ПП 1-15 с тяжелым люком типа «Т» | шт | 1 | 179.959 | 179.959
7 | Металлическая стремянка (ходовые скобы) | кг | 17.9 | 0.89 | 15.931
8 | Закладные детали ж/б колодцев | кг | 14.4 | 0.69 | 9.936
9 | Заделка отверстий цементно-песчаным раствором | м3 | 0.1 | 2.03 | 0.203
10 | Двухслойное окрашивание металлических конструкций масляной краской | т | 0.0323 | 18 | 0.5814
11 | Двухслойная наружная гидроизоляция поверхностей ж/б колодцев битумно-полимерной мастикой | м2 | 9.6 | 1.074 | 10.3104
3.6. Клапанные колодцы КК-6, КК-7, КК-8
Технологические работы | Տեխնոլոգիական աշխատանքներ
1 | Неразъемное соединение НСПС 250/273*7 ПЭ100 SDR17 | шт | 6 | 158.533 | 951.198
2 | Неразъемное соединение НСПС 160х159 ПЭ 100 SDR 17 | шт | 3 | 55.739 | 167.217
3 | Стальной тройник DN250xDN250 мм, PN=1.6 МПа, с монтажом | шт | 3 | 60.337 | 181.011
4 | Стальной переход DN250xDN150 мм, PN=1.6 МПа, с монтажом | шт | 3 | 19.663 | 58.989
5 | Стальной фланец DN250 мм, PN=1.6 МПа, с монтажом | шт | 6 | 30.953 | 185.718
6 | Стальной фланец DN150 мм, PN=1.6 МПа, с монтажом | шт | 6 | 17.315 | 103.89
7 | Клиновая задвижка DN 250 мм, PN=1.6 МПа, с монтажом | шт | 3 | 220.366 | 661.098
8 | Клиновая задвижка DN 150 мм, PN=1.6 МПа, с монтажом | шт | 3 | 84.062 | 252.186
9 | Устройство бетонных упоров из бетона класса В 15, размером 0.3х0.3х0.20 м | м3 | 0.108 | 68.15 | 7.3602
10 | Монтаж стальных труб DN 273х4 мм с испытанием | м | 3 | 28.809 | 86.427
11 | Монтаж стальных труб DN 159х4 мм с испытанием | м | 3 | 10.07 | 30.21
12 | Двухслойное окрашивание стальных труб и фасонных частей | м2 | 6.64 | 1.12 | 7.4368
Сборный железобетонный круглый колодец из сборных элементов D=1.5 м, H=1.2 м
1 | Устройство подстилающего слоя из бетона класса В7.5, толщиной h=10 см | м3 | 1.32 | 39.82 | 52.5624
2 | Строительство колодца диаметром D=1.5 м из сборных ж/б элементов | м3 | 3.57 | 53.85 | 192.2445
3 | Плиты днища ж/б колодцев диаметром D=1.5 м, типа ПД-15 | шт | 3 | 65.308 | 195.924
4 | Стеновое кольцо типа КС 15-6 | шт | 3 | 49.344 | 148.032
5 | Стеновое кольцо типа КС 15-6 а | шт | 3 | 68.936 | 206.808
6 | Установка плит перекрытия ж/б колодцев ПП 1-15 с тяжелым люком типа «Т» | шт | 3 | 179.959 | 539.877
7 | Металлическая стремянка (ходовые скобы) | кг | 53.7 | 0.89 | 47.793
8 | Закладные детали ж/б колодцев | кг | 43.2 | 0.69 | 29.808
9 | Заделка отверстий цементно-песчаным раствором | м3 | 0.3 | 2.03 | 0.609
10 | Двухслойное окрашивание металлических конструкций масляной краской | т | 0.097 | 18 | 1.746
11 | Двухслойная наружная гидроизоляция поверхностей ж/б колодцев битумно-полимерной мастикой | м2 | 28.8 | 1.074 | 30.9312
3.7. Клапанный колодец КК-5
Технологические работы | Տեխնոլոգիական աշխատանքներ
1 | Неразъемное соединение НСПС 250/273*7 ПЭ100 SDR17 | шт | 4 | 158.533 | 634.132
2 | Стальной тройник DN250xDN250 мм, PN=1.6 МПа, с монтажом | шт | 1 | 60.337 | 60.337
3 | Стальной фланец DN250 мм, PN=1.6 МПа, с монтажом | шт | 4 | 30.953 | 123.812
4 | Клиновая задвижка DN 250 мм, PN=1.6 МПа, с монтажом | шт | 2 | 220.366 | 440.732
5 | Устройство бетонных упоров из бетона класса В 15, размером 0.3х0.3х0.20 м | м3 | 0.036 | 68.15 | 2.4534
6 | Монтаж стальных труб DN 273х4 мм с испытанием | м | 2 | 28.809 | 57.618
7 | Двухслойное окрашивание стальных труб и фасонных частей | м2 | 3.43 | 1.12 | 3.8416
Сборный железобетонный круглый колодец из сборных элементов D=2.0 м, H=1.2 м
1 | Устройство подстилающего слоя из бетона класса В7.5, толщиной h=10 см | м3 | 0.68 | 39.82 | 27.0776
2 | Строительство колодца диаметром D=2.0 м из сборных ж/б элементов | м3 | 2.1 | 53.85 | 113.085
3 | Плиты днища ж/б колодцев диаметром D=2.0 м, типа ПД-20 | шт | 1 | 132.792 | 132.792
4 | Стеновое кольцо типа КС 20-6 | шт | 1 | 104.492 | 104.492
5 | Стеновое кольцо типа КС 20-9 а | шт | 1 | 156.739 | 156.739
6 | Установка плит перекрытия ж/б колодцев ПП 1-20 с тяжелым люком типа «Т» | шт | 1 | 268.487 | 268.487
7 | Металлическая стремянка (ходовые скобы) | кг | 15.9 | 0.89 | 14.151
8 | Закладные детали ж/б колодцев | кг | 24.7 | 0.69 | 17.043
9 | Заделка отверстий цементно-песчаным раствором | м3 | 0.1 | 2.03 | 0.203
10 | Двухслойное окрашивание металлических конструкций масляной краской | т | 0.0406 | 18 | 0.7308
11 | Двухслойная наружная гидроизоляция поверхностей ж/б колодцев битумно-полимерной мастикой | м2 | 10.4 | 1.074 | 11.1696
| Итого по разделу 3. Водопровод В-2-2 |  |  |  | 55248.69 | 12.729
4․ Водопровод В-2-3
4.1. Земляные работы
1 | Резка асфальтобетонного покрытия | м | 720 | 0.423 | 304.56
2 | Разборка асфальтобетонного покрытия с погрузкой на автосамосвалы и транспортировкой на свалку до 7,0 км | м3 | 60.5 | 10.422 | 630.531
3 | Разборка щебеночного основания (подстилающего слоя) с погрузкой на автосамосвалы и транспортировкой на свалку до 7,0 км | м3 | 90.7 | 4.45 | 403.615
4 | Разработка траншей и котлованов механизированным способом в грунтах V группы с погрузкой на автосамосвалы и транспортировкой на свалку до 7,0 км | м3 | 112.3 | 6.81 | 764.763
5 | Разработка грунта V группы вручную в траншеях и котлованах с отсыпкой в отвал (в бровку) | м3 | 11.2 | 14.2 | 159.04
6 | Разработка траншей и котлованов механизированным способом в грунтах IV группы с погрузкой на автосамосвалы и транспортировкой на свалку до 7,0 км | м3 | 168.5 | 5.923 | 998.0255
7 | Разработка грунта IV группы вручную в траншеях и котлованах с отсыпкой в отвал (в бровку) | м3 | 16.8 | 5.81 | 97.608
8 | Погрузка грунта из отвала на автосамосвалы и транспортировка на свалку до 7,0 км | м3 | 28 | 5.66 | 158.48
9 | Выравнивание (планировка) дна траншеи | м3 | 13 | 5.81 | 75.53
10 | Устройство песчаного подстилающего слоя (подушки) толщиной h=10 см | м3 | 26.1 | 5.86 | 152.946
11 | Обратная засыпка траншей и котлованов песком с уплотнением | м3 | 275.5 | 3.692 | 1017.146
12 | Устройство щебеночного подстилающего слоя (подушки) толщиной h=15 см | м2 | 605 | 1.7 | 1028.5
13 | Устройство крупнозернистого асфальтобетонного покрытия толщиной h=6 см | м2 | 605 | 5.522 | 3340.81
14 | Устройство мелкозернистого асфальтобетонного покрытия толщиной h=4 см | м2 | 605 | 4.075 | 2465.375
4.2․ Технологические работы
1 | Монтаж полиэтиленовых труб de160 (ПЭ), PN1.6 МПа, с испытанием | м | 360 | 11.362 | 4090.32
2 | Полиэтиленовая детекционная сигнальная лента | м | 360 | 0.145 | 52.2
4.3. Техническое примечание
Технологические работы | Տեխնոլոգիական աշխատանքներ
1 | Неразъемное соединение НСПС 250/273*7 ПЭ100 SDR17 | шт | 2 | 158.533 | 317.066
2 | Неразъемное соединение НСПС 160х159 ПЭ 100 SDR 17 | шт | 1 | 55.739 | 55.739
3 | Стальной тройник DN250xDN250 мм, PN=1.6 МПа, с монтажом | шт | 1 | 60.337 | 60.337
4 | Стальной переход DN250xDN150 мм, PN=1.6 МПа, с монтажом | шт | 1 | 19.663 | 19.663
5 | Стальной фланец DN250 мм, PN=1.6 МПа, с монтажом | шт | 2 | 30.953 | 61.906
6 | Стальной фланец DN150 мм, PN=1.6 МПа, с монтажом | шт | 2 | 17.315 | 34.63
7 | Клиновая задвижка DN 250 мм, PN=1.6 МПа, с монтажом | шт | 1 | 220.366 | 220.366
8 | Клиновая задвижка DN 150 мм, PN=1.6 МПа, с монтажом | шт | 1 | 84.062 | 84.062
9 | Устройство бетонных упоров из бетона класса В 15, размером 0.3х0.3х0.20 м | м3 | 0.036 | 68.15 | 2.4534
10 | Монтаж стальных труб DN 273х4 мм с испытанием | м | 2 | 28.809 | 57.618
11 | Монтаж стальных труб DN 159х4 мм с испытанием | м | 1 | 10.07 | 10.07
12 | Двухслойное окрашивание стальных труб и фасонных частей | м2 | 2.21 | 1.12 | 2.4752
Сборный железобетонный круглый колодец из сборных элементов D=1.5 м, H=1.2 м
1 | Устройство подстилающего слоя из бетона класса В7.5, толщиной h=10 см | м3 | 0.44 | 39.82 | 17.5208
2 | Строительство колодца диаметром D=1.5 м из сборных ж/б элементов | м3 | 1.19 | 53.85 | 64.0815
3 | Плиты днища ж/б колодцев диаметром D=1.5 м, типа ПД-15 | шт | 1 | 65.308 | 65.308
4 | Стеновое кольцо типа КС 15-6 | шт | 1 | 49.344 | 49.344
5 | Стеновое кольцо типа КС 15-6 а | шт | 1 | 68.936 | 68.936
6 | Установка плит перекрытия ж/б колодцев ПП 1-15 с тяжелым люком типа «Т» | шт | 1 | 179.959 | 179.959
7 | Металлическая стремянка (ходовые скобы) | кг | 17.9 | 0.89 | 15.931
8 | Закладные детали ж/б колодцев | кг | 14.4 | 0.69 | 9.936
9 | Заделка отверстий цементно-песчаным раствором | м3 | 0.1 | 2.03 | 0.203
10 | Двухслойное окрашивание металлических конструкций масляной краской | т | 0.0323 | 18 | 0.5814
11 | Двухслойная наружная гидроизоляция поверхностей ж/б колодцев битумно-полимерной мастикой | м2 | 9.6 | 1.074 | 10.3104
| Итого по разделу 4. Водопровод В-2-3 |  |  |  | 17147.9462 | 3.9508
5․ Водопровод В-3-1
5.1. Земляные работы
1 | Резка асфальтобетонного покрытия | м | 780 | 0.423 | 329.94
2 | Разборка асфальтобетонного покрытия с погрузкой на автосамосвалы и транспортировкой на свалку до 7,0 км | м3 | 65.5 | 10.422 | 682.641
3 | Разборка щебеночного основания (подстилающего слоя) с погрузкой на автосамосвалы и транспортировкой на свалку до 7,0 км | м3 | 98.3 | 4.45 | 437.435
4 | Разработка траншей и котлованов механизированным способом в грунтах V группы с погрузкой на автосамосвалы и транспортировкой на свалку до 7,0 км | м3 | 121.7 | 6.81 | 828.777
5 | Разработка грунта V группы вручную в траншеях и котлованах с отсыпкой в отвал (в бровку) | м3 | 12.2 | 14.2 | 173.24
6 | Разработка траншей и котлованов механизированным способом в грунтах IV группы с погрузкой на автосамосвалы и транспортировкой на свалку до 7,0 км | м3 | 182.5 | 5.923 | 1080.9475
7 | Разработка грунта IV группы вручную в траншеях и котлованах с отсыпкой в отвал (в бровку) | м3 | 18.3 | 5.811 | 106.3413
8 | Погрузка грунта из отвала на автосамосвалы и транспортировка на свалку до 7,0 км | м3 | 30.5 | 5.66 | 172.63
9 | Выравнивание (планировка) дна траншеи | м3 | 14.1 | 5.811 | 81.9351
10 | Устройство песчаного подстилающего слоя (подушки) толщиной h=10 см | м3 | 28.3 | 5.86 | 165.838
11 | Обратная засыпка траншей и котлованов песком с уплотнением | м3 | 298.5 | 3.692 | 1102.062
12 | Устройство щебеночного подстилающего слоя (подушки) толщиной h=15 см | м2 | 655 | 1.7 | 1113.5
13 | Устройство крупнозернистого асфальтобетонного покрытия толщиной h=6 см | м2 | 655 | 5.522 | 3616.91
14 | Устройство мелкозернистого асфальтобетонного покрытия толщиной h=4 см | м2 | 655 | 4.075 | 2669.125
5.2․ Технологические работы
1 | Монтаж полиэтиленовых труб de160 (ПЭ), PN1.6 МПа, с испытанием | м | 390 | 11.362 | 4431.18
2 | Полиэтиленовая детекционная сигнальная лента | м | 390 | 0.145 | 56.55
5.3. Мокрый колодец
Технологические работы | Տեխնոլոգիական աշխատանքներ
1 | Полиэтиленовый тройник DN160xDN110 | шт | 1 | 27.016 | 27.016
2 | Неразъемное соединение (НСПС) 110/108 ПЭ 100 SDR 11 (переход сталь-полиэтилен) | шт | 1 | 35.174 | 35.174
3 | Монтаж стальных (St) электросварных труб DN108x4, с испытанием | м | 3 | 6.538 | 19.614
4 | Монтаж полиэтиленовых (ПЭ) электросварных труб de 110, PN=1.6 МПа, с испытанием | м | 2 | 5.656 | 11.312
5 | Нормальная антикоррозийная гидроизоляция стальных труб | м2 | 1.0362 | 1.6 | 1.6579
6 | Монтаж клиновой задвижки DN100 мм, PN=1.0 МПа | шт | 1 | 43 | 43
7 | Стальные приварные фланцы DN100, PN=1.0 МПа | шт | 2 | 8.42 | 16.84
8 | Монтаж стальных фасонных частей трубопровода DN100 мм | кг | 2.5 | 1.928 | 4.82
9 | Устройство бетонных упоров из бетона класса В 15, размером 0.3х0.3х0.20 м | м3 | 0.018 | 68.15 | 1.2267
10 | Устройство дренажного слоя из гравия (гальки) вручную, δ=10-20սմ | м3 | 0.512 | 5.06 | 2.5907
Сборный железобетонный круглый колодец из сборных элементов D=1.0 м, H=1.2 м
1 | Устройство подстилающего слоя из бетона класса В7.5, толщиной h=10 см | м3 | 0.26 | 39.82 | 10.3532
2 | Строительство колодца диаметром D=1.0 м из сборных ж/б элементов | м3 | 0.7 | 53.85 | 37.695
3 | Плиты днища ж/б колодцев диаметром D=1.0 м, типа ПД-10 | шт | 1 | 29.026 | 29.026
4 | Стеновое кольцо типа КС 10-6 | шт | 1 | 30.477 | 30.477
5 | Стеновое кольцо типа КС 10-6 а | шт | 1 | 30.477 | 30.477
6 | Установка плит перекрытия ж/б колодцев ПП 1-10 с тяжелым люком типа «Т» | шт | 1 | 120.457 | 120.457
7 | Металлическая стремянка (ходовые скобы) | кг | 17.9 | 0.89 | 15.931
8 | Закладные детали ж/б колодцев | кг | 14.4 | 0.69 | 9.936
9 | Заделка отверстий цементно-песчаным раствором | м3 | 0.1 | 2.03 | 0.203
10 | Двухслойное окрашивание металлических конструкций масляной краской | т | 0.0323 | 18 | 0.5814
11 | Двухслойная наружная гидроизоляция поверхностей ж/б колодцев битумно-полимерной мастикой | м2 | 5.7 | 1.074 | 6.1218
| Итого по разделу 5. Водопровод В-3-1 |  |  |  | 17503.5616 | 4.0327
6․ Водопровод В-3-2
6.1. Земляные работы
1 | Резка асфальтобетонного покрытия | м | 672 | 0.423 | 284.256
2 | Разборка асфальтобетонного покрытия с погрузкой на автосамосвалы и транспортировкой на свалку до 7,0 км | м3 | 56.4 | 10.422 | 587.8008
3 | Разборка щебеночного основания (подстилающего слоя) с погрузкой на автосамосвалы и транспортировкой на свалку до 7,0 км | м3 | 84.7 | 4.45 | 376.915
4 | Разработка траншей и котлованов механизированным способом в грунтах V группы с погрузкой на автосамосвалы и транспортировкой на свалку до 7,0 км | м3 | 104.8 | 6.81 | 713.688
5 | Разработка грунта V группы вручную в траншеях и котлованах с отсыпкой в отвал (в бровку) | м3 | 10.5 | 14.2 | 149.1
6 | Разработка траншей и котлованов механизированным способом в грунтах IV группы с погрузкой на автосамосвалы и транспортировкой на свалку до 7,0 км | м3 | 157.2 | 5.923 | 931.0956
7 | Разработка грунта IV группы вручную в траншеях и котлованах с отсыпкой в отвал (в бровку) | м3 | 15.7 | 5.81 | 91.217
8 | Погрузка грунта из отвала на автосамосвалы и транспортировка на свалку до 7,0 км | м3 | 26.2 | 5.66 | 148.292
9 | Выравнивание (планировка) дна траншеи | м3 | 12.2 | 5.81 | 70.882
10 | Устройство песчаного подстилающего слоя (подушки) толщиной h=10 см | м3 | 24.4 | 5.86 | 142.984
11 | Обратная засыпка траншей и котлованов песком с уплотнением | м3 | 257.2 | 3.692 | 949.5824
12 | Устройство щебеночного подстилающего слоя (подушки) толщиной h=15 см | м2 | 565 | 1.7 | 960.5
13 | Устройство крупнозернистого асфальтобетонного покрытия толщиной h=6 см | м2 | 565 | 5.522 | 3119.93
14 | Устройство мелкозернистого асфальтобетонного покрытия толщиной h=4 см | м2 | 565 | 4.075 | 2302.375
6.2․ Технологические работы
1 | Монтаж полиэтиленовых труб de160 (ПЭ), PN1.6 МПа, с испытанием | м | 336 | 11.362 | 3817.632
2 | Полиэтиленовая детекционная сигнальная лента | м | 336 | 0.145 | 48.72
6.3. Колодец с вантузом
Технологические работы | Տեխնոլոգիական աշխատանքներ
1 | Комбинированный воздушный клапан (вантуз) d=50 мм, PN=1.6 МПа | шт | 1 | 60.666 | 60.666
2 | Дисковый затвор (заслонка типа «баттерфляй») DN50 мм, PN=1.6 МПа | шт | 1 | 12.773 | 12.773
3 | Стальной фланец DN50, PN=1.6 МПа | шт | 1 | 5.237 | 5.237
4 | Полиэтиленовая втулка под фланец de63 (Pe100) | шт | 1 | 2.525 | 2.525
5 | Полиэтиленовый тройник de160xde63 (Pe100) | шт | 1 | 23.085 | 23.085
6 | Полиэтиленовые свариваемые трубы de63 (Pe100), PN=1.6 МПа | м | 0.5 | 2.16 | 1.08
7 | Стальная вентиляционная труба DN50x2.5 мм | м | 0.5 | 2.334 | 1.167
8 | Стальной отвод (колено) DN50 мм, a=900 | шт | 3 | 2.07 | 6.21
9 | Монолитный бетонный упор B15, F150, W4, (0.3х0.3х0.3 м) | м3 | 0.027 | 95 | 2.565
Сборный железобетонный круглый колодец из сборных элементов D=1.0 м, H=1.2 м
1 | Устройство подстилающего слоя из бетона класса В7.5, толщиной h=10 см | м3 | 0.26 | 39.82 | 10.3532
2 | Строительство колодца диаметром D=1.0 м из сборных ж/б элементов | м3 | 0.7 | 53.85 | 37.695
3 | Плиты днища ж/б колодцев диаметром D=1.0 м, типа ПД-10 | шт | 1 | 29.026 | 29.026
4 | Стеновое кольцо типа КС 10-6 | шт | 1 | 30.477 | 30.477
5 | Стеновое кольцо типа КС 10-6 а | шт | 1 | 30.477 | 30.477
6 | Установка плит перекрытия ж/б колодцев ПП 1-10 с тяжелым люком типа «Т» | шт | 1 | 120.457 | 120.457
7 | Металлическая стремянка (ходовые скобы) | кг | 17.9 | 0.89 | 15.931
8 | Закладные детали ж/б колодцев | кг | 14.4 | 0.69 | 9.936
9 | Заделка отверстий цементно-песчаным раствором | м3 | 0.1 | 2.03 | 0.203
10 | Двухслойное окрашивание металлических конструкций масляной краской | т | 0.0323 | 18 | 0.5814
11 | Двухслойная наружная гидроизоляция поверхностей ж/б колодцев битумно-полимерной мастикой | м2 | 5.7 | 1.074 | 6.1218
| Итого по разделу 6. Водопровод В-3-2 |  |  |  | 15101.5362 | 3.4793
7․ Водопровод В-4-1
7.1. Земляные работы
1 | Резка асфальтобетонного покрытия | м | 982 | 0.423 | 415.386
2 | Разборка асфальтобетонного покрытия с погрузкой на автосамосвалы и транспортировкой на свалку до 7,0 км | м3 | 82.3 | 10.422 | 857.7306
3 | Разборка щебеночного основания (подстилающего слоя) с погрузкой на автосамосвалы и транспортировкой на свалку до 7,0 км | м3 | 123.5 | 4.45 | 549.575
4 | Разработка траншей и котлованов механизированным способом в грунтах V группы с погрузкой на автосамосвалы и транспортировкой на свалку до 7,0 км | м3 | 152.9 | 6.81 | 1041.249
5 | Разработка грунта V группы вручную в траншеях и котлованах с отсыпкой в отвал (в бровку) | м3 | 15.3 | 14.2 | 217.26
6 | Разработка траншей и котлованов механизированным способом в грунтах IV группы с погрузкой на автосамосвалы и транспортировкой на свалку до 7,0 км | м3 | 229.3 | 5.923 | 1358.1439
7 | Разработка грунта IV группы вручную в траншеях и котлованах с отсыпкой в отвал (в бровку) | м3 | 22.9 | 5.811 | 133.0719
8 | Погрузка грунта из отвала на автосамосвалы и транспортировка на свалку до 7,0 км | м3 | 38.2 | 5.66 | 216.212
9 | Выравнивание (планировка) дна траншеи | м3 | 17.8 | 5.811 | 103.4358
10 | Устройство песчаного подстилающего слоя (подушки) толщиной h=10 см | м3 | 35.6 | 5.86 | 208.616
11 | Обратная засыпка траншей и котлованов песком с уплотнением | м3 | 375 | 3.692 | 1384.5
12 | Устройство щебеночного подстилающего слоя (подушки) толщиной h=15 см | м2 | 823 | 1.7 | 1399.1
13 | Устройство крупнозернистого асфальтобетонного покрытия толщиной h=6 см | м2 | 823 | 5.522 | 4544.606
14 | Устройство мелкозернистого асфальтобетонного покрытия толщиной h=4 см | м2 | 823 | 4.075 | 3353.725
7.2․ Технологические работы
1 | Монтаж полиэтиленовых труб de160 (ПЭ), PN1.6 МПа, с испытанием | м | 491 | 11.362 | 5578.742
2 | Полиэтиленовая детекционная сигнальная лента | м | 491 | 0.145 | 71.195
3 | Полиэтиленовый отвод (колено) de250, PN1.6 МПа | шт | 5 | 19.82 | 99.1
7.3. Колодец с вантузом
Технологические работы | Տեխնոլոգիական աշխատանքներ
1 | Комбинированный воздушный клапан (вантуз) d=50 мм, PN=1.6 МПа | шт | 1 | 60.666 | 60.666
2 | Дисковый затвор (заслонка типа «баттерфляй») DN50 мм, PN=1.6 МПа | шт | 1 | 12.773 | 12.773
3 | Стальной фланец DN50, PN=1.6 МПа | шт | 1 | 5.237 | 5.237
4 | Полиэтиленовая втулка под фланец de63 (Pe100) | шт | 1 | 2.525 | 2.525
5 | Полиэтиленовый тройник de160xde63 (Pe100) | шт | 1 | 23.085 | 23.085
6 | Полиэтиленовые свариваемые трубы de63 (Pe100), PN=1.6 МПа | м | 0.5 | 2.16 | 1.08
7 | Стальная вентиляционная труба DN50x2.5 мм | м | 0.5 | 2.334 | 1.167
8 | Стальной отвод (колено) DN50 мм, a=900 | шт | 3 | 2.07 | 6.21
9 | Монолитный бетонный упор B15, F150, W4, (0.3х0.3х0.3 м) | м3 | 0.027 | 95 | 2.565
Сборный железобетонный круглый колодец из сборных элементов D=1.0 м, H=1.2 м
1 | Устройство подстилающего слоя из бетона класса В7.5, толщиной h=10 см | м3 | 0.26 | 39.82 | 10.3532
2 | Строительство колодца диаметром D=1.0 м из сборных ж/б элементов | м3 | 0.7 | 53.85 | 37.695
3 | Плиты днища ж/б колодцев диаметром D=1.0 м, типа ПД-10 | шт | 1 | 29.026 | 29.026
4 | Стеновое кольцо типа КС 10-6 | шт | 1 | 30.477 | 30.477
5 | Стеновое кольцо типа КС 10-6 а | шт | 1 | 30.477 | 30.477
6 | Установка плит перекрытия ж/б колодцев ПП 1-10 с тяжелым люком типа «Т» | шт | 1 | 120.457 | 120.457
7 | Металлическая стремянка (ходовые скобы) | кг | 17.9 | 0.89 | 15.931
8 | Закладные детали ж/б колодцев | кг | 14.4 | 0.69 | 9.936
9 | Заделка отверстий цементно-песчаным раствором | м3 | 0.1 | 2.03 | 0.203
10 | Двухслойное окрашивание металлических конструкций масляной краской | т | 0.0323 | 18 | 0.5814
11 | Двухслойная наружная гидроизоляция поверхностей ж/б колодцев битумно-полимерной мастикой | м2 | 5.7 | 1.074 | 6.1218
7.4. Мокрый колодец
Технологические работы | Տեխնոլոգիական աշխատանքներ
1 | Полиэтиленовый тройник DN160xDN110 | шт | 1 | 27.016 | 27.016
2 | Неразъемное соединение (НСПС) 110/108 ПЭ 100 SDR 11 (переход сталь-полиэтилен) | шт | 1 | 35.174 | 35.174
3 | Монтаж стальных (St) электросварных труб DN108x4, с испытанием | м | 3 | 6.538 | 19.614
4 | Монтаж полиэтиленовых (ПЭ) электросварных труб de 110, PN=1.6 МПа, с испытанием | м | 2 | 5.656 | 11.312
5 | Нормальная антикоррозийная гидроизоляция стальных труб | м2 | 1.0362 | 1.6 | 1.6579
6 | Монтаж клиновой задвижки DN100 мм, PN=1.0 МПа | шт | 1 | 43 | 43
7 | Стальные приварные фланцы DN100, PN=1.0 МПа | шт | 2 | 8.42 | 16.84
8 | Монтаж стальных фасонных частей трубопровода DN100 мм | кг | 2.5 | 1.928 | 4.82
9 | Устройство бетонных упоров из бетона класса В 15, размером 0.3х0.3х0.20 м | м3 | 0.018 | 68.15 | 1.2267
10 | Устройство дренажного слоя из гравия (гальки) вручную, δ=10-20սմ | м3 | 0.512 | 5.06 | 2.5907
Сборный железобетонный круглый колодец из сборных элементов D=1.0 м, H=1.2 м
1 | Устройство подстилающего слоя из бетона класса В7.5, толщиной h=10 см | м3 | 0.26 | 39.82 | 10.3532
2 | Строительство колодца диаметром D=1.0 м из сборных ж/б элементов | м3 | 0.7 | 53.85 | 37.695
3 | Плиты днища ж/б колодцев диаметром D=1.0 м, типа ПД-10 | шт | 1 | 29.026 | 29.026
4 | Стеновое кольцо типа КС 10-6 | шт | 1 | 30.477 | 30.477
5 | Стеновое кольцо типа КС 10-6 а | шт | 1 | 30.477 | 30.477
6 | Установка плит перекрытия ж/б колодцев ПП 1-10 с тяжелым люком типа «Т» | шт | 1 | 120.457 | 120.457
7 | Металлическая стремянка (ходовые скобы) | кг | 17.9 | 0.89 | 15.931
8 | Закладные детали ж/б колодцев | кг | 14.4 | 0.69 | 9.936
9 | Заделка отверстий цементно-песчаным раствором | м3 | 0.1 | 2.03 | 0.203
10 | Двухслойное окрашивание металлических конструкций масляной краской | т | 0.0323 | 18 | 0.5814
11 | Двухслойная наружная гидроизоляция поверхностей ж/б колодцев битумно-полимерной мастикой | м2 | 5.7 | 1.074 | 6.1218
| Итого по разделу 7. Водопровод В-4-1 |  |  |  | 22392.7243 | 5.1592
8․ Водопровод В-4-2
8.1. Земляные работы
1 | Резка асфальтобетонного покрытия | м | 668 | 0.423 | 282.564
2 | Разборка асфальтобетонного покрытия с погрузкой на автосамосвалы и транспортировкой на свалку до 7,0 км | м3 | 56.1 | 10.422 | 584.6742
3 | Разборка щебеночного основания (подстилающего слоя) с погрузкой на автосамосвалы и транспортировкой на свалку до 7,0 км | м3 | 84.2 | 4.45 | 374.69
4 | Разработка траншей и котлованов механизированным способом в грунтах V группы с погрузкой на автосамосвалы и транспортировкой на свалку до 7,0 км | м3 | 104.2 | 6.81 | 709.602
5 | Разработка грунта V группы вручную в траншеях и котлованах с отсыпкой в отвал (в бровку) | м3 | 10.4 | 14.2 | 147.68
6 | Разработка траншей и котлованов механизированным способом в грунтах IV группы с погрузкой на автосамосвалы и транспортировкой на свалку до 7,0 км | м3 | 156.3 | 5.923 | 925.7649
7 | Разработка грунта IV группы вручную в траншеях и котлованах с отсыпкой в отвал (в бровку) | м3 | 15.6 | 5.81 | 90.636
8 | Погрузка грунта из отвала на автосамосвалы и транспортировка на свалку до 7,0 км | м3 | 26 | 5.66 | 147.16
9 | Выравнивание (планировка) дна траншеи | м3 | 12.1 | 5.811 | 70.3131
10 | Устройство песчаного подстилающего слоя (подушки) толщиной h=10 см | м3 | 24.2 | 5.86 | 141.812
11 | Обратная засыпка траншей и котлованов песком с уплотнением | м3 | 255.6 | 3.692 | 943.6752
12 | Устройство щебеночного подстилающего слоя (подушки) толщиной h=15 см | м2 | 561 | 1.7 | 953.7
13 | Устройство крупнозернистого асфальтобетонного покрытия толщиной h=6 см | м2 | 561 | 5.522 | 3097.842
14 | Устройство мелкозернистого асфальтобетонного покрытия толщиной h=4 см | м2 | 561 | 4.075 | 2286.075
8.2․ Технологические работы
1 | Монтаж полиэтиленовых труб de160 (ПЭ), PN1.6 МПа, с испытанием | м | 334 | 11.362 | 3794.908
2 | Полиэтиленовая детекционная сигнальная лента | м | 334 | 0.145 | 48.43
| Итого по разделу 8. Водопровод В-4-2 |  |  |  | 14599.5264 | 3.3637
9․ Водопровод В-5
9.1. Земляные работы
1 | Резка асфальтобетонного покрытия | м | 646 | 0.423 | 273.258
2 | Разборка асфальтобетонного покрытия с погрузкой на автосамосвалы и транспортировкой на свалку до 7,0 км | м3 | 54.3 | 10.422 | 565.9146
3 | Разборка щебеночного основания (подстилающего слоя) с погрузкой на автосамосвалы и транспортировкой на свалку до 7,0 км | м3 | 81.4 | 4.45 | 362.23
4 | Разработка траншей и котлованов механизированным способом в грунтах V группы с погрузкой на автосамосвалы и транспортировкой на свалку до 7,0 км | м3 | 100.8 | 6.81 | 686.448
5 | Разработка грунта V группы вручную в траншеях и котлованах с отсыпкой в отвал (в бровку) | м3 | 10.1 | 14.2 | 143.42
6 | Разработка траншей и котлованов механизированным способом в грунтах IV группы с погрузкой на автосамосвалы и транспортировкой на свалку до 7,0 км | м3 | 151.2 | 5.923 | 895.5576
7 | Разработка грунта IV группы вручную в траншеях и котлованах с отсыпкой в отвал (в бровку) | м3 | 15.1 | 5.81 | 87.731
8 | Погрузка грунта из отвала на автосамосвалы и транспортировка на свалку до 7,0 км | м3 | 25.2 | 5.66 | 142.632
9 | Выравнивание (планировка) дна траншеи | м3 | 11.7 | 5.81 | 67.977
10 | Устройство песчаного подстилающего слоя (подушки) толщиной h=10 см | м3 | 23.4 | 5.86 | 137.124
11 | Обратная засыпка траншей и котлованов песком с уплотнением | м3 | 247.2 | 3.692 | 912.6624
12 | Устройство щебеночного подстилающего слоя (подушки) толщиной h=15 см | м2 | 543 | 1.7 | 923.1
13 | Устройство крупнозернистого асфальтобетонного покрытия толщиной h=6 см | м2 | 543 | 5.522 | 2998.446
14 | Устройство мелкозернистого асфальтобетонного покрытия толщиной h=4 см | м2 | 543 | 4.075 | 2212.725
9.2․ Технологические работы
1 | Монтаж полиэтиленовых труб de160 (ПЭ), PN1.6 МПа, с испытанием | м | 323 | 11.362 | 3669.926
2 | Полиэтиленовая детекционная сигнальная лента | м | 323 | 0.145 | 46.835
9.3. Колодец с вантузом
Технологические работы | Տեխնոլոգիական աշխատանքներ
1 | Комбинированный воздушный клапан (вантуз) d=50 мм, PN=1.6 МПа | шт | 1 | 60.666 | 60.666
2 | Дисковый затвор (заслонка типа «баттерфляй») DN50 мм, PN=1.6 МПа | шт | 1 | 12.773 | 12.773
3 | Стальной фланец DN50, PN=1.6 МПа | шт | 1 | 5.237 | 5.237
4 | Полиэтиленовая втулка под фланец de63 (Pe100) | шт | 1 | 2.525 | 2.525
5 | Полиэтиленовый тройник de160xde63 (Pe100) | шт | 1 | 23.085 | 23.085
6 | Полиэтиленовые свариваемые трубы de63 (Pe100), PN=1.6 МПа | м | 0.5 | 2.16 | 1.08
7 | Стальная вентиляционная труба DN50x2.5 мм | м | 0.5 | 2.334 | 1.167
8 | Стальной отвод (колено) DN50 мм, a=900 | шт | 3 | 2.07 | 6.21
9 | Монолитный бетонный упор B15, F150, W4, (0.3х0.3х0.3 м) | м3 | 0.027 | 95 | 2.565
Сборный железобетонный круглый колодец из сборных элементов D=1.0 м, H=1.2 м
1 | Устройство подстилающего слоя из бетона класса В7.5, толщиной h=10 см | м3 | 0.26 | 39.82 | 10.3532
2 | Строительство колодца диаметром D=1.0 м из сборных ж/б элементов | м3 | 0.7 | 53.85 | 37.695
3 | Плиты днища ж/б колодцев диаметром D=1.0 м, типа ПД-10 | шт | 1 | 29.026 | 29.026
4 | Стеновое кольцо типа КС 10-6 | шт | 1 | 30.477 | 30.477
5 | Стеновое кольцо типа КС 10-6 а | шт | 1 | 30.477 | 30.477
6 | Установка плит перекрытия ж/б колодцев ПП 1-10 с тяжелым люком типа «Т» | шт | 1 | 120.457 | 120.457
7 | Металлическая стремянка (ходовые скобы) | кг | 17.9 | 0.89 | 15.931
8 | Закладные детали ж/б колодцев | кг | 14.4 | 0.69 | 9.936
9 | Заделка отверстий цементно-песчаным раствором | м3 | 0.1 | 2.03 | 0.203
10 | Двухслойное окрашивание металлических конструкций масляной краской | т | 0.0323 | 18 | 0.5814
11 | Двухслойная наружная гидроизоляция поверхностей ж/б колодцев битумно-полимерной мастикой | м2 | 5.7 | 1.074 | 6.1218
| Итого по разделу 9. Водопровод В-5 |  |  |  | 14532.553 | 3.3482
10․ Водопровод В-6-1
10.1. Земляные работы
1 | Резка асфальтобетонного покрытия | м | 294 | 0.423 | 124.362
2 | Разборка асфальтобетонного покрытия с погрузкой на автосамосвалы и транспортировкой на свалку до 7,0 км | м3 | 24.7 | 10.422 | 257.4234
3 | Разборка щебеночного основания (подстилающего слоя) с погрузкой на автосамосвалы и транспортировкой на свалку до 7,0 км | м3 | 37 | 4.45 | 164.65
4 | Разработка траншей и котлованов механизированным способом в грунтах V группы с погрузкой на автосамосвалы и транспортировкой на свалку до 7,0 км | м3 | 45.9 | 6.81 | 312.579
5 | Разработка грунта V группы вручную в траншеях и котлованах с отсыпкой в отвал (в бровку) | м3 | 4.6 | 14.2 | 65.32
6 | Разработка траншей и котлованов механизированным способом в грунтах IV группы с погрузкой на автосамосвалы и транспортировкой на свалку до 7,0 км | м3 | 68.8 | 5.923 | 407.5024
7 | Разработка грунта IV группы вручную в траншеях и котлованах с отсыпкой в отвал (в бровку) | м3 | 6.9 | 5.811 | 40.0959
8 | Погрузка грунта из отвала на автосамосвалы и транспортировка на свалку до 7,0 км | м3 | 11.5 | 5.66 | 65.09
9 | Выравнивание (планировка) дна траншеи | м3 | 5.3 | 5.811 | 30.7983
10 | Устройство песчаного подстилающего слоя (подушки) толщиной h=10 см | м3 | 10.7 | 5.86 | 62.702
11 | Обратная засыпка траншей и котлованов песком с уплотнением | м3 | 112.5 | 3.692 | 415.35
12 | Устройство щебеночного подстилающего слоя (подушки) толщиной h=15 см | м2 | 247 | 1.7 | 419.9
13 | Устройство крупнозернистого асфальтобетонного покрытия толщиной h=6 см | м2 | 247 | 5.522 | 1363.934
14 | Устройство мелкозернистого асфальтобетонного покрытия толщиной h=4 см | м2 | 247 | 4.075 | 1006.525
10.2․ Технологические работы
1 | Монтаж полиэтиленовых труб de160 (ПЭ), PN1.6 МПа, с испытанием | м | 147 | 11.362 | 1670.214
2 | Полиэтиленовая детекционная сигнальная лента | м | 147 | 0.145 | 21.315
| Итого по разделу 10. Водопровод В-6-1 |  |  |  | 6427.761 | 1.4809
11․ Водопровод В-6-2
11.1. Земляные работы
1 | Резка асфальтобетонного покрытия | м | 670 | 0.423 | 283.41
2 | Разборка асфальтобетонного покрытия с погрузкой на автосамосвалы и транспортировкой на свалку до 7,0 км | м3 | 56.3 | 10.422 | 586.7586
3 | Разборка щебеночного основания (подстилающего слоя) с погрузкой на автосамосвалы и транспортировкой на свалку до 7,0 км | м3 | 84.4 | 4.45 | 375.58
4 | Разработка траншей и котлованов механизированным способом в грунтах V группы с погрузкой на автосамосвалы и транспортировкой на свалку до 7,0 км | м3 | 104.5 | 6.81 | 711.645
5 | Разработка грунта V группы вручную в траншеях и котлованах с отсыпкой в отвал (в бровку) | м3 | 10.5 | 14.2 | 149.1
6 | Разработка траншей и котлованов механизированным способом в грунтах IV группы с погрузкой на автосамосвалы и транспортировкой на свалку до 7,0 км | м3 | 156.8 | 5.923 | 928.7264
7 | Разработка грунта IV группы вручную в траншеях и котлованах с отсыпкой в отвал (в бровку) | м3 | 15.7 | 5.81 | 91.217
8 | Погрузка грунта из отвала на автосамосвалы и транспортировка на свалку до 7,0 км | м3 | 26.2 | 5.66 | 148.292
9 | Выравнивание (планировка) дна траншеи | м3 | 12.1 | 5.81 | 70.301
10 | Устройство песчаного подстилающего слоя (подушки) толщиной h=10 см | м3 | 24.3 | 5.86 | 142.398
11 | Обратная засыпка траншей и котлованов песком с уплотнением | м3 | 256.4 | 3.692 | 946.6288
12 | Устройство щебеночного подстилающего слоя (подушки) толщиной h=15 см | м2 | 563 | 1.7 | 957.1
13 | Устройство крупнозернистого асфальтобетонного покрытия толщиной h=6 см | м2 | 563 | 5.522 | 3108.886
14 | Устройство мелкозернистого асфальтобетонного покрытия толщиной h=4 см | м2 | 563 | 4.075 | 2294.225
11.2․ Технологические работы
1 | Монтаж полиэтиленовых труб de160 (ПЭ), PN1.6 МПа, с испытанием | м | 335 | 11.362 | 3806.27
2 | Полиэтиленовая детекционная сигнальная лента | м | 335 | 0.145 | 48.575
11.3. Колодец с вантузом
Технологические работы | Տեխնոլոգիական աշխատանքներ
1 | Комбинированный воздушный клапан (вантуз) d=50 мм, PN=1.6 МПа | шт | 1 | 60.666 | 60.666
2 | Дисковый затвор (заслонка типа «баттерфляй») DN50 мм, PN=1.6 МПа | шт | 1 | 12.773 | 12.773
3 | Стальной фланец DN50, PN=1.6 МПа | шт | 1 | 5.237 | 5.237
4 | Полиэтиленовая втулка под фланец de63 (Pe100) | шт | 1 | 2.525 | 2.525
5 | Полиэтиленовый тройник de160xde63 (Pe100) | шт | 1 | 23.085 | 23.085
6 | Полиэтиленовые свариваемые трубы de63 (Pe100), PN=1.6 МПа | м | 0.5 | 2.16 | 1.08
7 | Стальная вентиляционная труба DN50x2.5 мм | м | 0.5 | 2.334 | 1.167
8 | Стальной отвод (колено) DN50 мм, a=900 | шт | 3 | 2.07 | 6.21
9 | Монолитный бетонный упор B15, F150, W4, (0.3х0.3х0.3 м) | м3 | 0.027 | 95 | 2.565
Сборный железобетонный круглый колодец из сборных элементов D=1.0 м, H=1.2 м
1 | Устройство подстилающего слоя из бетона класса В7.5, толщиной h=10 см | м3 | 0.26 | 39.82 | 10.3532
2 | Строительство колодца диаметром D=1.0 м из сборных ж/б элементов | м3 | 0.7 | 53.85 | 37.695
3 | Плиты днища ж/б колодцев диаметром D=1.0 м, типа ПД-10 | шт | 1 | 29.026 | 29.026
4 | Стеновое кольцо типа КС 10-6 | шт | 1 | 30.477 | 30.477
5 | Стеновое кольцо типа КС 10-6 а | шт | 1 | 30.477 | 30.477
6 | Установка плит перекрытия ж/б колодцев ПП 1-10 с тяжелым люком типа «Т» | шт | 1 | 120.457 | 120.457
7 | Металлическая стремянка (ходовые скобы) | кг | 17.9 | 0.89 | 15.931
8 | Закладные детали ж/б колодцев | кг | 14.4 | 0.69 | 9.936
9 | Заделка отверстий цементно-песчаным раствором | м3 | 0.1 | 2.03 | 0.203
10 | Двухслойное окрашивание металлических конструкций масляной краской | т | 0.0323 | 18 | 0.5814
11 | Двухслойная наружная гидроизоляция поверхностей ж/б колодцев битумно-полимерной мастикой | м2 | 5.7 | 1.074 | 6.1218
| Итого по разделу 11. Водопровод В-6-2 |  |  |  | 15055.6792 | 3.4688
12․ Водопровод В-7-1
12.1. Земляные работы
1 | Резка асфальтобетонного покрытия | м | 194 | 0.423 | 82.062
2 | Разборка асфальтобетонного покрытия с погрузкой на автосамосвалы и транспортировкой на свалку до 7,0 км | м3 | 16.3 | 10.422 | 169.8786
3 | Разборка щебеночного основания (подстилающего слоя) с погрузкой на автосамосвалы и транспортировкой на свалку до 7,0 км | м3 | 24.4 | 4.45 | 108.58
4 | Разработка траншей и котлованов механизированным способом в грунтах V группы с погрузкой на автосамосвалы и транспортировкой на свалку до 7,0 км | м3 | 30.3 | 6.81 | 206.343
5 | Разработка грунта V группы вручную в траншеях и котлованах с отсыпкой в отвал (в бровку) | м3 | 3 | 14.2 | 42.6
6 | Разработка траншей и котлованов механизированным способом в грунтах IV группы с погрузкой на автосамосвалы и транспортировкой на свалку до 7,0 км | м3 | 45.4 | 5.923 | 268.9042
7 | Разработка грунта IV группы вручную в траншеях и котлованах с отсыпкой в отвал (в бровку) | м3 | 4.5 | 5.81 | 26.145
8 | Погрузка грунта из отвала на автосамосвалы и транспортировка на свалку до 7,0 км | м3 | 7.5 | 5.66 | 42.45
9 | Выравнивание (планировка) дна траншеи | м3 | 3.5 | 5.81 | 20.335
10 | Устройство песчаного подстилающего слоя (подушки) толщиной h=10 см | м3 | 7 | 5.86 | 41.02
11 | Обратная засыпка траншей и котлованов песком с уплотнением | м3 | 74.2 | 3.692 | 273.9464
12 | Устройство щебеночного подстилающего слоя (подушки) толщиной h=15 см | м2 | 163 | 1.7 | 277.1
13 | Устройство крупнозернистого асфальтобетонного покрытия толщиной h=6 см | м2 | 163 | 5.522 | 900.086
14 | Устройство мелкозернистого асфальтобетонного покрытия толщиной h=4 см | м2 | 163 | 4.075 | 664.225
12.2․ Технологические работы
1 | Монтаж полиэтиленовых труб de160 (ПЭ), PN1.6 МПа, с испытанием | м | 97 | 11.362 | 1102.114
2 | Полиэтиленовая детекционная сигнальная лента | м | 97 | 0.145 | 14.065
| Итого по разделу 12. Водопровод В-7-1 |  |  |  | 4239.8542 | 0.97684
13․ Водопровод В-7-2
13.1. Земляные работы
1 | Резка асфальтобетонного покрытия | м | 666 | 0.423 | 281.718
2 | Разборка асфальтобетонного покрытия с погрузкой на автосамосвалы и транспортировкой на свалку до 7,0 км | м3 | 55.9 | 10.422 | 582.5898
3 | Разборка щебеночного основания (подстилающего слоя) с погрузкой на автосамосвалы и транспортировкой на свалку до 7,0 км | м3 | 83.9 | 4.45 | 373.355
4 | Разработка траншей и котлованов механизированным способом в грунтах V группы с погрузкой на автосамосвалы и транспортировкой на свалку до 7,0 км | м3 | 103.9 | 6.81 | 707.559
5 | Разработка грунта V группы вручную в траншеях и котлованах с отсыпкой в отвал (в бровку) | м3 | 10.4 | 14.2 | 147.68
6 | Разработка траншей и котлованов механизированным способом в грунтах IV группы с погрузкой на автосамосвалы и транспортировкой на свалку до 7,0 км | м3 | 155.8 | 5.923 | 922.8034
7 | Разработка грунта IV группы вручную в траншеях и котлованах с отсыпкой в отвал (в бровку) | м3 | 15.6 | 5.81 | 90.636
8 | Погрузка грунта из отвала на автосамосвалы и транспортировка на свалку до 7,0 км | м3 | 26 | 5.66 | 147.16
9 | Выравнивание (планировка) дна траншеи | м3 | 12 | 5.811 | 69.732
10 | Устройство песчаного подстилающего слоя (подушки) толщиной h=10 см | м3 | 24.1 | 5.86 | 141.226
11 | Обратная засыпка траншей и котлованов песком с уплотнением | м3 | 254.9 | 3.692 | 941.0908
12 | Устройство щебеночного подстилающего слоя (подушки) толщиной h=15 см | м2 | 559 | 1.7 | 950.3
13 | Устройство крупнозернистого асфальтобетонного покрытия толщиной h=6 см | м2 | 559 | 5.522 | 3086.798
14 | Устройство мелкозернистого асфальтобетонного покрытия толщиной h=4 см | м2 | 559 | 4.075 | 2277.925
13.2․ Технологические работы
1 | Монтаж полиэтиленовых труб de160 (ПЭ), PN1.6 МПа, с испытанием | м | 333 | 11.362 | 3783.546
2 | Полиэтиленовая детекционная сигнальная лента | м | 333 | 0.145 | 48.285
| Итого по разделу 13. Водопровод В-7-2 |  |  |  | 14552.404 | 3.3528
14․ Водопровод В-8
14.1. Земляные работы
1 | Резка асфальтобетонного покрытия | м | 2460 | 0.423 | 1040.58
2 | Разборка асфальтобетонного покрытия с погрузкой на автосамосвалы и транспортировкой на свалку до 7,0 км | м3 | 206.6 | 10.422 | 2153.1852
3 | Разборка щебеночного основания (подстилающего слоя) с погрузкой на автосамосвалы и транспортировкой на свалку до 7,0 км | м3 | 310 | 4.45 | 1379.5
4 | Разработка траншей и котлованов механизированным способом в грунтах V группы с погрузкой на автосамосвалы и транспортировкой на свалку до 7,0 км | м3 | 383.8 | 6.81 | 2613.678
5 | Разработка грунта V группы вручную в траншеях и котлованах с отсыпкой в отвал (в бровку) | м3 | 38.4 | 14.2 | 545.28
6 | Разработка траншей и котлованов механизированным способом в грунтах IV группы с погрузкой на автосамосвалы и транспортировкой на свалку до 7,0 км | м3 | 575.6 | 5.923 | 3409.2788
7 | Разработка грунта IV группы вручную в траншеях и котлованах с отсыпкой в отвал (в бровку) | м3 | 57.6 | 5.81 | 334.656
8 | Погрузка грунта из отвала на автосамосвалы и транспортировка на свалку до 7,0 км | м3 | 96 | 5.66 | 543.36
9 | Выравнивание (планировка) дна траншеи | м3 | 44.6 | 5.81 | 259.126
10 | Устройство песчаного подстилающего слоя (подушки) толщиной h=10 см | м3 | 89.2 | 5.859 | 522.6228
11 | Обратная засыпка траншей и котлованов песком с уплотнением | м3 | 924 | 3.691 | 3410.484
12 | Устройство щебеночного подстилающего слоя (подушки) толщиной h=15 см | м2 | 2066 | 1.7 | 3512.2
13 | Устройство крупнозернистого асфальтобетонного покрытия толщиной h=6 см | м2 | 2066 | 5.522 | 11408.452
14 | Устройство мелкозернистого асфальтобетонного покрытия толщиной h=4 см | м2 | 2066 | 4.075 | 8418.95
14.2․ Технологические работы
1 | Монтаж полиэтиленовых труб de250 (ПЭ), PN1.6 МПа, с испытанием | м | 600 | 26.93 | 16158
2 | Монтаж полиэтиленовых труб de160 (ПЭ), PN1.6 МПа, с испытанием | м | 630 | 11.362 | 7158.06
3 | Полиэтиленовая детекционная сигнальная лента | м | 1230 | 0.145 | 178.35
4 | Переход полиэтиленовый de250xde160 PN1,6 МПа | шт | 1 | 19.155 | 19.155
5 | Полиэтиленовый отвод (колено) de250, PN1.6 МПа | шт | 12 | 37.598 | 451.176
6 | Полиэтиленовый отвод (колено) de250, PN1.6 МПа | шт | 2 | 19.82 | 39.64
14.3. Водомерный клапанный колодец ВКК-2 и клапанный колодец КК-2
Технологические работы | Տեխնոլոգիական աշխատանքներ
1 | Врезка в существующий трубопровод (обрезка существующей трубы) DN 300 (St) | место | 1 | 8.224 | 8.224
2 | Неразъемное соединение НСПС 250/273*7 ПЭ100 SDR17 | шт | 1 | 158.533 | 158.533
3 | Стальной тройник DN250xDN250 мм, PN=1.6 МПа, с монтажом | шт | 1 | 60.337 | 60.337
4 | Стальной переход DN300xDN250 мм, PN=1.6 МПа, с монтажом | шт | 2 | 17.977 | 35.954
5 | Стальной фланец DN250 мм, PN=1.6 МПа, с монтажом | шт | 4 | 30.953 | 123.812
6 | Клиновая задвижка DN 250 мм, PN=1.6 МПа, с монтажом | шт | 1 | 220.366 | 220.366
7 | Ультразвуковой расходомер DN 250 мм, PN=1.6 МПа, на батарейках, с монтажом | шт | 1 | 1834.918 | 1834.918
8 | Устройство бетонных упоров из бетона класса В 15, размером 0.3х0.3х0.20 м | м3 | 0.036 | 68.15 | 2.4534
9 | Двухслойное окрашивание стальных труб и фасонных частей | м2 | 2.57 | 1.12 | 2.8784
Сборный железобетонный круглый колодец из сборных элементов D=1.5 м, H=1.2 м
1 | Устройство подстилающего слоя из бетона класса В7.5, толщиной h=10 см | м3 | 0.44 | 39.82 | 17.5208
2 | Строительство колодца диаметром D=1.5 м из сборных ж/б элементов | м3 | 1.19 | 53.85 | 64.0815
3 | Плиты днища ж/б колодцев диаметром D=1.5 м, типа ПД-15 | шт | 1 | 65.308 | 65.308
4 | Стеновое кольцо типа КС 15-6 | шт | 1 | 49.344 | 49.344
5 | Стеновое кольцо типа КС 15-6 а | шт | 1 | 68.936 | 68.936
6 | Установка плит перекрытия ж/б колодцев ПП 1-15 с тяжелым люком типа «Т» | шт | 1 | 179.959 | 179.959
7 | Металлическая стремянка (ходовые скобы) | кг | 17.9 | 0.89 | 15.931
8 | Закладные детали ж/б колодцев | кг | 14.4 | 0.69 | 9.936
9 | Заделка отверстий цементно-песчаным раствором | м3 | 0.1 | 2.03 | 0.203
10 | Двухслойное окрашивание металлических конструкций масляной краской | т | 0.0323 | 18 | 0.5814
11 | Двухслойная наружная гидроизоляция поверхностей ж/б колодцев битумно-полимерной мастикой | м2 | 9.6 | 1.074 | 10.3104
Сборный железобетонный круглый колодец из сборных элементов D=1.0 м, H=1.2 м
1 | Устройство подстилающего слоя из бетона класса В7.5, толщиной h=10 см | м3 | 0.26 | 39.82 | 10.3532
2 | Строительство колодца диаметром D=1.0 м из сборных ж/б элементов | м3 | 0.7 | 53.85 | 37.695
3 | Плиты днища ж/б колодцев диаметром D=1.0 м, типа ПД-10 | шт | 1 | 29.026 | 29.026
4 | Стеновое кольцо типа КС 10-6 | шт | 1 | 30.477 | 30.477
5 | Стеновое кольцо типа КС 10-6 а | шт | 1 | 30.477 | 30.477
6 | Установка плит перекрытия ж/б колодцев ПП 1-10 с тяжелым люком типа «Т» | шт | 1 | 120.457 | 120.457
7 | Металлическая стремянка (ходовые скобы) | кг | 17.9 | 0.89 | 15.931
8 | Закладные детали ж/б колодцев | кг | 14.4 | 0.69 | 9.936
9 | Заделка отверстий цементно-песчаным раствором | м3 | 0.1 | 2.03 | 0.203
10 | Двухслойное окрашивание металлических конструкций масляной краской | т | 0.0323 | 18 | 0.5814
11 | Двухслойная наружная гидроизоляция поверхностей ж/б колодцев битумно-полимерной мастикой | м2 | 5.7 | 1.074 | 6.1218
14.4. Клапанный колодец КК-16
Технологические работы | Տեխնոլոգիական աշխատանքներ
1 | Неразъемное соединение НСПС 250/273*7 ПЭ100 SDR17 | шт | 2 | 158.533 | 317.066
2 | Неразъемное соединение НСПС 160х159 ПЭ 100 SDR 17 | шт | 1 | 55.739 | 55.739
3 | Стальной тройник DN250xDN250 мм, PN=1.6 МПа, с монтажом | шт | 1 | 60.337 | 60.337
4 | Стальной переход DN250xDN150 мм, PN=1.6 МПа, с монтажом | шт | 1 | 19.663 | 19.663
5 | Стальной фланец DN250 мм, PN=1.6 МПа, с монтажом | шт | 2 | 30.953 | 61.906
6 | Стальной фланец DN150 мм, PN=1.6 МПа, с монтажом | шт | 2 | 17.315 | 34.63
7 | Клиновая задвижка DN 250 мм, PN=1.6 МПа, с монтажом | шт | 1 | 220.366 | 220.366
8 | Клиновая задвижка DN 150 мм, PN=1.6 МПа, с монтажом | шт | 1 | 84.062 | 84.062
9 | Устройство бетонных упоров из бетона класса В 15, размером 0.3х0.3х0.20 м | м3 | 0.036 | 68.15 | 2.4534
10 | Монтаж стальных труб DN 273х4 мм с испытанием | м | 2 | 28.809 | 57.618
11 | Монтаж стальных труб DN 159х4 мм с испытанием | м | 1 | 10.07 | 10.07
12 | Двухслойное окрашивание стальных труб и фасонных частей | м2 | 2.2 | 1.12 | 2.464
Сборный железобетонный круглый колодец из сборных элементов D=1.5 м, H=1.2 м
1 | Устройство подстилающего слоя из бетона класса В7.5, толщиной h=10 см | м3 | 0.44 | 39.82 | 17.5208
2 | Строительство колодца диаметром D=1.5 м из сборных ж/б элементов | м3 | 1.19 | 53.85 | 64.0815
3 | Плиты днища ж/б колодцев диаметром D=1.5 м, типа ПД-15 | шт | 1 | 65.308 | 65.308
4 | Стеновое кольцо типа КС 15-6 | шт | 1 | 49.344 | 49.344
5 | Стеновое кольцо типа КС 15-6 а | шт | 1 | 68.936 | 68.936
6 | Установка плит перекрытия ж/б колодцев ПП 1-15 с тяжелым люком типа «Т» | шт | 1 | 179.959 | 179.959
7 | Металлическая стремянка (ходовые скобы) | кг | 17.9 | 0.89 | 15.931
8 | Закладные детали ж/б колодцев | кг | 14.4 | 0.69 | 9.936
9 | Заделка отверстий цементно-песчаным раствором | м3 | 0.1 | 2.03 | 0.203
10 | Двухслойное окрашивание металлических конструкций масляной краской | т | 0.0323 | 18 | 0.5814
11 | Двухслойная наружная гидроизоляция поверхностей ж/б колодцев битумно-полимерной мастикой | м2 | 9.6 | 1.074 | 10.3104
14.5. Клапанный колодец КК-15
Технологические работы | Տեխնոլոգիական աշխատանքներ
1 | Неразъемное соединение НСПС 250/273*7 ПЭ100 SDR17 | шт | 2 | 158.533 | 317.066
2 | Неразъемное соединение НСПС 160х159 ПЭ 100 SDR 17 | шт | 1 | 55.739 | 55.739
3 | Стальной тройник DN250xDN250 мм, PN=1.6 МПа, с монтажом | шт | 1 | 60.337 | 60.337
4 | Стальной переход DN250xDN150 мм, PN=1.6 МПа, с монтажом | шт | 1 | 19.663 | 19.663
5 | Стальной фланец DN250 мм, PN=1.6 МПа, с монтажом | шт | 2 | 30.953 | 61.906
6 | Стальной фланец DN150 мм, PN=1.6 МПа, с монтажом | шт | 2 | 17.315 | 34.63
7 | Клиновая задвижка DN 250 мм, PN=1.6 МПа, с монтажом | шт | 1 | 220.366 | 220.366
8 | Клиновая задвижка DN 150 мм, PN=1.6 МПа, с монтажом | шт | 1 | 84.062 | 84.062
9 | Устройство бетонных упоров из бетона класса В 15, размером 0.3х0.3х0.20 м | м3 | 0.036 | 68.15 | 2.4534
10 | Монтаж стальных труб DN 273х4 мм с испытанием | м | 2 | 28.809 | 57.618
11 | Монтаж стальных труб DN 159х4 мм с испытанием | м | 1 | 10.07 | 10.07
12 | Двухслойное окрашивание стальных труб и фасонных частей | м2 | 2.2 | 1.12 | 2.464
Сборный железобетонный круглый колодец D=1,5 м, H=1,2 м
1 | Устройство подстилающего слоя из бетона класса В7.5, толщиной h=10 см | м3 | 0.44 | 39.82 | 17.5208
2 | Строительство колодца диаметром D=1.5 м из сборных ж/б элементов | м3 | 1.19 | 53.85 | 64.0815
3 | Плиты днища ж/б колодцев диаметром D=1.5 м, типа ПД-15 | шт | 1 | 65.308 | 65.308
4 | Стеновое кольцо типа КС 15-6 | шт | 1 | 49.344 | 49.344
5 | Стеновое кольцо типа КС 15-6 а | шт | 1 | 68.936 | 68.936
6 | Установка плит перекрытия ж/б колодцев ПП 1-15 с тяжелым люком типа «Т» | шт | 1 | 179.959 | 179.959
7 | Металлическая стремянка (ходовые скобы) | кг | 17.9 | 0.89 | 15.931
8 | Закладные детали ж/б колодцев | кг | 14.4 | 0.69 | 9.936
9 | Заделка отверстий цементно-песчаным раствором | м3 | 0.1 | 2.03 | 0.203
10 | Двухслойное окрашивание металлических конструкций масляной краской | т | 0.0323 | 18 | 0.5814
11 | Двухслойная наружная гидроизоляция поверхностей ж/б колодцев битумно-полимерной мастикой | м2 | 9.6 | 1.074 | 10.3104
14.6. Колодец задвижек КЗ-14
Технологические работы | Տեխնոլոգիական աշխատանքներ
1 | Неразъемное соединение НСПС 250/273*7 ПЭ100 SDR17 | шт | 2 | 158.533 | 317.066
2 | Неразъемное соединение НСПС 160х159 ПЭ 100 SDR 17 | шт | 1 | 55.739 | 55.739
3 | Стальной тройник DN250xDN250 мм, PN=1.6 МПа, с монтажом | шт | 1 | 60.337 | 60.337
4 | Стальной переход DN250xDN150 мм, PN=1.6 МПа, с монтажом | шт | 1 | 19.663 | 19.663
5 | Стальной фланец DN250 мм, PN=1.6 МПа, с монтажом | шт | 2 | 30.953 | 61.906
6 | Стальной фланец DN150 мм, PN=1.6 МПа, с монтажом | шт | 2 | 17.615 | 35.23
7 | Клиновая задвижка DN 250 мм, PN=1.6 МПа, с монтажом | шт | 1 | 220.366 | 220.366
8 | Клиновая задвижка DN 150 мм, PN=1.6 МПа, с монтажом | шт | 1 | 84.062 | 84.062
9 | Устройство бетонных упоров из бетона класса В 15, размером 0.3х0.3х0.20 м | м3 | 0.036 | 68.15 | 2.4534
10 | Монтаж стальных труб DN 273х4 мм с испытанием | м | 2 | 28.809 | 57.618
11 | Монтаж стальных труб DN 159х4 мм с испытанием | м | 1 | 10.07 | 10.07
12 | Двухслойное окрашивание стальных труб и фасонных частей | м2 | 2.2 | 1.12 | 2.464
Сборный железобетонный круглый колодец D=1,5 м, H=1,2 м
1 | Устройство подстилающего слоя из бетона класса В7.5, толщиной h=10 см | м3 | 0.44 | 39.82 | 17.5208
2 | Строительство колодца диаметром D=1.5 м из сборных ж/б элементов | м3 | 1.19 | 53.85 | 64.0815
3 | Плиты днища ж/б колодцев диаметром D=1.5 м, типа ПД-15 | шт | 1 | 65.308 | 65.308
4 | Стеновое кольцо типа КС 15-6 | шт | 1 | 49.344 | 49.344
5 | Стеновое кольцо типа КС 15-6 а | шт | 1 | 68.936 | 68.936
6 | Установка плит перекрытия ж/б колодцев ПП 1-15 с тяжелым люком типа «Т» | шт | 1 | 179.959 | 179.959
7 | Металлическая стремянка (ходовые скобы) | кг | 17.9 | 0.89 | 15.931
8 | Закладные детали ж/б колодцев | кг | 14.4 | 0.69 | 9.936
9 | Заделка отверстий цементно-песчаным раствором | м3 | 0.1 | 2.03 | 0.203
10 | Двухслойное окрашивание металлических конструкций масляной краской | т | 0.0323 | 18 | 0.5814
11 | Двухслойная наружная гидроизоляция поверхностей ж/б колодцев битумно-полимерной мастикой | м2 | 9.6 | 1.074 | 10.3104
14.7. Колодец задвижек КЗ-18
Технологические работы | Տեխնոլոգիական աշխատանքներ
1 | Неразъемное соединение НСПС 250/273*7 ПЭ100 SDR17 | шт | 1 | 158.533 | 158.533
2 | Стальной фланец DN250 мм, PN=1.6 МПа, с монтажом | шт | 2 | 30.953 | 61.906
3 | Клиновая задвижка DN 250 мм, PN=1.6 МПа, с монтажом | шт | 1 | 220.366 | 220.366
4 | Устройство бетонных упоров из бетона класса В 15, размером 0.3х0.3х0.20 м | м3 | 0.036 | 68.15 | 2.4534
5 | Монтаж стальных труб DN 273х4 мм с испытанием | м | 2 | 28.809 | 57.618
6 | Двухслойное окрашивание стальных труб и фасонных частей | м2 | 1.71 | 1.12 | 1.9152
Сборный железобетонный круглый колодец D=1,0 м, H=1,2 м
1 | Устройство подстилающего слоя из бетона класса В7.5, толщиной h=10 см | м3 | 0.26 | 39.82 | 10.3532
2 | Строительство колодца диаметром D=1.0 м из сборных ж/б элементов | м3 | 0.7 | 53.85 | 37.695
3 | Плиты днища ж/б колодцев диаметром D=1.0 м, типа ПД-10 | шт | 1 | 29.026 | 29.026
4 | Стеновое кольцо типа КС 10-6 | шт | 1 | 30.477 | 30.477
5 | Стеновое кольцо типа КС 10-6 а | шт | 1 | 30.477 | 30.477
6 | Установка плит перекрытия ж/б колодцев ПП 1-10 с тяжелым люком типа «Т» | шт | 1 | 120.457 | 120.457
7 | Металлическая стремянка (ходовые скобы) | кг | 17.9 | 0.89 | 15.931
8 | Закладные детали ж/б колодцев | кг | 14.4 | 0.69 | 9.936
9 | Заделка отверстий цементно-песчаным раствором | м3 | 0.1 | 2.03 | 0.203
10 | Двухслойное окрашивание металлических конструкций масляной краской | т | 0.0323 | 18 | 0.5814
11 | Двухслойная наружная гидроизоляция поверхностей ж/б колодцев битумно-полимерной мастикой | м2 | 5.7 | 1.074 | 6.1218
14.8. Колодец с вантузом
Технологические работы | Տեխնոլոգիական աշխատանքներ
1 | Комбинированный воздушный клапан (вантуз) d=50 мм, PN=1.6 МПа | шт | 1 | 60.666 | 60.666
2 | Дисковый затвор (заслонка типа «баттерфляй») DN50 мм, PN=1.6 МПа | шт | 1 | 12.773 | 12.773
3 | Стальной фланец DN50, PN=1.6 МПа | шт | 1 | 5.237 | 5.237
4 | Полиэтиленовая втулка под фланец de63 (Pe100) | шт | 1 | 2.525 | 2.525
5 | Полиэтиленовый тройник de160xde63 (Pe100) | шт | 1 | 23.085 | 23.085
6 | Полиэтиленовые свариваемые трубы de63 (Pe100), PN=1.6 МПа | м | 0.5 | 2.16 | 1.08
7 | Стальная вентиляционная труба DN50x2.5 мм | м | 0.5 | 2.334 | 1.167
8 | Стальной отвод (колено) DN50 мм, a=900 | шт | 3 | 2.07 | 6.21
9 | Монолитный бетонный упор B15, F150, W4, (0.3х0.3х0.3 м) | м3 | 0.027 | 95 | 2.565
Сборный железобетонный круглый колодец D=1,0 м, H=1,2 м
1 | Устройство подстилающего слоя из бетона класса В7.5, толщиной h=10 см | м3 | 0.26 | 39.82 | 10.3532
2 | Строительство колодца диаметром D=1.0 м из сборных ж/б элементов | м3 | 0.7 | 53.85 | 37.695
3 | Плиты днища ж/б колодцев диаметром D=1.0 м, типа ПД-10 | шт | 1 | 29.026 | 29.026
4 | Стеновое кольцо типа КС 10-6 | шт | 1 | 30.477 | 30.477
5 | Стеновое кольцо типа КС 10-6 а | шт | 1 | 30.477 | 30.477
6 | Установка плит перекрытия ж/б колодцев ПП 1-10 с тяжелым люком типа «Т» | шт | 1 | 120.457 | 120.457
7 | Металлическая стремянка (ходовые скобы) | кг | 17.9 | 0.89 | 15.931
8 | Закладные детали ж/б колодцев | кг | 14.4 | 0.69 | 9.936
9 | Заделка отверстий цементно-песчаным раствором | м3 | 0.1 | 2.03 | 0.203
10 | Двухслойное окрашивание металлических конструкций масляной краской | т | 0.0323 | 18 | 0.5814
11 | Двухслойная наружная гидроизоляция поверхностей ж/б колодцев битумно-полимерной мастикой | м2 | 5.7 | 1.074 | 6.1218
14.9. Мокрый колодец
Технологические работы | Տեխնոլոգիական աշխատանքներ
1 | Полиэтиленовый тройник DN160xDN110 | шт | 1 | 27.016 | 27.016
2 | Неразъемное соединение (НСПС) 110/108 ПЭ 100 SDR 11 (переход сталь-полиэтилен) | шт | 1 | 35.174 | 35.174
3 | Монтаж стальных (St) электросварных труб DN108x4, с испытанием | м | 3 | 6.538 | 19.614
4 | Монтаж полиэтиленовых (ПЭ) электросварных труб de 110, PN=1.6 МПа, с испытанием | м | 2 | 5.656 | 11.312
5 | Нормальная антикоррозийная гидроизоляция стальных труб | м2 | 1.0362 | 1.6 | 1.6579
6 | Монтаж клиновой задвижки DN100 мм, PN=1.0 МПа | шт | 1 | 43 | 43
7 | Стальные приварные фланцы DN100, PN=1.0 МПа | шт | 2 | 8.42 | 16.84
8 | Монтаж стальных фасонных частей трубопровода DN100 мм | кг | 2.5 | 1.928 | 4.82
9 | Устройство бетонных упоров из бетона класса В 15, размером 0.3х0.3х0.20 м | м3 | 0.018 | 68.15 | 1.2267
10 | Устройство дренажного слоя из гравия (гальки) вручную, δ=10-20սմ | м3 | 0.512 | 5.06 | 2.5907
Сборный железобетонный круглый колодец D=1,0 м, H=1,2 м
1 | Устройство подстилающего слоя из бетона класса В7.5, толщиной h=10 см | м3 | 0.26 | 39.82 | 10.3532
2 | Строительство колодца диаметром D=1.0 м из сборных ж/б элементов | м3 | 0.7 | 53.85 | 37.695
3 | Плиты днища ж/б колодцев диаметром D=1.0 м, типа ПД-10 | шт | 1 | 29.026 | 29.026
4 | Стеновое кольцо типа КС 10-6 | шт | 1 | 30.477 | 30.477
5 | Стеновое кольцо типа КС 10-6 а | шт | 1 | 30.477 | 30.477
6 | Установка плит перекрытия ж/б колодцев ПП 1-10 с тяжелым люком типа «Т» | шт | 1 | 120.457 | 120.457
7 | Металлическая стремянка (ходовые скобы) | кг | 17.9 | 0.89 | 15.931
8 | Закладные детали ж/б колодцев | кг | 14.4 | 0.69 | 9.936
9 | Заделка отверстий цементно-песчаным раствором | м3 | 0.1 | 2.03 | 0.203
10 | Двухслойное окрашивание металлических конструкций масляной краской | т | 0.0323 | 18 | 0.5814
11 | Двухслойная наружная гидроизоляция поверхностей ж/б колодцев битумно-полимерной мастикой | м2 | 5.7 | 1.074 | 6.1218
| Итого 14. Водовод В-8 |  |  |  | 72657.7617 | 16.74
15․ Водовод В-8-1
15.1. Земляные работы
1 | Резка асфальтобетонного покрытия | м | 498 | 0.423 | 210.654
2 | Разборка асфальтобетонного покрытия с погрузкой на автосамосвалы и транспортировкой на свалку до 7,0 км | м3 | 41.8 | 10.422 | 435.6396
3 | Разборка щебеночного основания (подстилающего слоя) с погрузкой на автосамосвалы и транспортировкой на свалку до 7,0 км | м3 | 62.7 | 4.45 | 279.015
4 | Разработка траншей и котлованов механизированным способом в грунтах V группы с погрузкой на автосамосвалы и транспортировкой на свалку до 7,0 км | м3 | 77.7 | 6.81 | 529.137
5 | Разработка грунта V группы вручную в траншеях и котлованах с отсыпкой в отвал (в бровку) | м3 | 7.8 | 14.2 | 110.76
6 | Разработка траншей и котлованов механизированным способом в грунтах IV группы с погрузкой на автосамосвалы и транспортировкой на свалку до 7,0 км | м3 | 116.5 | 5.923 | 690.0295
7 | Разработка грунта IV группы вручную в траншеях и котлованах с отсыпкой в отвал (в бровку) | м3 | 11.7 | 5.81 | 67.977
8 | Погрузка грунта из отвала на автосамосвалы и транспортировка на свалку до 7,0 км | м3 | 19.5 | 5.66 | 110.37
9 | Выравнивание (планировка) дна траншеи | м3 | 9 | 5.81 | 52.29
10 | Устройство песчаного подстилающего слоя (подушки) толщиной h=10 см | м3 | 18.1 | 5.86 | 106.066
11 | Обратная засыпка траншей и котлованов песком с уплотнением | м3 | 190.6 | 3.692 | 703.6952
12 | Устройство щебеночного подстилающего слоя (подушки) толщиной h=15 см | м2 | 418 | 1.7 | 710.6
13 | Устройство крупнозернистого асфальтобетонного покрытия толщиной h=6 см | м2 | 418 | 5.522 | 2308.196
14 | Устройство мелкозернистого асфальтобетонного покрытия толщиной h=4 см | м2 | 418 | 4.075 | 1703.35
15.2․ Технологические работы
1 | Монтаж полиэтиленовых труб de160 (ПЭ), PN1.6 МПа, с испытанием | м | 249 | 11.362 | 2829.138
2 | Полиэтиленовая детекционная сигнальная лента | м | 249 | 0.145 | 36.105
15.3. Колодец с вантузом
Технологические работы | Տեխնոլոգիական աշխատանքներ
1 | Комбинированный воздушный клапан (вантуз) d=50 мм, PN=1.6 МПа | шт | 1 | 60.666 | 60.666
2 | Дисковый затвор (заслонка типа «баттерфляй») DN50 мм, PN=1.6 МПа | шт | 1 | 12.773 | 12.773
3 | Стальной фланец DN50, PN=1.6 МПа | шт | 1 | 5.237 | 5.237
4 | Полиэтиленовая втулка под фланец de63 (Pe100) | шт | 1 | 2.525 | 2.525
5 | Полиэтиленовый тройник de160xde63 (Pe100) | шт | 1 | 23.085 | 23.085
6 | Полиэтиленовые свариваемые трубы de63 (Pe100), PN=1.6 МПа | м | 0.5 | 2.16 | 1.08
7 | Стальная вентиляционная труба DN50x2.5 мм | м | 0.5 | 2.334 | 1.167
8 | Стальной отвод (колено) DN50 мм, a=900 | шт | 3 | 2.07 | 6.21
9 | Монолитный бетонный упор B15, F150, W4, (0.3х0.3х0.3 м) | м3 | 0.027 | 95 | 2.565
Сборный железобетонный круглый колодец D=1,0 м, H=1,2 м
1 | Устройство подстилающего слоя из бетона класса В7.5, толщиной h=10 см | м3 | 0.26 | 39.82 | 10.3532
2 | Строительство колодца диаметром D=1.0 м из сборных ж/б элементов | м3 | 0.7 | 53.85 | 37.695
3 | Плиты днища ж/б колодцев диаметром D=1.0 м, типа ПД-10 | шт | 1 | 29.026 | 29.026
4 | Стеновое кольцо типа КС 10-6 | шт | 1 | 30.477 | 30.477
5 | Стеновое кольцо типа КС 10-6 а | шт | 1 | 30.477 | 30.477
6 | Установка плит перекрытия ж/б колодцев ПП 1-10 с тяжелым люком типа «Т» | шт | 1 | 120.457 | 120.457
7 | Металлическая стремянка (ходовые скобы) | кг | 17.9 | 0.89 | 15.931
8 | Закладные детали ж/б колодцев | кг | 14.4 | 0.69 | 9.936
9 | Заделка отверстий цементно-песчаным раствором | м3 | 0.1 | 2.03 | 0.203
10 | Двухслойное окрашивание металлических конструкций масляной краской | т | 0.0323 | 18 | 0.5814
11 | Двухслойная наружная гидроизоляция поверхностей ж/б колодцев битумно-полимерной мастикой | м2 | 5.7 | 1.074 | 6.1218
| Итого 15. Водовод В-8-1 |  |  |  | 11289.5887 | 2.6011
16․ Водовод В-8-2
16.1. Земляные работы
1 | Резка асфальтобетонного покрытия | м | 656 | 0.423 | 277.488
2 | Разборка асфальтобетонного покрытия с погрузкой на автосамосвалы и транспортировкой на свалку до 7,0 км | м3 | 55.1 | 10.422 | 574.2522
3 | Разборка щебеночного основания (подстилающего слоя) с погрузкой на автосамосвалы и транспортировкой на свалку до 7,0 км | м3 | 82.7 | 4.45 | 368.015
4 | Разработка траншей и котлованов механизированным способом в грунтах V группы с погрузкой на автосамосвалы и транспортировкой на свалку до 7,0 км | м3 | 102.3 | 6.81 | 696.663
5 | Разработка грунта V группы вручную в траншеях и котлованах с отсыпкой в отвал (в бровку) | м3 | 10.2 | 14.2 | 144.84
6 | Разработка траншей и котлованов механизированным способом в грунтах IV группы с погрузкой на автосамосвалы и транспортировкой на свалку до 7,0 км | м3 | 153.5 | 5.923 | 909.1805
7 | Разработка грунта IV группы вручную в траншеях и котлованах с отсыпкой в отвал (в бровку) | м3 | 15.4 | 5.811 | 89.4894
8 | Погрузка грунта из отвала на автосамосвалы и транспортировка на свалку до 7,0 км | м3 | 25.6 | 5.66 | 144.896
9 | Выравнивание (планировка) дна траншеи | м3 | 11.9 | 5.811 | 69.1509
10 | Устройство песчаного подстилающего слоя (подушки) толщиной h=10 см | м3 | 23.8 | 5.86 | 139.468
11 | Обратная засыпка траншей и котлованов песком с уплотнением | м3 | 251 | 3.692 | 926.692
12 | Устройство щебеночного подстилающего слоя (подушки) толщиной h=15 см | м2 | 551 | 1.7 | 936.7
13 | Устройство крупнозернистого асфальтобетонного покрытия толщиной h=6 см | м2 | 551 | 5.522 | 3042.622
14 | Устройство мелкозернистого асфальтобетонного покрытия толщиной h=4 см | м2 | 551 | 4.075 | 2245.325
16.2․ Технологические работы
1 | Монтаж полиэтиленовых труб de160 (ПЭ), PN1.6 МПа, с испытанием | м | 328 | 11.362 | 3726.736
2 | Полиэтиленовая детекционная сигнальная лента | м | 328 | 0.145 | 47.56
16.3. Колодец с вантузом
Технологические работы | Տեխնոլոգիական աշխատանքներ
1 | Комбинированный воздушный клапан (вантуз) d=50 мм, PN=1.6 МПа | шт | 1 | 60.666 | 60.666
2 | Дисковый затвор (заслонка типа «баттерфляй») DN50 мм, PN=1.6 МПа | шт | 1 | 12.773 | 12.773
3 | Стальной фланец DN50, PN=1.6 МПа | шт | 1 | 5.237 | 5.237
4 | Полиэтиленовая втулка под фланец de63 (Pe100) | шт | 1 | 2.525 | 2.525
5 | Полиэтиленовый тройник de160xde63 (Pe100) | шт | 1 | 23.085 | 23.085
6 | Полиэтиленовые свариваемые трубы de63 (Pe100), PN=1.6 МПа | м | 0.5 | 2.16 | 1.08
7 | Стальная вентиляционная труба DN50x2.5 мм | м | 0.5 | 2.334 | 1.167
8 | Стальной отвод (колено) DN50 мм, a=900 | шт | 3 | 2.07 | 6.21
9 | Монолитный бетонный упор B15, F150, W4, (0.3х0.3х0.3 м) | м3 | 0.027 | 95 | 2.565
Сборный железобетонный круглый колодец D=1,0 м, H=1,2 м
1 | Устройство подстилающего слоя из бетона класса В7.5, толщиной h=10 см | м3 | 0.26 | 39.82 | 10.3532
2 | Строительство колодца диаметром D=1.0 м из сборных ж/б элементов | м3 | 0.7 | 53.85 | 37.695
3 | Плиты днища ж/б колодцев диаметром D=1.0 м, типа ПД-10 | шт | 1 | 29.026 | 29.026
4 | Стеновое кольцо типа КС 10-6 | шт | 1 | 30.477 | 30.477
5 | Стеновое кольцо типа КС 10-6 а | шт | 1 | 30.477 | 30.477
6 | Установка плит перекрытия ж/б колодцев ПП 1-10 с тяжелым люком типа «Т» | шт | 1 | 120.457 | 120.457
7 | Металлическая стремянка (ходовые скобы) | кг | 17.9 | 0.89 | 15.931
8 | Закладные детали ж/б колодцев | кг | 14.4 | 0.69 | 9.936
9 | Заделка отверстий цементно-песчаным раствором | м3 | 0.1 | 2.03 | 0.203
10 | Двухслойное окрашивание металлических конструкций масляной краской | т | 0.0323 | 18 | 0.5814
11 | Двухслойная наружная гидроизоляция поверхностей ж/б колодцев битумно-полимерной мастикой | м2 | 5.7 | 1.074 | 6.1218
16.4. Мокрый колодец
Технологические работы | Տեխնոլոգիական աշխատանքներ
1 | Полиэтиленовый тройник DN160xDN110 | шт | 1 | 27.016 | 27.016
2 | Неразъемное соединение (НСПС) 110/108 ПЭ 100 SDR 11 (переход сталь-полиэтилен) | шт | 1 | 35.174 | 35.174
3 | Монтаж стальных (St) электросварных труб DN108x4, с испытанием | м | 3 | 6.538 | 19.614
4 | Монтаж полиэтиленовых (ПЭ) электросварных труб de 110, PN=1.6 МПа, с испытанием | м | 2 | 5.656 | 11.312
5 | Нормальная антикоррозийная гидроизоляция стальных труб | м2 | 1.0362 | 1.6 | 1.6579
6 | Монтаж клиновой задвижки DN100 мм, PN=1.0 МПа | шт | 1 | 43 | 43
7 | Стальные приварные фланцы DN100, PN=1.0 МПа | шт | 2 | 8.42 | 16.84
8 | Монтаж стальных фасонных частей трубопровода DN100 мм | кг | 2.5 | 1.928 | 4.82
9 | Устройство бетонных упоров из бетона класса В 15, размером 0.3х0.3х0.20 м | м3 | 0.018 | 68.15 | 1.2267
10 | Устройство дренажного слоя из гравия (гальки) вручную, δ=10-20սմ | м3 | 0.512 | 5.06 | 2.5907
Сборный железобетонный круглый колодец D=1,0 м, H=1,2 м
1 | Устройство подстилающего слоя из бетона класса В7.5, толщиной h=10 см | м3 | 0.26 | 39.82 | 10.3532
2 | Строительство колодца диаметром D=1.0 м из сборных ж/б элементов | м3 | 0.7 | 53.85 | 37.695
3 | Плиты днища ж/б колодцев диаметром D=1.0 м, типа ПД-10 | шт | 1 | 29.026 | 29.026
4 | Стеновое кольцо типа КС 10-6 | шт | 1 | 30.477 | 30.477
5 | Стеновое кольцо типа КС 10-6 а | шт | 1 | 30.477 | 30.477
6 | Установка плит перекрытия ж/б колодцев ПП 1-10 с тяжелым люком типа «Т» | шт | 1 | 120.457 | 120.457
7 | Металлическая стремянка (ходовые скобы) | кг | 17.9 | 0.89 | 15.931
8 | Закладные детали ж/б колодцев | кг | 14.4 | 0.69 | 9.936
9 | Заделка отверстий цементно-песчаным раствором | м3 | 0.1 | 2.03 | 0.203
10 | Двухслойное окрашивание металлических конструкций масляной краской | т | 0.0323 | 18 | 0.5814
11 | Двухслойная наружная гидроизоляция поверхностей ж/б колодцев битумно-полимерной мастикой | м2 | 5.7 | 1.074 | 6.1218
| Итого 16. Водовод В-8-2 |  |  |  | 15200.1541 | 3.502
17․ Водовод В-8-3)
17.1. Земляные работы
1 | Резка асфальтобетонного покрытия | м | 1090 | 0.423 | 461.07
2 | Разборка асфальтобетонного покрытия с погрузкой на автосамосвалы и транспортировкой на свалку до 7,0 км | м3 | 91.6 | 10.422 | 954.6552
3 | Разборка щебеночного основания (подстилающего слоя) с погрузкой на автосамосвалы и транспортировкой на свалку до 7,0 км | м3 | 137.3 | 4.45 | 610.985
4 | Разработка траншей и котлованов механизированным способом в грунтах V группы с погрузкой на автосамосвалы и транспортировкой на свалку до 7,0 км | м3 | 170 | 6.81 | 1157.7
5 | Разработка грунта V группы вручную в траншеях и котлованах с отсыпкой в отвал (в бровку) | м3 | 17 | 14.2 | 241.4
6 | Разработка траншей и котлованов механизированным способом в грунтах IV группы с погрузкой на автосамосвалы и транспортировкой на свалку до 7,0 км | м3 | 255.1 | 5.923 | 1510.9573
7 | Разработка грунта IV группы вручную в траншеях и котлованах с отсыпкой в отвал (в бровку) | м3 | 25.5 | 5.81 | 148.155
8 | Погрузка грунта из отвала на автосамосвалы и транспортировка на свалку до 7,0 км | м3 | 42.5 | 5.66 | 240.55
9 | Выравнивание (планировка) дна траншеи | м3 | 19.7 | 5.811 | 114.4767
10 | Устройство песчаного подстилающего слоя (подушки) толщиной h=10 см | м3 | 39.5 | 5.86 | 231.47
11 | Обратная засыпка траншей и котлованов песком с уплотнением | м3 | 417 | 3.692 | 1539.564
12 | Устройство щебеночного подстилающего слоя (подушки) толщиной h=15 см | м2 | 916 | 1.7 | 1557.2
13 | Устройство крупнозернистого асфальтобетонного покрытия толщиной h=6 см | м2 | 916 | 5.522 | 5058.152
14 | Устройство мелкозернистого асфальтобетонного покрытия толщиной h=4 см | м2 | 916 | 4.075 | 3732.7
17.2․ Технологические работы
1 | Монтаж полиэтиленовых труб de160 (ПЭ), PN1.6 МПа, с испытанием | м | 545 | 11.362 | 6192.29
2 | Полиэтиленовая детекционная сигнальная лента | м | 545 | 0.145 | 79.025
3 | Полиэтиленовый отвод (колено) de250, PN1.6 МПа | шт | 10 | 19.82 | 198.2
17.3. Колодец задвижек КЗ-17
Технологические работы | Տեխնոլոգիական աշխատանքներ
1 | Неразъемное соединение НСПС 160х159 ПЭ 100 SDR 17 | шт | 3 | 55.739 | 167.217
2 | Стальной переход DN250xDN150 мм, PN=1.6 МПа, с монтажом | шт | 1 | 12.53 | 12.53
3 | Стальной фланец DN150 мм, PN=1.6 МПа, с монтажом | шт | 4 | 17.315 | 69.26
4 | Клиновая задвижка DN 150 мм, PN=1.6 МПа, с монтажом | шт | 2 | 84.062 | 168.124
5 | Устройство бетонных упоров из бетона класса В 15, размером 0.3х0.3х0.20 м | м3 | 0.036 | 68.15 | 2.4534
6 | Монтаж стальных труб DN 159х4 мм с испытанием | м | 1.5 | 10.07 | 15.105
7 | Двухслойное окрашивание стальных труб и фасонных частей | м2 | 0.75 | 1.12 | 0.84
Сборный железобетонный круглый колодец D=1,5 м, H=1,2 м
1 | Устройство подстилающего слоя из бетона класса В7.5, толщиной h=10 см | м3 | 0.44 | 39.82 | 17.5208
2 | Строительство колодца диаметром D=1.5 м из сборных ж/б элементов | м3 | 1.19 | 53.85 | 64.0815
3 | Плиты днища ж/б колодцев диаметром D=1.5 м, типа ПД-15 | шт | 1 | 65.308 | 65.308
4 | Стеновое кольцо типа КС 15-6 | шт | 1 | 49.344 | 49.344
5 | Стеновое кольцо типа КС 15-6 а | шт | 1 | 68.936 | 68.936
6 | Установка плит перекрытия ж/б колодцев ПП 1-15 с тяжелым люком типа «Т» | шт | 1 | 179.959 | 179.959
7 | Металлическая стремянка (ходовые скобы) | кг | 17.9 | 0.89 | 15.931
8 | Закладные детали ж/б колодцев | кг | 14.4 | 0.69 | 9.936
9 | Заделка отверстий цементно-песчаным раствором | м3 | 0.1 | 2.03 | 0.203
10 | Двухслойное окрашивание металлических конструкций масляной краской | т | 0.0323 | 18 | 0.5814
11 | Двухслойная наружная гидроизоляция поверхностей ж/б колодцев битумно-полимерной мастикой | м2 | 9.6 | 1.074 | 10.3104
17.4. Колодец с вантузом
Технологические работы | Տեխնոլոգիական աշխատանքներ
1 | Комбинированный воздушный клапан (вантуз) d=50 мм, PN=1.6 МПа | шт | 1 | 60.666 | 60.666
2 | Дисковый затвор (заслонка типа «баттерфляй») DN50 мм, PN=1.6 МПа | шт | 1 | 12.773 | 12.773
3 | Стальной фланец DN50, PN=1.6 МПа | шт | 1 | 5.237 | 5.237
4 | Полиэтиленовая втулка под фланец de63 (Pe100) | шт | 1 | 2.525 | 2.525
5 | Полиэтиленовый тройник de160xde63 (Pe100) | шт | 1 | 23.085 | 23.085
6 | Полиэтиленовые свариваемые трубы de63 (Pe100), PN=1.6 МПа | м | 0.5 | 2.16 | 1.08
7 | Стальная вентиляционная труба DN50x2.5 мм | м | 0.5 | 2.334 | 1.167
8 | Стальной отвод (колено) DN50 мм, a=900 | шт | 3 | 2.07 | 6.21
9 | Монолитный бетонный упор B15, F150, W4, (0.3х0.3х0.3 м) | м3 | 0.027 | 95 | 2.565
Сборный железобетонный круглый колодец из сборных элементов D=1.0 м, H=1.2 м
1 | Устройство подстилающего слоя из бетона класса В7.5, толщиной h=10 см | м3 | 0.26 | 39.82 | 10.3532
2 | Строительство колодца диаметром D=1.0 м из сборных ж/б элементов | м3 | 0.7 | 53.85 | 37.695
3 | Плиты днища ж/б колодцев диаметром D=1.0 м, типа ПД-10 | шт | 1 | 29.026 | 29.026
4 | Стеновое кольцо типа КС 10-6 | шт | 1 | 30.477 | 30.477
5 | Стеновое кольцо типа КС 10-6 а | шт | 1 | 30.477 | 30.477
6 | Установка плит перекрытия ж/б колодцев ПП 1-10 с тяжелым люком типа «Т» | шт | 1 | 120.457 | 120.457
7 | Металлическая стремянка (ходовые скобы) | кг | 17.9 | 0.89 | 15.931
8 | Закладные детали ж/б колодцев | кг | 14.4 | 0.69 | 9.936
9 | Заделка отверстий цементно-песчаным раствором | м3 | 0.1 | 2.03 | 0.203
10 | Двухслойное окрашивание металлических конструкций масляной краской | т | 0.0323 | 18 | 0.5814
11 | Двухслойная наружная гидроизоляция поверхностей ж/б колодцев битумно-полимерной мастикой | м2 | 5.7 | 1.074 | 6.1218
17.5. Мокрый колодец
Технологические работы | Տեխնոլոգիական աշխատանքներ
1 | Полиэтиленовый тройник DN160xDN110 | шт | 1 | 27.016 | 27.016
2 | Неразъемное соединение (НСПС) 110/108 ПЭ 100 SDR 11 (переход сталь-полиэтилен) | шт | 1 | 35.174 | 35.174
3 | Монтаж стальных (St) электросварных труб DN108x4, с испытанием | м | 3 | 6.538 | 19.614
4 | Монтаж полиэтиленовых (ПЭ) электросварных труб de 110, PN=1.6 МПа, с испытанием | м | 2 | 5.656 | 11.312
5 | Нормальная антикоррозийная гидроизоляция стальных труб | м2 | 1.0362 | 1.6 | 1.6579
6 | Монтаж клиновой задвижки DN100 мм, PN=1.0 МПа | шт | 1 | 43 | 43
7 | Стальные приварные фланцы DN100, PN=1.0 МПа | шт | 2 | 8.42 | 16.84
8 | Монтаж стальных фасонных частей трубопровода DN100 мм | кг | 2.5 | 1.928 | 4.82
9 | Устройство бетонных упоров из бетона класса В 15, размером 0.3х0.3х0.20 м | м3 | 0.018 | 68.15 | 1.2267
10 | Устройство дренажного слоя из гравия (гальки) вручную, δ=10-20սմ | м3 | 0.512 | 5.06 | 2.5907
Сборный железобетонный круглый колодец D=1,0 м, H=1,2 м
1 | Устройство подстилающего слоя из бетона класса В7.5, толщиной h=10 см | м3 | 0.26 | 39.82 | 10.3532
2 | Строительство колодца диаметром D=1.0 м из сборных ж/б элементов | м3 | 0.7 | 53.85 | 37.695
3 | Плиты днища ж/б колодцев диаметром D=1.0 м, типа ПД-10 | шт | 1 | 29.026 | 29.026
4 | Стеновое кольцо типа КС 10-6 | шт | 1 | 30.477 | 30.477
5 | Стеновое кольцо типа КС 10-6 а | шт | 1 | 30.477 | 30.477
6 | Установка плит перекрытия ж/б колодцев ПП 1-10 с тяжелым люком типа «Т» | шт | 1 | 120.457 | 120.457
7 | Металлическая стремянка (ходовые скобы) | кг | 17.9 | 0.89 | 15.931
8 | Закладные детали ж/б колодцев | кг | 14.4 | 0.69 | 9.936
9 | Заделка отверстий цементно-песчаным раствором | м3 | 0.1 | 2.03 | 0.203
10 | Двухслойное окрашивание металлических конструкций масляной краской | т | 0.0323 | 18 | 0.5814
11 | Двухслойная наружная гидроизоляция поверхностей ж/б колодцев битумно-полимерной мастикой | м2 | 5.7 | 1.074 | 6.1218
| Итого 17. Водовод В-8-3 |  |  |  | 25807.2668 | 5.9459
18․ Водовод В-8-4
18.1. Земляные работы
1 | Резка асфальтобетонного покрытия | м | 456 | 0.423 | 192.888
2 | Разборка асфальтобетонного покрытия с погрузкой на автосамосвалы и транспортировкой на свалку до 7,0 км | м3 | 38.3 | 10.422 | 399.1626
3 | Разборка щебеночного основания (подстилающего слоя) с погрузкой на автосамосвалы и транспортировкой на свалку до 7,0 км | м3 | 57.5 | 4.45 | 255.875
4 | Разработка траншей и котлованов механизированным способом в грунтах V группы с погрузкой на автосамосвалы и транспортировкой на свалку до 7,0 км | м3 | 71.1 | 6.81 | 484.191
5 | Разработка грунта V группы вручную в траншеях и котлованах с отсыпкой в отвал (в бровку) | м3 | 7.1 | 14.2 | 100.82
6 | Разработка траншей и котлованов механизированным способом в грунтах IV группы с погрузкой на автосамосвалы и транспортировкой на свалку до 7,0 км | м3 | 106.7 | 5.923 | 631.9841
7 | Разработка грунта IV группы вручную в траншеях и котлованах с отсыпкой в отвал (в бровку) | м3 | 10.7 | 5.81 | 62.167
8 | Погрузка грунта из отвала на автосамосвалы и транспортировка на свалку до 7,0 км | м3 | 17.8 | 5.66 | 100.748
9 | Выравнивание (планировка) дна траншеи | м3 | 8.3 | 5.81 | 48.223
10 | Устройство песчаного подстилающего слоя (подушки) толщиной h=10 см | м3 | 16.5 | 5.86 | 96.69
11 | Обратная засыпка траншей и котлованов песком с уплотнением | м3 | 174.5 | 3.692 | 644.254
12 | Устройство щебеночного подстилающего слоя (подушки) толщиной h=15 см | м2 | 383 | 1.7 | 651.1
13 | Устройство крупнозернистого асфальтобетонного покрытия толщиной h=6 см | м2 | 383 | 5.522 | 2114.926
14 | Устройство мелкозернистого асфальтобетонного покрытия толщиной h=4 см | м2 | 383 | 4.075 | 1560.725
18.2․ Технологические работы
1 | Монтаж полиэтиленовых труб de160 (ПЭ), PN1.6 МПа, с испытанием | м | 228 | 11.362 | 2590.536
2 | Полиэтиленовая детекционная сигнальная лента | м | 228 | 0.145 | 33.06
3 | Полиэтиленовый отвод (колено) de250, PN1.6 МПа | шт | 2 | 19.82 | 39.64
| Итого 18. Водовод В-8-4 |  |  |  | 10006.9897 | 2.3056
| Итого по пунктам 1–18 |  |  |  | 434037.5188 | 100
| НДС - 20% |  |  |  | 86807.5038
| Всего |  |  |  | 520845.0226