## caval
Работы по строительству канализационной сети по улице Размика Аршакяна в селе Паракар общины Паракар протяжённостью 373,07 м.
Сводка объёмов работ
п/п | Наименование работ | Ед.изм. | Объем | Միավորի արժեքը | Стоимость единицы | Итого | 1.3326
1 | 2 | 3 | 4 |  | 5 | 6
1.Канализационный коллектор К1
Земляные и демонтажные работы
1 | Разработка грунтов 4-ой группы экскаватором в отвал с устройством траншеи и котлована | м3 | 160 | 0.4505 | 0.60033 | 96.0523
2 | Разработка грунтов 4-ой группы экскаватором с погрузкой с устройством траншеи | м3 | 70.9 | 0.55584 | 0.74069 | 52.5152
3 | Разработка грунтов 4-ой группы вручную | м3 | 6.6 | 4.8658 | 6.4839 | 42.794
4 | Устройство песчаного подготовительного слоя толщ. 10см, плотность песка минимум 1.65т/м3 | м3 | 10.5 | 5.8052 | 7.7359 | 81.2266
5 | Устройство защитного слоя вручную из песка, /минимум г=1,65 т/м/3 | м3 | 44.7 | 5.8052 | 7.7359 | 345.7934
6 | Обратная засыпка грунта бульдозером с перемещением до 5 м | м3 | 162 | 0.0485 | 0.06463 | 10.47
7 | Уплотнение следа 6-тонным ковшом экскаватора двумя проходами по одному следу | м3 | 162 | 0.16944 | 0.2258 | 36.5788
8 | Обратная засыпка грунта вручную с уплотнением | м3 | 4.6 | 1.4096 | 1.8783 | 8.6404
9 | Перемещение разработанного грунта на свалку на расстояние до 8 км | т | 134.71 | 1.36 | 1.8123 | 244.1339
| Итого по земляным и демонтажным работам |  |  |  |  | 918.2046
| Технологические работы |  |  | 0 | 0 | 0
1 | Прокладка трубопровода канализации из полиэтиленовых гофрированных труб типа DN200 /GF/ SN8, с гидравлическим испытанием | м | 145 | 6.3632 | 8.4794 | 1229.5111
2 | Гидравлическое испытание канализации после установки смотровых колодцев и обратной засыпки /из полиэтиленовых гофрированных труб типа DN200 /GF/ SN8/ | км | 0.145 | 580.8939 | 774.0804 | 112.2417
3 | Резиновая манжета Ф200 мм, цена, поставка | шт. | 25 | 0.5457 | 0.72718 | 18.1794
| Всего по технологическим работам |  |  |  |  | 1359.9322
| железобетонный ГДХ-1-4 АДХ-1 D=1, Hэлемент=0.92-1.14 |  |  | 0 | 0 | 0
1 | Устройство монолитного бетонного подготовительного слоя толщиной 10 см из бетона класса В7.5 | м3 | 1.74 | 28.7063 | 38.253 | 66.5603
2 | Устройство канализационных смотровых колодцев из сборных ж/б элементов Ø1000 мм, включая монолитный лоток | м3 | 6.58 | 38.1889 | 50.8893 | 334.8513
3 | КЦД-10 сборный железобетонный настил, расход арматуры 14,4 кг, объём бетона=0,18 м3 | шт | 6 | 19.5768 | 26.0875 | 156.5248
4 | КЦ-10-6 сборное железобетонное кольцо стены, расход арматуры 8.2кг, объём бетона=0..24 м3 | шт | 6 | 22.7373 | 30.299 | 181.7942
5 | КЦП-1-10-1 сборный железобетонный плитный перекрывающий элемент с чугунной тяжёлой крышкой МТ, объём бетона=0.18 м3, | шт | 6 | 93.4732 | 124.5593 | 747.3559
6 | Бетон класса В12.5 для лотка | м3 | 3.1 | 31.9587 | 42.5871 | 132.02
7 | Сейсмостойкие металлические крепежные элементы, стальной лист 6 мм, стоимость | т | 0.036 | 515.1648 | 686.492 | 24.7137
8 | Обмазочная гидроизоляция поверхностей ж/б конструкций колодцев битумом в 2 слоя | м2 | 8.34 | 1.0007 | 1.3335 | 11.1211
9 | Двуслойная покраска металлических элементов влагостойкой краской | т | 0.036 | 33.9801 | 45.2808 | 1.6301
10 | Железнение бетонного вакуумного русла | м2 | 9 | 0.53774 | 0.71658 | 6.4492
| Всего по колодцам |  |  |  |  | 1663.0206
| Всего по канализационному коллектору К1 |  |  |  |  | 3941.1574
2.Канализационный коллектор К2
| Земляные и демонтажные работы |  |  | 0 | 0 | 0
1 | Резка асфальтобетонного покрытия пилой | м | 12 | 0.76741 | 1.0226 | 12.2715
2 | Демонтаж асфальтобетонного покрытия | м3 | 1.4 | 4.4783 | 5.9676 | 8.3547
3 | Перемещение складированных отходов на свалку на расстояние до 8 км | т | 2.8 | 1.8115 | 2.4139 | 6.7589
4 | Разработка грунтов 3-ой группы экскаватором в отвал с устройством траншеи и котлована | м3 | 66.8 | 0.32569 | 0.43401 | 28.9918
5 | Разработка грунтов 4-ой группы экскаватором в отвал с устройством траншеи и котлована | м3 | 161 | 0.4505 | 0.60033 | 96.6526
6 | Разработка грунтов 4-ой группы экскаватором с погрузкой с устройством траншеи | м3 | 98.7 | 0.55584 | 0.74069 | 73.1065
7 | Разработка грунтов 4-ой группы вручную | м3 | 7.1 | 4.8658 | 6.4839 | 46.036
8 | Устройство песчаного подготовительного слоя толщ. 10см, плотность песка минимум 1.65т/м3 | м3 | 19.3 | 5.8052 | 7.7359 | 149.3023
9 | Устройство защитного слоя вручную из песка, /минимум г=1,65 т/м/3 | м3 | 82.1 | 5.8052 | 7.7359 | 635.1149
10 | Обратная засыпка грунта бульдозером с перемещением до 5 м | м3 | 227.9 | 0.0485 | 0.06463 | 14.7291
11 | Уплотнение следа 6-тонным ковшом экскаватора двумя проходами по одному следу | м3 | 227.9 | 0.16944 | 0.2258 | 51.4587
12 | Обратная засыпка грунта вручную с уплотнением | м3 | 7 | 1.4096 | 1.8783 | 13.1484
13 | Перемещение разработанного грунта на свалку на расстояние до 8 км | т | 187.53 | 1.36 | 1.8123 | 339.8591
14 | Устройство гравийного основания толщиной 15 см | м2 | 8.4 | 1.2715 | 1.6944 | 14.2329
15 | Устройство крупнозернистого асфальтобетонного слоя толщиной 6 см | м2 | 8.4 | 4.2405 | 5.6508 | 47.4667
16 | Устройство мелкозернистого асфальтобетонного слоя толщиной 4 см | м2 | 8.4 | 3.1288 | 4.1693 | 35.0222
| Итого по земляным и демонтажным работам |  |  |  |  | 1572.5062
| Технологические работы |  |  | 0 | 0 | 0
1 | Прокладка трубопровода канализации из полиэтиленовых гофрированных труб типа DN200 /GF/ SN8, с гидравлическим испытанием | м | 266 | 6.3632 | 8.4794 | 2255.5169
2 | Гидравлическое испытание канализации после установки смотровых колодцев и обратной засыпки /из полиэтиленовых гофрированных труб типа DN200 /GF/ SN8/ | км | 0.266 | 580.8939 | 774.0804 | 205.9054
3 | Резиновая манжета Ф200 мм, цена, поставка | шт. | 45 | 0.5457 | 0.72718 | 32.723
| Всего по технологическим работам |  |  |  |  | 2494.1453
| железобетонный ГДХ-1-6 АДХ-1-3 D=1, Hэлемент=0.98-1.12 |  |  | 0 | 0 | 0
1 | Устройство монолитного бетонного подготовительного слоя толщиной 10 см из бетона класса В7.5 | м3 | 2.61 | 28.7063 | 38.253 | 99.8404
2 | Устройство канализационных смотровых колодцев из сборных ж/б элементов Ø1000 мм, включая монолитный лоток | м3 | 10.19 | 38.1889 | 50.8893 | 518.5615
3 | КЦД-10 сборный железобетонный настил, расход арматуры 14,4 кг, объём бетона=0,18 м3 | шт | 9 | 19.5768 | 26.0875 | 234.7872
4 | КЦ-10-6 сборное железобетонное кольцо стены, расход арматуры 8.2кг, объём бетона=0..24 м3 | шт | 9 | 22.7373 | 30.299 | 272.6913
5 | КЦП-1-10-1 сборный железобетонный плитный перекрывающий элемент с чугунной тяжёлой крышкой МТ, объём бетона=0.18 м3, | шт | 9 | 93.4732 | 124.5593 | 1121.0338
6 | Бетон класса В12.5 для лотка | м3 | 4.97 | 31.9587 | 42.5871 | 211.6579
7 | Сейсмостойкие металлические крепежные элементы, стальной лист 6 мм, стоимость | т | 0.054 | 515.1648 | 686.492 | 37.0706
8 | Обмазочная гидроизоляция поверхностей ж/б конструкций колодцев битумом в 2 слоя | м2 | 12.5 | 1.0007 | 1.3335 | 16.6683
9 | Двуслойная покраска металлических элементов влагостойкой краской | т | 0.054 | 33.9801 | 45.2808 | 2.4452
10 | Железнение бетонного вакуумного русла | м2 | 13.5 | 0.53774 | 0.71658 | 9.6738
| Всего по колодцам |  |  |  |  | 2524.43
| Всего по канализационному коллектору К2 |  |  |  |  | 6591.0816
Вводные линии
| Вводы канализационного коллектора К-1,2. Земляные работы |  |  | 0 | 0 | 0
1 | Разработка грунтов 3-ой группы экскаватором в отвал с устройством траншеи и котлована | м3 | 38.7 | 0.32569 | 0.43401 | 16.7961
2 | Разработка грунтов 4-ой группы экскаватором в отвал с устройством траншеи и котлована | м3 | 110.4 | 0.4505 | 0.60033 | 66.2761
3 | Разработка грунтов 4-ой группы экскаватором с погрузкой с устройством траншеи | м3 | 102.4 | 0.55584 | 0.74069 | 75.8471
4 | Разработка грунтов 4-ой группы вручную | м3 | 6.5 | 4.8658 | 6.4839 | 42.1456
5 | Устройство песчаного подготовительного слоя толщ. 10см, плотность песка минимум 1.65т/м3 | м3 | 23.2 | 5.8052 | 7.7359 | 179.4722
6 | Устройство защитного слоя вручную из песка, /минимум г=1,65 т/м/3 | м3 | 73.5 | 5.8052 | 7.7359 | 568.5864
7 | Обратная засыпка грунта бульдозером с перемещением до 5 м | м3 | 151 | 0.0485 | 0.06463 | 9.7591
8 | Уплотнение следа 6-тонным ковшом экскаватора двумя проходами по одному следу | м3 | 151 | 0.16944 | 0.2258 | 34.095
9 | Обратная засыпка грунта вручную с уплотнением | м3 | 4.6 | 1.4096 | 1.8783 | 8.6404
10 | Перемещение разработанного грунта на свалку на расстояние до 8 км | т | 194.56 | 1.9953 | 2.6588 | 517.2997
| Только по земляным работам |  |  |  |  | 1518.9177
| Технологические работы |  |  | 0 | 0 | 0
1 | Канализационные полиэтиленовые трубы с широкими ребрами DN150 /GF/ SN8: стоимость, поставка, монтаж и гидравлические испытания | м | 320 | 4.6628 | 6.2136 | 1988.3367
2 | Гидравлические испытания канализации после установки и обратной засыпки колодцев /DN200 /GF/ полиэтиленовая труба с широкими ребрами типа SN8/, включая стоимость расходных материалов и поставку | км | 0.32 | 497.9091 | 663.4975 | 212.3192
3 | Резиновая манжета Ф150 мм, стоимость, поставка | шт | 20 | 0.3979 | 0.53023 | 10.6047
| Всего по технологическим работам |  |  |  |  | 2211.2606
| Всего по вводным линиям |  |  |  |  | 3730.1783
| Итого |  |  |  |  | 14262.4173
| НДС 20% |  |  |  |  | 2852.4835
| Все это |  |  |  |  | 17114.9007
| Оставшаяся сумма 50% непредвиденных расходов, предоставляемая Заказчиком Подрядчику в виде резервных средств, подлежит оплате при наличии подтверждающих документов (исполнительных актов, заключений лиц, осуществляющих авторский и технический контроль): |  |  |  |  | 210.7746
| НДС 20% |  |  |  |  | 42.1549
| Итого |  |  |  |  | 252.9296
| Итого |  |  |  |  | 17367.8303
В единичную стоимость не включены суммы технического и авторского надзоров , а так же 50% непредвиденных расходов:
Возвратная сумма от временного хозяйства ՝ 36.34 тыс.драм