## Ծավալաթերթ
ТЕХНИЧЕСКОЕ ЗАДАНИЕ
Капитальный ремонт двора домов № 27 и 29 по пр. Тиграна Меца общины Ванадзор Лорийская область РА
пп | Наименование работ | ед. изм | кол-во | ст. ед. в тыс. драма | Общая стоимость в тысячах драма
1 | 2 | 3 | 4 | 5 | 6
I | Земляные работы
1 | Разборка грунта 10е IV категории бульдозером, вывоз грунта до 30м | 1000м³ | 0.33 | 1027.5912 | 339.1051
2 | Погрузка в а/самосвалы экскаватором (1 м3) | 1000м³ | 0.33 | 768.6185 | 253.6441
3 | Вывоз на свалку до 18 км | т | 627 | 0.92828 | 582.0312
4 | Выравнивание грунта с помощью механизма | 100м² | 11 | 37.5266 | 412.793
II | Дорожное покрытие
1 | Устройство песчано-гравийного слоя h=10см | м³ | 110 | 12.8529 | 1413.8172
2 | Устройство гравийного основания толщиной 12 см. | 100м² | 11 | 155.5228 | 1710.7509
3 | Нанесение битума по основанию дороги 4,12тн/1000 м2 | т | 4.532 | 276.4925 | 1253.064
4 | Нанесение слоя горячего мелкозернистого асфальта толщиной H=5 см из а/бетонной смеси типа "Б" | 100м² | 11 | 534.8823 | 5883.7058
III | Тротуары
1 | Обработка грунта 10еIV категории | 1000м³ | 0.05 | 544.9347 | 27.2467
2 | Погрузка в а/самосвалы экскаватором (1 м3) | 1000м³ | 0.05 | 768.6185 | 38.4309
3 | Вывоз на свалку до 18 км | т | 97.5 | 0.92828 | 90.5072
4 | Снос базальтового бордюра размером 15x30 см, погрузка на а/самосвалы экскаватором (1 м3), (возврат заказчику) | 1000м³ | 0.014 | 768.6185 | 10.7607
5 | Вывоз на свалку до 18 км | т | 27.3 | 0.92828 | 25.342
6 | установка песчано-гравийного слоя под тротуары h = 12 см | м³ | 40.2 | 12.8529 | 516.6859
7 | установка слоя песчано-зернистого бетона под тротуары высотой 3 см. | 100м² | 3.35 | 316.0414 | 1058.7387
8 | Установка нового базальтового бордюра (15x30 см) на бетонном фундаменте | пм | 300 | 13.0907 | 3927.197
IV | подъем верхней губы смотровых колодцев
1 | Подъем смотрового колодца монолитным бетоном класса В-20 (средняя толщина 15 см) | м³ | 3.2 | 80.3349 | 257.0716
2 | Установка новой плиты для смотрового колодца размером 1500x1500 мм. | шт | 14 | 171.0918 | 2395.2857
| Всего |  |  |  | 20196.178
| НДС 20% |  |  |  | 4039.2356
| Всего |  |  |  | 24235.4136
ՀԱՍՏԱՏՈՒՄ ԵՄ`
ՎԱՆԱՁՈՐ ՀԱՄԱՅՆՔԻ
ՂԵԿԱՎԱՐԻ ՊԱՇՏՈՆԱԿԱՏԱՐ
----------------------------Ա․ ՓԵԼԵՇՅԱՆ
<<______>>______________2026թ
ԾԱՎԱԼԱԹԵՐԹ
ՀՀ Լոռու մարզ, Վանաձոր համայնքի Տիգրան Մեծի պող., թիվ 27 և 29 շենքերի բակի կապիտալ նորոգման աշխատանքներ
N/N ը/կ | Աշխատանքի անվանումը | Չափման միավոր | Քանակ | 1 միավ. ընդ.արժ. հազ.դր. | Ընդհանուր արժեքը հազ. դր.
1 | 2 | 3 | 4 | 5 | 6
I | Հողային աշխատանքներ
1 | 10e IV կարգի գրունտի քանդում բուլդուզերով, տեղափոխելով 30մ լիցք | 1000մ³ | 0.33
2 | Բարձում ավտոինքնաթափեր էքսկավատորով (1մ³) | 1000մ³ | 0.33
3 | Տեղափոխում լցակույտ 18կմ | տ | 627
4 | Հողային պաստառի մակերևույթի համահարթեցում մեխանիզմով | 100մ² | 11
II | Ճանապարհային պատվածք
1 | Ավազակոպճային շերտի իրականացում h = 10սմ | մ³ | 110
2 | Խճային հիմքի կառուցում 12սմ հաստ. | 100մ² | 11
3 | Բիտումի տարածում ճանապարհային հիմքի վրա 4,12տ/1000մ² | տ | 4.532
4 | Տաք մանրահատիկ ասֆալտի շերտի իրականացում H=5սմ «Բ» տիպի ա/բետոնե խառնուրդից | 100մ² | 11
III | Մայթեր
1 | 10e IV կարգի գրունտի մշակում | 1000մ³ | 0.05
2 | Բարձում ավտոինքնթափեր էքսկավատորով (1մ³) | 1000մ³ | 0.05
3 | Տեղափոխում լցակույտ 18կմ | տ | 97.5
4 | Բազալտե եզրաքարերի քանդում 15x30սմ չափսի, բարձում ավտոինքնաթափեր էքսկավատորով (1մ³), (վերադարձ պատվիրատուին) | 1000մ³ | 0.014
5 | Տեղափոխում լցակույտ 18կմ | տ | 27.3
6 | Ավազակոպճային շերտի իրականացում մայթերի տակ h = 12սմ | մ³ | 40.2
7 | Ավազահատիկ ա/բետոնե շերտի իրականացում մայթերում h=3սմ | 100մ² | 3.35
8 | Նոր բազալտե եզրաքարերի տեղադրում (15x30սմ) բետոնե հիմքի վրա | գծմ | 300
IV | Դիտահորերի բարձրացում
1 | Դիտահորերի բարձրացում միաձույլ B-20 դասի բետոնով (միջինը 15սմ հաստությամբ) | մ³ | 3.2
2 | Նոր դիտահորի սալի տեղադրում 1500x1500 չափերի | հատ | 14
Ընդամենը
ԱԱՀ 20%
Ընդամենը
Կոմունալ տնտեսության, բարեկարգման և
բնապահպանության բաժնի պետ՝ Բ․ Նազարյան
| Պատասխանատու ստորաբաժանման ղեկավար` | Է․ Հունանյան