## Ծավալաթերթ
ТЕХНИЧЕСКОЕ ЗАДАНИЕ
Работы по капитальному ремонту дороги, ведущей к 3-му переулку улицы Исаакяна общины Ванадзор Лорийской области РА
пп | Наименование работ | ед. изм | кол-во | ст. ед. в тыс. драма | Общая стоимость в тысячах драма
1 | 2 | 3 | 4 | 5 | 6
I | Проезжая часть
1 | Разборка грунта 10е IV категории бульдозером, вывоз грунта до 50м | 1000м³ | 0.028 | 1575.6368 | 44.1178
2 | Уплотнение насыпи пневмокатком по одному следу за 6 проходов, толщиной слоя 30 см, с розливом воды | 1000м³ | 0.028 | 882.8437 | 24.7196
3 | Разборка существующей дорожной покрытие бульдозером, с перемещением на 20 м | 1000м³ | 0.953 | 573.8378 | 546.8674
4 | Погрузка самосвала экскаватором (1 м3) | 1000м³ | 0.953 | 808.6382 | 770.6322
5 | Вывоз на свалку до 17 км | т | 1858 | 0.88142 | 1637.6823
6 | Планировка поверхности земляного полотна механизированным способом | 100м² | 17.8 | 39.517 | 703.4033
7 | I слой, устройство асфальтобетонного слоя толщиной H=4см из мелкозернистой а/бетонной смеси типа «Б» | 100м² | 17.8 | 430.9901 | 7671.6235
8 | II слой, крупнозернистый пористый асфальтобетон типа «Б», h=6см | 100м² | 17.8 | 609.8113 | 10854.642
9 | III слой, устройство щебеночно-песчаного основания (С5) толщиной 200 мм» | 100м² | 17.8 | 162.5127 | 2892.7258
10 | Нанесение битума по основанию дороги 0,6л/1м² | л | 1068 | 0.26789 | 286.1084
11 | IV слой, песчано-гравийный слой h=10см | м³ | 178 | 12.8553 | 2288.2485
II | Устройство откосов и уширение
1 | Разборка существующего участка дороги толщиной h=40см бульдозером, с перемещением на 20 м | 1000м³ | 0.0739 | 835.3229 | 61.7304
2 | Погрузка самосвала экскаватором (1 м3) | 1000м³ | 0.0739 | 808.6382 | 59.7584
3 | Вывоз на свалку до 17 км | т | 144.1 | 0.88142 | 127.0129
4 | Планировка поверхности земляного полотна механизированным способом | 100м² | 1.76 | 39.517 | 69.55
5 | Установка базальтовых бордюров (150x300 мм) на бетонном основании | пм | 88 | 12.6838 | 1116.178
6 | I слой, устройство асфальтобетонного слоя толщиной H=4см из мелкозернистой а/бетонной смеси типа «Б» | 100м² | 1.76 | 430.9901 | 758.5425
7 | II слой, крупнозернистый пористый асфальтобетон типа «Б», h=6см | 100м² | 1.76 | 609.8113 | 1073.268
8 | III слой, устройство щебеночно-песчаного основания (С5) толщиной 200 мм» | 100м² | 1.76 | 162.5127 | 286.0223
9 | Нанесение битума по основанию дороги 0,6л/1м² | л | 105.6 | 0.26789 | 28.2894
10 | IV слой, песчано-гравийный слой h=10см | м³ | 17.6 | 12.8553 | 226.2538
III | Устройство тротуаров
1 | демонтаж базальтовых бордюров, погрузка а/самосвал экскаватором (1 м3), (возврат заказчику) | 1000м³ | 0.0698 | 808.6382 | 56.4429
2 | Вывоз на свалку до 17 км | т | 136.11 | 0.88142 | 119.9704
3 | Разборка базальтовых бордюров вручную (возврат заказчику) | пм | 64.6 | 1.4631 | 94.5133
4 | Вывоз, сбор и погрузка мусора на самосвал вручную | т | 20.9304 | 0.76478 | 16.0071
5 | Вывоз на свалку до 17 км | т | 20.9304 | 0.88142 | 18.4485
6 | Разборка существующего покрытия тротуара бульдозером, с перемещением на 20 м | 1000м³ | 0.1694 | 573.8378 | 97.2081
7 | Погрузка самосвала экскаватором (1 м3) | 1000м³ | 0.1694 | 808.6382 | 136.9833
8 | Вывоз на свалку до 17 км | т | 330.3 | 0.88142 | 291.1337
9 | Разборка существующего покрытия тротуара вручную | м³ | 8.9 | 6.4507 | 57.4116
10 | Вывоз, сбор и погрузка мусора на самосвал вручную | т | 17.355 | 0.76478 | 13.2727
11 | Вывоз на свалку до 17 км | т | 17.355 | 0.88142 | 15.2971
12 | Планировка поверхности земляного полотна механизированным способом | 100м² | 8.399 | 39.517 | 331.9036
13 | Установка базальтовых бордюров (150x300 мм) на бетонном основании | пм | 646 | 12.6838 | 8193.7615
14 | Устройство монолитного бетонного бордюра из бетона класса В-15 (100х200 мм) | м³ | 10.8 | 72.5556 | 783.6007
15 | Устройство песчано-гравийного слоя под тротуарами толщиной h = 12 см | м³ | 89.16 | 12.8553 | 1146.1811
16 | Устройство песчаного асфальтобетонного слоя на тротуарах толщиной H=3см | 100м² | 7.43 | 314.5504 | 2337.1098
17 | Установка базальтового бордюра пандуса (80x200 мм) на бетонном основании | пм | 102.4 | 9.9407 | 1017.9233
18 | валка деревьев диаметром d=20-40 см, возврат владельцу | шт | 1 | 26.8726 | 26.8726
19 | Корчевка пней | шт | 1 | 48.3707 | 48.3707
20 | Погрузка выкорчеванных корней экскаватором на автосамосвал | 1000м³ | 0.0006 | 696.2674 | 0.41776
21 | Вывоз на свалку до 17 км | т | 0.5 | 0.88142 | 0.44071
IV | Смотровые колодцы
1 | Подъем смотровых колодцев монолитным бетоном класса В-15 (средней толщиной 10 см) | м³ | 6.8 | 77.7784 | 528.893
2 | Разборка ж/б отбойным молотком для понижения смотрового колодца, средней толщиной 10 см | м³ | 2.2 | 32.7075 | 71.9565
3 | Погрузка бетона в машину вручную | т | 4.29 | 0.76478 | 3.2809
4 | Вывоз на свалку до 17 км | т | 4.29 | 0.88142 | 3.7813
5 | Выравнивание срезанной части смотрового колодца бетонным раствором, средней толщиной 3 см | 100м² | 0.225 | 162.1585 | 36.4857
6 | Установка плиты нового смотрового колодца размером 1500х1500 | шт | 15 | 170.328 | 2554.9205
| Всего |  |  |  | 49529.9651
| НДС 20% |  |  |  | 9905.993
| Всего |  |  |  | 59435.9581
УТВЕРЖДАЮ
ИСПОЛНЯЮЩИЙ ОБЯЗАННОСТИ
ГЛАВА ОБЩИНЫ
--------------------------А. ПЕЛЕШЯН
|  |  | <<______>>______________2026թ |  | §______¦______________2026г.
ОБЪЕМ ВЫПОЛНЯЕМЫХ РАБОТ
Работы по капитальному ремонту дороги, ведущей к 3-му переулку улицы Исаакяна общины Ванадзор Лорийской области РА
пп | Наименование работ | ед. изм | кол-во | ст. ед. в тыс. драма | Общая стоимость в тысячах драма
1 | 2 | 3 | 4 | 5 | 6
I | Проезжая часть
1 | Разборка грунта 10е IV категории бульдозером, вывоз грунта до 50м | 1000м³ | 0.028
2 | Уплотнение насыпи пневмокатком по одному следу за 6 проходов, толщиной слоя 30 см, с розливом воды | 1000м³ | 0.028
3 | Разборка существующей дорожной покрытие бульдозером, с перемещением на 20 м | 1000м³ | 0.953
4 | Погрузка самосвала экскаватором (1 м3) | 1000м³ | 0.953
5 | Вывоз на свалку до 17 км | т | 1858
6 | Планировка поверхности земляного полотна механизированным способом | 100м² | 17.8
7 | I слой, устройство асфальтобетонного слоя толщиной H=4см из мелкозернистой а/бетонной смеси типа «Б» | 100м² | 17.8
8 | II слой, крупнозернистый пористый асфальтобетон типа «Б», h=6см | 100м² | 17.8
9 | III слой, устройство щебеночно-песчаного основания (С5) толщиной 200 мм» | 100м² | 17.8
10 | Нанесение битума по основанию дороги 0,6л/1м² | л | 1068
11 | IV слой, песчано-гравийный слой h=10см | м³ | 178
II | Устройство откосов и уширение
1 | Разборка существующего участка дороги толщиной h=40см бульдозером, с перемещением на 20 м | 1000м³ | 0.0739
2 | Погрузка самосвала экскаватором (1 м3) | 1000м³ | 0.0739
3 | Вывоз на свалку до 17 км | т | 144.1
4 | Планировка поверхности земляного полотна механизированным способом | 100м² | 1.76
5 | Установка базальтовых бордюров (150x300 мм) на бетонном основании | пм | 88
6 | I слой, устройство асфальтобетонного слоя толщиной H=4см из мелкозернистой а/бетонной смеси типа «Б» | 100м² | 1.76
7 | II слой, крупнозернистый пористый асфальтобетон типа «Б», h=6см | 100м² | 1.76
8 | III слой, устройство щебеночно-песчаного основания (С5) толщиной 200 мм» | 100м² | 1.76
9 | Нанесение битума по основанию дороги 0,6л/1м² | л | 105.6
10 | IV слой, песчано-гравийный слой h=10см | м³ | 17.6
III | Устройство тротуаров
1 | демонтаж базальтовых бордюров, погрузка а/самосвал экскаватором (1 м3), (возврат заказчику) | 1000м³ | 0.0698
2 | Вывоз на свалку до 17 км | т | 136.11
3 | Разборка базальтовых бордюров вручную (возврат заказчику) | пм | 64.6
4 | Вывоз, сбор и погрузка мусора на самосвал вручную | т | 20.9304
5 | Вывоз на свалку до 17 км | т | 20.9304
6 | Разборка существующего покрытия тротуара бульдозером, с перемещением на 20 м | 1000м³ | 0.1694
7 | Погрузка самосвала экскаватором (1 м3) | 1000м³ | 0.1694
8 | Вывоз на свалку до 17 км | т | 330.3
9 | Разборка существующего покрытия тротуара вручную | м³ | 8.9
10 | Вывоз, сбор и погрузка мусора на самосвал вручную | т | 17.355
11 | Вывоз на свалку до 17 км | т | 17.355
12 | Планировка поверхности земляного полотна механизированным способом | 100м² | 8.399
13 | Установка базальтовых бордюров (150x300 мм) на бетонном основании | пм | 646
14 | Устройство монолитного бетонного бордюра из бетона класса В-15 (100х200 мм) | м³ | 10.8
15 | Устройство песчано-гравийного слоя под тротуарами толщиной h = 12 см | м³ | 89.16
16 | Устройство песчаного асфальтобетонного слоя на тротуарах толщиной H=3см | 100м² | 7.43
17 | Установка базальтового бордюра пандуса (80x200 мм) на бетонном основании | пм | 102.4
18 | валка деревьев диаметром d=20-40 см, возврат владельцу | шт | 1
19 | Корчевка пней | шт | 1
20 | Погрузка выкорчеванных корней экскаватором на автосамосвал | 1000м³ | 0.0006
21 | Вывоз на свалку до 17 км | т | 0.5
IV | Смотровые колодцы
1 | Подъем смотровых колодцев монолитным бетоном класса В-15 (средней толщиной 10 см) | м³ | 6.8
2 | Разборка ж/б отбойным молотком для понижения смотрового колодца, средней толщиной 10 см | м³ | 2.2
3 | Погрузка бетона в машину вручную | т | 4.29
4 | Вывоз на свалку до 17 км | т | 4.29
5 | Выравнивание срезанной части смотрового колодца бетонным раствором, средней толщиной 3 см | 100м² | 0.225
6 | Установка плиты нового смотрового колодца размером 1500х1500 | шт | 15
Всего
НДС 20%
Всего
Начальник отдела коммунального хозяйства, благоустройства и охраны окружающей среды:
Б. Назарян
| Руководитель ответственного отдела: | Э. Унанян | Э. Унанян