## Ծավալաթերթ-նախահաշիվ
ԾԱՎԱԼԱԹԵՐԹ - ՆԱԽԱՀԱՇԻՎ/ВЕДОМОСТЬ ОБЪЕМОВ - СМЕТА
Երևան քաղաքի Եղվարդի խճուղու/Տ․ Պետրոսյան փ․ -Եղվարդի խճ․ օղակաձև խաչմերուկից մինչև Եղվարդի խճ․ - Հալաբյան փ․ տրանսպորտային հանգույց/ միջին նորգման աշխատանքներ/Город Ереван, шоссе Егвард/улица Т. Петросяна - шоссе Егвард. от кольцевой развязки до шоссе Егвард. - транспортный узел улицы Алабян/текущие ремонтные работы.
NN ը/կ | Наименование работ | Չափման միավորը | единица измерения | Ծավալը Օбъем | Միավորի արժեքը/հազ․ դրամ/ Стoимость единицы (тыс. драм/ | Ընդամենը/Итого (հազար դրամ/тысяча драм)
1 | 3 | 4 | 5 | 6 | 7 | 8
I | Колодцы и дождеприемники
Ա | Колодцы
1 | Демонтаж разрушенных плит существующих люков/погрузка, перевозка в отвал 13км / | հատ | шт | 32 | 1.87 | 59.84
2 | Очистка колодцев вручную, погрузка, перевозка в отвал 13км | մ3 | м3 | 27 | 9.44 | 254.88
3 | Демонтаж ж/б колец колдцев, погрузка, перевозка в отвал 13км | մ3 | м3 | 0.4 | 37.21 | 14.884
4 | Разработка грунта экс. , погрузка, перевозка в отвал 13км | մ3 | м3 | 7 | 2.56 | 17.92
5 | Разработка грунта экс. в отвал | մ3 | м3 | 3 | 0.67 | 2.01
6 | Монтаж ж/б колец колдцев в том числе | մ3 | м3 | 0.84 | 43.9 | 36.876
7 | ж/б кольцо КЦ-10-3 | հատ | шт | 3 | 14.57 | 43.71
8 | ж/б кольцо КЦ-10-9 | հատ | шт | 1 | 43.71 | 43.71
9 | ж/б кольцо КЦ-13-6 | հատ | шт | 1 | 65.56 | 65.56
10 | Гидроизоляция/двухслойный битум/ | մ2 | м2 | 19.46 | 1.13 | 21.9898
11 | Наращивание колодцев монолитным бетоном В20/287шт/ | մ3 | м3 | 3.2 | 68.18 | 218.176
12 | ж/б плта 1.2х1.2м с опорным (разгрузочым) кольцом H=100мм | հատ | шт | 10 | 71.31 | 713.1
13 | ж/б плта 1.5х1.5м с опорным (разгрузочым) кольцом H=100мм | հատ | шт | 13 | 101.38 | 1317.94
14 | ж/б плта 1.7х1.7м с опорным (разгрузочым) кольцом H=100мм | հատ | шт | 5 | 126.44 | 632.2
15 | ж/б плта 1.8х1.8м с опорным (разгрузочым) кольцом H=100мм | հատ | шт | 4 | 138.97 | 555.88
16 | установке люка плавающего типа (самонивелирующегося) TM (Д400) B-К -2,7-60 H-140 | հատ | шт | 32 | 100.76 | 3224.32
17 | Обратная засыпка | մ3 | м3 | 3 | 1.93 | 5.79
дождеприемники-11шт
1 | Очистка дождеприемников вручную, погрузка, перевозка в отвал 13км | մ3 | м3 | 8.8 | 9.44 | 83.072
2 | Наращивание дождеприемников монолитным бетоном В20 | մ3 | м3 | 1.1 | 68.18 | 74.998
3 | Установка новых чугунных решеток 800x800мм | հատ | шт | 11 | 211.34 | 2324.74
| 1.Ընդամենը /հազ. դրամ/ 1.Итого /тыс. драм/ |  |  |  |  | 9711.5958
Дождеприемники
1 | Наращивание дождеприемников монолитным бетоном В20/11шт/ | մ3 | м3 | 1.1 | 68.18 | 74.998
II | Дорожное покрытие
1 | Фрезерование существующего дорожного покрытия hср=5см , возврат собственику, перевозка в отвал 13км | մ2 | м2 | 56820 | 0.92 | 52274.4
2 | Ямочный ремонт
ա | Мелкозернистый а/б тип „Б" h=5см | մ2 | м2 | 2840 | 6.02 | 17096.8
բ | Погрузка строительного мусора, перевозка в отвал 13 км | տոն | тонна | 298.2 | 1.35 | 402.57
3 | Ямочный ремонт с основанием
ա | щебеночное основание h=12см, с розливом битума 4.12тон/1000м2 | մ2 | м2 | 5682 | 2.63 | 14943.66
բ | Круонозернистый, пористый а/б тип h=6см | մ2 | м2 | 5682 | 6.89 | 39148.98
գ | Погрузка строительного мусора, перевозка в отвал 13 км | տոն | тонна | 1875.06 | 1.35 | 2531.331
4 | Выравнивающий слой мелк. а/бетоном тип „Б" hср.=3 см | տոն | тонна | 998.77 | 41.94 | 41888.4138
5 | обработка поверхности битумной эмулсией 0.6л/1м2 | տոն | тонна | 35.796 | 473.04 | 16932.9398
6 | Мелкозернистый а/б тип „А"h=5см | մ2 | м2 | 56820 | 5.09 | 289213.8
| 2.Ընդամենը /հազ. դրամ/ 2.Итого /тыс. драм/ |  |  |  |  | 474507.8926
III | Cъезды
1 | Фрезерование существующего дорожного покрытия hср=5см , возврат собственику, перевозка в отвал 13км | մ2 | м2 | 10751.4 | 0.78 | 8386.092
ա | Мелкозернистый а/б тип „А"h=5см | մ2 | м2 | 537 | 5.81 | 3119.97
բ | Погрузка строительного мусора, перевозка в отвал 13 км | տոն | тонна | 56.385 | 1.35 | 76.1198
3 | Ямочный ремонт с основанием
ա | щебеночное основание h=12см, с розливом битума 4.12тон/1000м2 | մ2 | м2 | 994 | 2.53 | 2514.82
բ | Круонозернистый, пористый а/б тип h=6см | մ2 | м2 | 994 | 6.66 | 6620.04
գ | Погрузка строительного мусора, перевозка в отвал 13 км | տոն | тонна | 328.02 | 1.35 | 442.827
4 | Выравнивающий слой мелк. а/бетоном тип „Б" hср.=3 см | տոն | тонна | 189.5 | 41.44 | 7852.88
5 | обработка поверхности битумной эмулсией 0.6л/1м2 | տոն | тонна | 6.773 | 471.31 | 3192.1826
6 | Мелкозернистый а/б тип „А"h=5см | մ2 | м2 | 10751.4 | 5.03 | 54079.542
| 3.Ընդամենը /հազ. դրամ/ 3.Итого /тыс. драм/ |  |  |  |  | 86284.4734
IV
1 | Фрезерование существующего дорожного покрытия hср=5см , возврат собственику, перевозка в отвал 13км | մ2 | м2 | 900.5 | 0.78 | 702.39
2 | обработка поверхности битумной эмулсией 0.6л/1м2 | տոն | тонна | 0.567 | 471.31 | 267.2328
3 | Мелкозернистый а/б тип „А"h=5см | մ2 | м2 | 900.5 | 5.03 | 4529.515
| 4.Ընդամենը /հազ. դրամ/ 4.Итого /тыс. драм/ |  |  |  |  | 5499.1378
| Ընդհանուրը առանց ԱԱՀ/հազ․դրամ/ Всего без НДС/тыс. драм/ |  |  |  |  | 576003.0996
| ԱԱՀ 20%/հազ․դրամ/ НДС 20%/тыс. драм/ |  |  |  |  | 115200.6199
| Ընդհանուրը ԱԱՀ-ով/հազ․դրամ/ Всего с НДС/тыс. драм/ |  |  |  |  | 691203.7195
Միավորի արժեքը ներառում է բոլոր ծախսերը, բացի չնախատեսված ծախսերը և ԱԱՀ:/*Стоимость единицы включает все расходы, кроме непредвиденных работ и НДС.
Կազմեց Լ․ Գևորգյան
Составила Л.Геворгян