## Ծավալաթերթ նախահաշիվ
Մասիս համայնքի Նորաբաց բնակավայրում ջրահեռացման համակարգի և կոյուղագծի հիմնանորոգման աշխատանքներ
NN | ՀԻՄՆԱՎՈՐՈՒՄ ОБОСНОВАНИЕ | ԱՇԽԱՏԱՆՔՆԵՐԻ ԱՆՎԱՆՈՒՄԸ НАИМЕНОВАНИЕ РАБОТ | ՉԱՓՄԱՆ ՄԻԱՎՈՐԸ ЕДИНИЦА ИЗМЕРЕНИЯ | ԾԱՎԱԼԸ ОБЬЕМ | 1 ՄԻԱՎՈՐԻ ԱՐԺԵՔԸ /հազ. Դրամ/ СТОИМОСТЬ 1 ЕДИНИЦЫ /тыс. AMD/ | ԸՆԴՀԱՆՈՒՐ ԱՐԺԵՔԸ ОБЩАЯ СТОИМОСТЬ
ՀԱԶ. ԴՐԱՄ ОБЩАЯ /тысяча AMD/
1 | 2 | 3 | 4 | 5 | 6 | 16
Դպրոցականների 3-րդ փակուղի
1 | E23--109 K=0.5 | Կոյուղու դիտահորերի քանդում 1մ տրամագծով РАЗБОРКА КОЛОДЦЕВ КАНАЛИЗАЦИОННЫХ ДИАМЕТРОМ 1М | մ3/м3 | 2.1 | 21.8495 | 45.8839
2 | 23--109 | Կոյուղու դիտահորի տեղադրում 1մ տրամագծով կլոր հավաքովի օղակներով /միայն աշխատանքը/ УСТРОЙСТВО КОЛОДЦЕВ КАНАЛИЗАЦИОННЫХ КРУГЛЫХ СБОРНЫХ ЖЕЛЕЗОБЕТОННЫХ ДИАМЕТРОМ 1М В /только работа/ | մ3/м3 | 5.6 | 43.6989 | 244.7141
3 | 46-53 | Անցքերի բացում կոյուղու դիտահորի պատերին խողովակների միացման համար Сверление отверстий для подключения труб к стенкам канализационных люков | հատ/шт | 32 | 5.395 | 172.6394
4 | ինֆ տեղ | Կոյուղու դիտահոր Ф1000մմ, H=1000մմ, ներառյալ բետոնե տակդիրը 1200*1200 և կափարիչը 1200*1200 /թուջե մտոցով/ Люк канализационный | լրակազմ / компл | 16 | 93.6784 | 1498.8545
5 | E1--57 | Խրամուղու քանդում մեխանիզմով - 3կարգ Обработка грунта | մ3/м3 | 76.5 | 0.62687 | 47.9559
6 | E1--58 | Խրամուղու քանդում մեխանիզմով - 4կարգ Обработка грунта | մ3/м3 | 76.5 | 0.818 | 62.5768
7 | E1--959 | Բնահողի լրամշակում ձեռքով Обработка грунта вручную | մ3/м3 | 8.5 | 2.1652 | 18.4043
8 | E11-3 | Նախապատրաստական շերտի իրականացում ավազով խողովակների տակ Выполнение подготовительного слоя песком на трубах | մ3 / м3 | 8.5 | 11.3951 | 96.8581
9 | 22--123 | Կոյուղու խողովակների մոնտաժում Պոլիէթիլենային ծալքավոր, Ø=250մմ, L=6000մմ, SN 8, լայնվածքով Монтаж канализационных труб | գմ/пм | 170 | 12.3674 | 2102.4505
10 | E11-3 | Պաշտպանիչ շերտի իրականացում ավազով խողովակների վրա Выполнение защитного слоя песком под трубы | մ3 / м3 | 28.9 | 11.3951 | 329.3176
11 | E1-257 | Բնահողի ետլիցք բուլդոզերով ЗАСЫПКА БУЛЬДОЗЕРАМИ | մ3 / м3 | 107.61 | 0.072585 | 7.8109
12 | 6--1 | Բետոնյա առվակի կառուցում B15 դասի բետոնից Строительство бетонной струи из бетона класса В15 | մ3/м3 | 1.32 | 43.7839 | 57.7947
13 | C310-13 տ.մ.կ. 29 | Ավելորդ բնահողի բարձում և տեղափոխում մինչև 13կմ հեռավորության վրա Погрузка излишков грунта итранспортировка до 13 км | տ/т | 36.3528 | 2.888 | 104.9861
14 | C310-13 տ.մ.կ. 29 | Շին աղբի բարձում և տեղափոխում մինչև 13կմ հեռավորության վրա Погрузка мусора и транспортировка до 13 км | տ/т | 5.25 | 2.888 | 15.1619
15 | 1-1144 | Անհարթությունների ուղղում մեխանիզմով ПЛАНИРОВКА ЭКСКАВАТОРОМ-ПЛАНИРОВЩИКОМ | մ2 / м2 | 204 | 0.20475 | 41.77
Ընդամենը | [5 empty] | 4847.1787
Նորաբացի մանկապարտեզ
1 | E23--109 K=0.5 | Կոյուղու դիտահորերի քանդում 1մ տրամագծով РАЗБОРКА КОЛОДЦЕВ КАНАЛИЗАЦИОННЫХ ДИАМЕТРОМ 1М | մ3/м3 | 2.1 | 21.8495 | 45.8839
2 | 23--109 | Կոյուղու դիտահորի տեղադրում 1մ տրամագծով կլոր հավաքովի օղակներով /միայն աշխատանքը/ УСТРОЙСТВО КОЛОДЦЕВ КАНАЛИЗАЦИОННЫХ КРУГЛЫХ СБОРНЫХ ЖЕЛЕЗОБЕТОННЫХ ДИАМЕТРОМ 1М В /только работа/ | մ3/м3 | 2.8 | 43.6989 | 122.357
3 | 46-53 | Անցքերի բացում կոյուղու դիտահորի պատերին խողովակների միացման համար Сверление отверстий для подключения труб к стенкам канализационных люков | հատ/шт | 16 | 5.395 | 86.3197
4 | ինֆ տեղ | Կոյուղու դիտահոր Ф1000մմ, H=1000մմ, ներառյալ բետոնե տակդիրը 1200*1200 և կափարիչը 1200*1200 /թուջե մտոցով/ Люк канализационный | լրակազմ / компл | 8 | 93.6784 | 749.4273
5 | E27--36 | Եզրաքարերի ապամոնտաժում բետոնե հիմքերի հետ միասին Демонтаж бордюров вместе с бетонным фундаментом | գմ/пм | 12 | 1.5292 | 18.3504
6 | E46--109 | Բետոնե ձևավոր սալիկների քանդում իր շերտերով, հետագա վերատեղադրման համար Снос бетонного покрытия | մ2/м2 | 180.7 | 0.73093 | 132.0784
7 | E27--34 | Բետոնե ծածկույթի քանդում /սալվածք/ РАЗБОРКА ПОКРЫТИЙ ЦЕМЕНТОБЕТОННЫХ | մ3 / м3 | 0.72 | 3.523 | 2.5366
8 | E27--33 | Ասֆալտբետոնե շերտի քանդում РАЗБОРКА ПОКРЫТИЙ АСФАЛЬТОБЕТОННЫХ | մ3 / м3 | 5.52 | 5.8817 | 32.4669
9 | E27-31 | Խճային ծածկույթի քանդում РАЗБОРКА ПОКРЫТИЙ ЩЕБЕНОЧНЫХ | մ3 / м3 | 16.56 | 0.72331 | 11.978
10 | E1--57 | Խրամուղու քանդում մեխանիզմով - 3կարգ Обработка грунта | մ3/м3 | 69.3 | 0.62687 | 43.4424
11 | E1--58 | Խրամուղու քանդում մեխանիզմով - 4կարգ Обработка грунта | մ3/м3 | 69.3 | 0.818 | 56.6872
12 | E1--959 | Բնահողի լրամշակում ձեռքով Обработка грунта вручную | մ3/м3 | 7.7 | 2.1652 | 16.6721
13 | E11-3 | Նախապատրաստական շերտի իրականացում ավազով խողովակների տակ Выполнение подготовительного слоя песком на трубах | մ3 / м3 | 7.7 | 11.3951 | 87.742
14 | 16-34 | Կոյուղու Ф110մմ պոլիվինիլքլորիդե խողովակների մոնտաժում Монтаж канализационных труб из поливинилхлорида F110 мм | գմ/пм | 18 | 2.1645 | 38.9619
15 | ինֆ տեղ/пр. лист | Անկյուն 90* Ф100մմ Уголок 90* Ф100 мм | հատ / шт | 3 | 1.8036 | 5.4107
16 | ինֆ տեղ/пр. лист | Անկյուն 45* Ф100մմ Уголок 45* Ф100 мм | հատ / шт | 6 | 2.1307 | 12.7844
17 | 22--121 | Կոյուղու խողովակների մոնտաժում Պոլիէթիլենային ծալքավոր, Ø=150մմ, L=6000մմ, SN 4, լայնվածքով Монтаж канализационных труб | գմ/пм | 98 | 5.5315 | 542.0856
18 | 22--122 | Կոյուղու խողովակների մոնտաժում Պոլիէթիլենային ծալքավոր, Ø=200մմ, L=6000մմ, SN 8, լայնվածքով Монтаж канализационных труб | գմ/пм | 56 | 8.0302 | 449.6904
19 | E11-3 | Պաշտպանիչ շերտի իրականացում ավազով խողովակների վրա Выполнение защитного слоя песком под трубы | մ3 / м3 | 21.2193 | 11.3951 | 241.7951
20 | E1-257 | Բնահողի ետլիցք բուլդոզերով ЗАСЫПКА БУЛЬДОЗЕРАМИ | մ3 / м3 | 105.8967 | 0.072585 | 7.6866
21 | 6--1 | Բետոնյա առվակի կառուցում B15 դասի բետոնից Строительство бетонной струи из бетона класса В15 | մ3/м3 | 0.66 | 43.7839 | 28.8974
22 | E27-22 | Խճային հիմք 12սմ հաստության Реализация гравийного основания толщиной 12 см. | մ3/м3 | 21.684 | 7.856 | 170.3498
23 | E27-19 | Հարթեցնող շերտ չոր ցեմենտ ավազե շաղախով /1:3հարաբերակցությամբ, լվացած ավազով/ 40մմ, բետոնե ձևավոր սալերի տակ Выравнивающий слой на сухом цементно-песчаном растворе 40мм, под бетонные профилированные плиты | մ3/м3 | 7.228 | 21.4788 | 155.2485
24 | E27-176 | Ապամոնտաժված բետոնե ձևավոր սալիկների իրականացում Реализация бетонной фигурной плитки | մ2 / м2 | 180.7 | 7.8373 | 1416.1948
25 | 6--1 | Բետոնե սալվածքի վերականգնում B15 դասի բետոնից 150մմ հաստությամբ | մ3/м3 | 0.72 | 44.5894 | 32.1044
26 | E27-22-1 | Խճային նախաշերտի իրականացում 10սմ հաստության Выполнение гравийного слой толщиной 10 см | մ3/м3 | 0.21 | 7.856 | 1.6498
27 | E27-74 | Բետոնե եզրաքարերի վերատեղադրում B15 դասի բետոնե հիմքով, Установка бетонных бордюров с бетонным основанием класса В15 | գմ/пм | 4 | 3.1257 | 12.5027
28 | E27-82 | Բազալտե եզրաքարերի վերատեղադրում B15 դասի բետոնե հիմքով Установка базальтовых бордюров с бетонным основанием класса В15 | գմ/пм | 8 | 3.7895 | 30.316
29 | C310-13 տ.մ.կ. 29 | Ավելորդ բնահողի բարձում և տեղափոխում մինչև 13կմ հեռավորության վրա Погрузка излишков грунта итранспортировка до 13 км | տ/т | 27.1621 | 2.888 | 78.4437
30 | C310-13 տ.մ.կ. 29 | Շին աղբի բարձում և տեղափոխում մինչև 13կմ հեռավորության վրա Погрузка мусора и транспортировка до 13 км | տ/т | 28.578 | 2.888 | 82.5327
31 | 1-1144 | Անհարթությունների ուղղում մեխանիզմով ПЛАНИРОВКА ЭКСКАВАТОРОМ-ПЛАНИРОВЩИКОМ | մ2 / м2 | 184.8 | 0.20475 | 37.8387
32 | 27-43 | Խճային հիմքի իրականացում 15սմ հաստության Реализация гравийного основания толщиной 15 см. | մ2 / м2 | 184.8 | 6.2269 | 1150.7234
33 | 27-251 63-1 | Բիտումի լցաբաշխում (4.12տ 1000մ2) Распределение битумной заливки (4,12т 1000м2) | տ/т | 0.76138 | 253.3821 | 192.9191
34 | 27-164-2 | Մանրահատիկ ասֆալտբետոնե ծածկույթի իրականացում - 5սմ /«Բ» տիպի (վերին շերտ)/ Выполнение мелкозернистого асфальтобетонного покрытия - 5 см. | մ2 / м2 | 184.8 | 3.7993 | 702.104
Ընդամենը | [5 empty] | 6796.1816
|  | Ընդամենը / Итого |  |  |  | 11643.3603
|  | ԱԱՀ 20% / 20% НДС |  |  |  | 2328.6721
|  | Ընդամենը / Итого |  |  |  | 13972.0323