## 1-1
РЕКОНСТРУКЦИЯ И ЗОНИРОВАНИЕ РАСПРЕДЕЛИТЕЛЬНОЙ СЕТИ ВОДОСНАБЖЕНИЯ КВАРТАЛА НИЖНЫЙ ЧАРБАХ
П/н | Обосно-вание | Наименование работ | Ед. измерения | Кол-во | Стоимость тыс.драм
[5 empty] | единица | всего
1 | 2 | 3 | 4 | 5 | 6 | 7
1-1. Водопроводная линия-1 (W1)
Работы по сносу
1 | Прим. 22-448 q=0.8 | Демонтаж существующей плиты перекрытия и стен прямоугольного колодца размерами 2.05x2.0м Hср=2.0м, с погрузкой на а/с | м3 | 2.5 | 36.4635 | 91.1589
На основе письма
2 | Прим. 22-71 q=0.6 | Резка существующих труб Ø300(St), демонтаж в 3 местах, с погрузкой на а/с | пм | 8 | 1.3953 | 11.1628
3 | Прим. 22-66 q=0.6 | Резка существующих труб Ø80(St), демонтаж в 2 местах, с погрузкой на а/с | пм | 2 | 0.53002 | 1.06
4 | Прим. 22-122 q=0.6 | Резка существующих труб Ø225(PE), демонтаж в 2 местах, с погрузкой на а/с | пм | 10 | 0.55736 | 5.5736
5 | Прим. 22-119 q=0.6 | Резка существующих труб Ø110(PE), демонтаж в 3 местах, с погрузкой на а/с | пм | 3 | 0.30432 | 0.91296
6 | Прим. 22-375 q=0.6 | Демонтаж существующей клиновой задвижки Ø300мм с погрузкой на а/с | шт | 2 | 17.5044 | 35.0087
7 | Прим. 22-372 q=0.6 | Демонтаж существующей клиновой задвижки Ø150мм с погрузкой на а/с | шт | 1 | 3.4103 | 3.4103
8 | Прим. 22-369 q=0.6 | Демонтаж существующей клиновой задвижки Ø80мм с погрузкой на а/с | шт | 8 | 2.0376 | 16.3005
9 | Прим. 22-436 q=0.6 | Демонтаж существующих фланцев Ø300мм с погрузкой на а/с | шт | 4 | 5.6832 | 22.7328
10 | Прим. 22-433 q=0.6 | Демонтаж существующих фланцев Ø150мм с погрузкой на а/с | шт | 2 | 2.6007 | 5.2013
11 | Прим. 22-430 q=0.6 | Демонтаж существующих фланцев Ø80мм с погрузкой на а/с | шт | 4 | 1.3477 | 5.3908
12 | Прим. 22-375 q=0.6 | Демонтаж существующих фланцевых гибких вставок Ø300мм, с погрузкой на а/с | шт | 1 | 17.5044 | 17.5044
13 | На основе письма | Перевозка погруженных труб, задвижек и фланцев на расстояние до 9.0км, и сдача управляющей компании | т | 0.634 | 2.8778 | 1.8245
Земляные работы
1 | рынок На основе письма | Резка асфальтбетонных покрытий дорожной пилой | м | 5836 | 0.42932 | 2505.5395
2 | 27-33 | Демонтаж асфальтобетонного покрытия с предварительным разрыхлением, с погрузкой на а/с и транспортировкой на расстояние 15.0 км | 1000м3 | 0.3495 | 11243.572 | 3929.6284
1-1594
На основе письма g=2.0
3 | 1-1594 | Разработка траншей и котлованов в грунтах IV категории (разрушенный асфальтобетон) с погрузкой на а/с и транспортировкой на расстояние 15.0 км | 1000м3 | 0.012 | 9497.8229 | 113.9739
На основе письма g=2.0
4 | 1-1595 | Разработка траншей и котлованов в грунтах V категории с погрузкой на а/с и транспортировкой на расстояние 15.0 км | 1000м3 | 1.5975 | 11894.3983 | 19001.3013
1-991
На основе письма g=2.3
5 | 1-1594 | Разработка траншей и котлованов в грунтах IV категории с погрузкой на а/с и транспортировкой на расстояние 15.0 км | 1000м3 | 1.6765 | 9689.7344 | 16244.8397
1-962
На основе письма g=2.0
6 | 1-1552 | Разработка траншей и котлованов в грунтах IV категории, в отвал | 1000м3 | 0.72 | 1112.8641 | 801.2622
1-962
7 | 23-1 | Песчаный подстилающий слой h=10см толщиной | м3 | 299.5 | 7.7958 | 2334.8443
8 | Прим. 23-1 | Устройство песчаного защитного слоя на трубе толщиной h=20см, с трамбовкой | 100м3 | 12.775 | 577.1174 | 7372.6748
9 | 1-970 23-1 | Обратная засыпка траншеи и котлованов песком, с трамбовкой | 100м3 | 7.915 | 494.0485 | 3910.3937
1-1635 23-1
1-1185
10 | 1-1635 | Обратная засыпка траншеи и котлованов, отвальными разработанными грунтами, с трамбовкой | 100м3 | 7.2 | 56.0236 | 403.3696
1-970
1-1185
11 | 27-43 27-43-1 27-251 | Устройство щебневого слоя основания для асфальтбетона толщиной h=15см, с трамбовкой | 100м2 | 23.765 | 197.0386 | 4682.6212
12 | 27-43 27-43-1 27-251 | Устройство щебневого слоя основания для асфальтбетона толщиной h=12см, с трамбовкой | 100м2 | 4.67 | 174.766 | 816.1571
13 | 27-164-1 27-165-1 | Устройство крупнозернистого асфальтобетонного покрытия толщиной h=6см | 100м2 | 28.88 | 583.9988 | 16865.8839
14 | 27-164-1 27-165-1 | Устройство среднезернистого асфальтобетонного покрытия толщиной h=6см | 100м2 | 5.91 | 605.4759 | 3578.3624
15 | 27-164-2 | Устройство мелкозернистого асфальтобетонного покрытия толщиной h=4см | 100м2 | 28.88 | 420.1312 | 12133.3882
16 | 27-251 прим. | Нанесение битумно-полимерной мастики по всему периметру выемки траншеи /5836.0м/ | т | 0.36066 | 259.0318 | 93.4237
17 | 27-43 27-43-1 | Устройство щебневого слоя, h=10 см толщиной | 100м2 | 0.815 | 133.2373 | 108.5884
Технологические работы
1 | Прим. 22-372 q=0.6 | Демонтаж и складирование существующего электромагнитного расходомера диаметром Ø150 | шт | 1 | 3.4103 | 3.4103
2 | Прим. 22-397 q=0.6 | Открытие отверстия диаметром Ø50мм на стальной (St) трубе DN150 с выравниванием кромок | место | 1 | 2.1394 | 2.1394
3 | Прим. 22-397 q=0.6 | Открытие отверстия диаметром Ø40мм на стальной (St) трубе DN150, с выравниванием кромок | место | 2 | 2.1394 | 4.2787
4 | Прим. 22-397 q=0.6 | Открытие отверстия диаметром Ø32мм на стальной (St) трубе DN150, с выравниванием кромок | место | 2 | 2.1394 | 4.2787
5 | Прим. 22-397 q=0.6 | Открытие отверстия диаметром Ø25мм на стальной (St) трубе DN150, с выравниванием кромок | место | 1 | 2.1394 | 2.1394
6 | Прим. 22-397 q=0.6 | Эл. сварка стальных труб DN150(St) x DN50(St) боковым соединением | место | 1 | 2.1394 | 2.1394
7 | Прим. 22-397 q=0.6 | Эл. сварка стальных труб DN150(St) x DN40(St) боковым соединением | место | 2 | 2.1394 | 4.2787
8 | Прим. 22-397 q=0.6 | Эл. сварка стальных труб DN150(St) x DN32(St) боковым соединением | место | 2 | 2.1394 | 4.2787
9 | Прим. 22-397 q=0.6 | Эл. сварка стальных труб DN150(St) x DN25(St) боковым соединением | место | 1 | 2.1394 | 2.1394
10 | 22-74 | Монтаж стальных (St) эл. сварных труб в траншеях DN530x4 (в качестве кожуха) | пм | 12 | 42.7144 | 512.5729
11 | 22-70 | Монтаж стальных DN273x5 (St) эл. сварных труб | пм | 10 | 29.2646 | 292.6459
12 | 22-68 | Монтаж стальных DN159x5 (St) эл. сварных труб | пм | 5 | 10.6915 | 53.4575
13 | 22-66 | Монтаж стальных DN114x5 (St) эл. сварных труб | пм | 1 | 6.8667 | 6.8667
14 | Прим. 22-66 | Монтаж стальных DN89x5 (St) эл. сварных труб | пм | 3 | 5.8229 | 17.4688
15 | рынок | Монтаж стального DN50(St) патрубка с односторонней наружной резьбой, L=0.20м | шт | 1 | 1.9886 | 1.9886
16 | рынок | Монтаж металлических патрубков с двухсторонней наружной резьбой DN40, L=0.20м | шт | 2 | 1.6204 | 3.2407
17 | рынок | Монтаж металлических патрубков с двухсторонней наружной резьбой DN32, L=0.10м | шт | 2 | 1.2521 | 2.5042
18 | рынок | Монтаж металлических патрубков с односторонней наружной резьбой DN25, L=0.10м | шт | 2 | 0.95749 | 1.915
19 | 22-124 | Монтаж полиэтиленовых (PE100) сварных труб в траншеях de315, PN=1,0 МПа | пм | 990 | 30.5805 | 30274.6697
20 | Прим. 22-123 | Монтаж полиэтиленовых (PE100) сварных труб в траншеях de280, PN=1,0 МПа | пм | 1668 | 22.2314 | 37082.0237
21 | 22-123 | Монтаж полиэтиленовых (PE100) сварных труб в траншеях de250, PN=1,0 МПа | пм | 509 | 14.0932 | 7173.4631
22 | 22-121 | Монтаж полиэтиленовых (PE100) сварных труб в траншеях de160, PN=1,0 МПа | пм | 336 | 5.6129 | 1885.927
23 | 22-119 | Монтаж полиэтиленовых (PE100) сварных труб в траншеях de110, PN=1,0 МПа | пм | 172 | 2.8579 | 491.5592
24 | Прим. 22-119 | Монтаж полиэтиленовых (PE100) сварных труб в траншеях de90, PN=1,0 МПа | пм | 168 | 2.0843 | 350.1547
25 | Прим. 22-118 | Монтаж полиэтиленовых (PE100) сварных труб в траншеях de63, PN=1,0 МПа | пм | 99 | 1.2433 | 123.0866
26 | Прим. 22-372 | Переустановка складированных эл. магнитных расходомеров DN150, PN=1,0МПа | шт | 1 | 5.6838 | 5.6838
27 | 22-374 | Монтаж клиновых задвижек DN250, PN=1,0МПа | шт | 2 | 330.955 | 661.9099
28 | 22-372 | Монтаж клиновых задвижек DN150, PN=1,0МПа | шт | 1 | 138.2586 | 138.2586
29 | Прим. 22-369 | Монтаж клиновых задвижек DN80, PN=1,0МПа | шт | 2 | 56.4259 | 112.8518
30 | 22-368 | Монтаж клиновых задвижек DN50, PN=1,0МПа | шт | 1 | 38.8508 | 38.8508
31 | Прим. 16-135 q=0.5 | Монтаж металлических шаровых клапанов с двухсторонней внутренней резьбой DN40 | шт | 2 | 14.9661 | 29.9322
32 | Прим. 16-135 q=0.5 | Монтаж металлических шаровых клапанов с двухсторонней внутренней резьбой DN32 | шт | 2 | 9.9577 | 19.9154
33 | Прим. 16-135 q=0.5 | Монтаж металлических шаровых клапанов с двухсторонней внутренней резьбой DN25 | шт | 1 | 6.6581 | 6.6581
34 | Прим. 16-135 q=0.5 | Вантуз DN25 с наружным резьбовым соединением | шт | 1 | 7.3799 | 7.3799
35 | 22-435 | Монтаж стальных эл. сварных фланцев DN250, PN=1,0МПа | шт | 4 | 30.6827 | 122.7309
36 | 22-433 | Монтаж стальных эл. сварных фланцев DN150, PN=1,0МПа | шт | 7 | 16.1189 | 112.8321
37 | 22-430 | Монтаж стальных эл. сварных фланцев DN80, PN=1,0МПа | шт | 4 | 10.348 | 41.3919
38 | 22-429 | Монтаж стальных эл. сварных фланцев DN50, PN=1,0МПа | шт | 1 | 8.9988 | 8.9988
39 | Прим. 16-135 q=0.5 | Монтаж металлических муфт с двухсторонней наружной резьбой DN40 | шт | 2 | 4.4337 | 8.8675
40 | Прим. 16-135 q=0.5 | Монтаж металлических муфт с двухсторонней наружной резьбой DN32 | шт | 2 | 3.8445 | 7.6891
41 | 22-365 | Монтаж переходной полиэтиленовой терморезисторной муфты de110xde90(PE100) | 10шт | 0.1 | 308.1898 | 30.819
42 | 22-365 | Монтаж полиэтиленовых терморезисторных заглушек de110(PE100) | 10шт | 0.1 | 190.3455 | 19.0346
43 | 22-365 | Монтаж муфт полиэтилен de315(PE100) - сталь DN300(St) (НС) | 10шт | 0.1 | 4801.0045 | 480.1005
44 | 22-365 | Монтаж муфт полиэтилен de280(PE100) - сталь DN250(St) (НС) | 10шт | 0.9 | 2149.5073 | 1934.5566
45 | 22-365 | Монтаж муфт полиэтилен de250(PE100) - сталь DN250(St) (НС) | 10шт | 0.2 | 1781.2438 | 356.2488
46 | 22-365 | Монтаж муфт полиэтилен de160(PE100) - сталь DN150(St) (НС) | 10шт | 0.3 | 676.4533 | 202.936
47 | 22-365 | Монтаж муфт полиэтилен de110(PE100) - сталь DN100(St) (НС) | 10шт | 0.1 | 352.3815 | 35.2381
48 | 22-365 | Монтаж муфт полиэтилен de90(PE100) - сталь DN80(St) (НС) | 10шт | 0.3 | 352.3815 | 105.7144
49 | 22-362 | Фитинги стальных(St) труб DN300-DN100 (6 шт) | т | 0.096 | 2002.6677 | 192.2561
50 | 22-365 | Фитинги полиэтиленовых (PE100) труб de315-de110 | 10шт | 3.9 | 1486.633 | 5797.8688
51 | 22-365 | Фитинги полиэтиленовых (PE100) труб DN280-de90 | 10шт | 0.7 | 1088.9085 | 762.2359
52 | 22-365 | Фитинги полиэтиленовых (PE100) труб DN90-de63 | 10шт | 0.1 | 68.082 | 6.8082
53 | 22-365 | Монтаж полиэтиленовой (PE100) задвижки de63 | 10шт | 0.1 | 57.7707 | 5.7771
54 | рынок | Стальной лист 200x200, толщиной B=5мм (S=0.04м2), 3.16կգ | шт | 2 | 3.6826 | 7.3653
55 | рынок | Укладка в траншее полиэтиленовой сетчатой ​​сигнальной ленты шириной b=30см с металлической проволокой | м | 3944 | 0.22096 | 871.4587
56 | 9-153 | Подставка под задвижку из трубы Ø50 и δ = 6мм, 2 листов размерами 100х100мм, Gсред.=4,8кг (8 место) | т | 0.0384 | 810.4716 | 31.1221
57 | 15-613 | Двухслойная окраска антикоррозийной краской поверхностей стальных (St) труб и фитингов DN273x5, DN159x5, DN114x5, DN89x5 | 100м2 | 0.075 | 104.0883 | 7.8066
58 | 22-131 | Антикоррозийная изоляция стальных (St) DN530x4, DN273x5, DN159x5, DN114x5, DN89x5 труб и фитингов (24.5м2) | м | 19.5 | 1.9267 | 37.5711
59 | 22-319 | Испытание, промывка, дезинфекция полиэтиленовых (PE100) de315 труб | км | 0.99 | 351.8375 | 348.3192
60 | 22-318 | Испытание, промывка, дезинфекция стальных (St) DN273x5 и полиэтиленовых (PE100) de280, de250 труб | км | 2.187 | 286.7286 | 627.0754
61 | 22-316 | Испытание, промывка, дезинфекция стальных (St) DN159x5 и полиэтиленовых (PE100) de160 труб | км | 0.341 | 165.2814 | 56.361
62 | 22-314 | Испытание, промывка, дезинфекция стальных (St) DN114x5 и полиэтиленовых (PE100) de110 труб | км | 0.173 | 121.8034 | 21.072
63 | 22-313 | Испытание, промывка, дезинфекция стальных (St) DN89x5 и полиэтиленовых (PE100) de90 труб | км | 0.171 | 112.5379 | 19.244
64 | 22-312 | Испытание, промывка, дезинфекция полиэтиленовых (PE100) de63 труб | км | 0.099 | 106.052 | 10.4991
Круглый ж/б колодец D=2.0м H=1.5м (лекальными кирпичами) (2 шт)
1 | 6-1 | Устройство подготовительного слоя, из бетона класса B7.5 h=10см | м3 | 1.52 | 42.3589 | 64.3856
2 | 22-446 | Строительство колодца диаметром D=2.0м сборными ж/б элементами | м3 | 3.96 | 54.4358 | 215.5659
3 | рынок | Устройство плиты основания ПО-20 ж/б колодца диаметром D=2.0м | шт | 2 | 117.8443 | 235.6886
4 | Прим. 8-140 | Кладка стен бетонными лекальными кирпичами класса В15 | м3 | 1.7 | 121.0732 | 205.8244
5 | справ. | Арматурная сетка из арматуры Ø6 A240 | т | 0.0072 | 319.1666 | 2.298
6 | рынок | Установка сборных ж/б стеновых круглых колец КС-20-09 на свежеприготовленный цементный раствор | шт | 2 | 176.7665 | 353.533
7 | рынок | Монтаж сборной ж/б плиты перекрытия ПП-1-20, с тяжелым чугунным люком | шт | 2 | 220.9581 | 441.9162
8 | 9-46 | Изготовление и монтаж металлической лестницы | т | 0.032 | 739.308 | 23.6579
9 | Прим. 6-85 | Закладные детали ж/б колодцев | т | 0.028 | 736.527 | 20.6228
10 | Прим. 15-260 | Штукатурка внутренних поверхностей стен цементно-песчаным раствором, h=20мм | 100м2 | 0.08 | 201.966 | 16.1573
11 | Прим. 15-208 | Штукатурка наружных поверхностей стен цементно-песчаным раствором, h=20мм | 100м2 | 0.1 | 328.0753 | 32.8075
12 | Прим. 15-260 | Заделка отверстия цементно-песчаной смесью | 100м2 | 0.004 | 201.966 | 0.80786
13 | Прим. 30-357 | Двухслойная масляная окраска металлических конструкций | т | 0.06 | 9.0769 | 0.54461
Круглый ж/б колодец D=2.0м, H=1,5м (1шт)
1 | 6-1 | Устройство подготовительного слоя, из бетона класса B7.5 h=10см | м3 | 0.73 | 42.3589 | 30.922
2 | 22-446 | Строительство колодца диаметром D=2.0м сборными ж/б элементами | м3 | 2.37 | 54.4358 | 129.0129
3 | рынок | Устройство плиты основания ПО-20 ж/б колодца диаметром D=2.0м | шт | 1 | 117.8443 | 117.8443
4 | рынок | Установка сборных ж/б стеновых круглых колец КС-20-09 на свежеприготовленный цементный раствор | шт | 1 | 176.7665 | 176.7665
5 | рынок | Установка сборных ж/б стеновых круглых колец КС-20-06 на свежеприготовленный цементный раствор | шт | 1 | 117.8443 | 117.8443
6 | рынок | Монтаж сборной ж/б плиты перекрытия ПП-1-20, с тяжелым чугунным люком | шт | 1 | 220.9581 | 220.9581
7 | 9-46 | Изготовление и монтаж металлической лестницы | т | 0.0172 | 739.308 | 12.7161
8 | Прим. 6-85 | Закладные детали ж/б колодцев | т | 0.0264 | 736.527 | 19.4443
9 | Прим. 15-260 | Заделка отверстия цементно-песчаной смесью | 100м2 | 0.001 | 201.966 | 0.20197
10 | Прим. 30-357 | Двухслойная масляная окраска металлических конструкций | т | 0.0436 | 9.0769 | 0.39575
Круглый ж/б колодец D=1.5м H=1.5м (лекальными кирпичами) (4шт)
1 | 6-1 | Устройство подготовительного слоя, из бетона класса B7.5 h=10см | м3 | 2.04 | 42.3589 | 86.4122
2 | 22-446 | Строительство колодца диаметром D=1.5м сборными ж/б элементами | м3 | 5.24 | 54.4358 | 285.2438
3 | рынок | Устройство плиты основания ПО-15 ж/б колодца диаметром D=1.5м | шт | 4 | 41.2455 | 164.982
4 | Прим. 8-140 | Кладка стен бетонными лекальными кирпичами класса В15 | м3 | 2.6 | 121.0732 | 314.7902
5 | справ. | Арматурная сетка из арматуры Ø6 A240 | т | 0.0144 | 319.1666 | 4.596
6 | рынок | Установка сборных ж/б стеновых круглых колец КС-15-09 на свежеприготовленный цементный раствор | шт | 4 | 58.2151 | 232.8604
7 | рынок | Монтаж сборной ж/б плиты перекрытия ПП-1-15, с тяжелым чугунным люком | шт | 4 | 180.4491 | 721.7965
8 | 9-46 | Изготовление и монтаж металлической лестницы | т | 0.064 | 739.308 | 47.3157
9 | Прим. 6-85 | Закладные детали ж/б колодцев | т | 0.056 | 736.527 | 41.2455
10 | Прим. 15-260 | Штукатурка внутренних поверхностей стен цементно-песчаным раствором, h=20мм | 100м2 | 0.12 | 201.966 | 24.2359
11 | Прим. 15-208 | Штукатурка наружных поверхностей стен цементно-песчаным раствором, h=20мм | 100м2 | 0.16 | 328.0753 | 52.4921
12 | Прим. 15-260 | Заделка отверстия цементно-песчаной смесью | 100м2 | 0.008 | 201.966 | 1.6157
13 | Прим. 30-357 | Двухслойная масляная окраска металлических конструкций | т | 0.12 | 9.0769 | 1.0892
Круглый ж/б колодец D=1.5м, H=1,5м (1шт)
1 | 6-1 | Устройство подготовительного слоя, из бетона класса B7.5 h=10см | м3 | 0.5 | 42.3589 | 21.1795
2 | 22-446 | Строительство колодца диаметром D=1.5м сборными ж/б элементами | м3 | 1.57 | 54.4358 | 85.4643
3 | рынок | Устройство плиты основания ПО-15 ж/б колодца диаметром D=1.5м | шт | 1 | 41.2455 | 41.2455
4 | рынок | Установка сборных ж/б стеновых круглых колец КС-15-09 на свежеприготовленный цементный раствор | шт | 1 | 64.6965 | 64.6965
5 | рынок | Установка сборных ж/б стеновых круглых колец КС-15-06 на свежеприготовленный цементный раствор | шт | 1 | 44.1916 | 44.1916
6 | рынок | Монтаж сборной ж/б плиты перекрытия ПП-1-15, с тяжелым чугунным люком | шт | 1 | 180.4491 | 180.4491
7 | 9-46 | Изготовление и монтаж металлической лестницы | т | 0.0172 | 739.308 | 12.7161
8 | Прим. 6-85 | Закладные детали ж/б колодцев | т | 0.0264 | 736.527 | 19.4443
9 | Прим. 15-260 | Заделка отверстия цементно-песчаной смесью | 100м2 | 0.001 | 201.966 | 0.20197
10 | Прим. 30-357 | Двухслойная масляная окраска металлических конструкций | т | 0.0436 | 9.0769 | 0.39575
Круглый ж/б колодец D=1.0м, H=1,5м (1шт)
1 | 6-1 | Устройство подготовительного слоя, из бетона класса B7.5 h=10см | м3 | 0.3 | 42.3589 | 12.7077
2 | 22-446 | Строительство колодца диаметром D=1.0м сборными ж/б элементами | м3 | 0.8 | 54.4358 | 43.5487
3 | рынок | Устройство плиты основания ПО-10 ж/б колодца диаметром D=1.0м | шт | 1 | 29.4611 | 29.4611
4 | рынок | Установка сборных ж/б стеновых круглых колец КС-10-09 на свежеприготовленный цементный раствор | шт | 1 | 28.2384 | 28.2384
5 | рынок | Установка сборных ж/б стеновых круглых колец КС-10-06 на свежеприготовленный цементный раствор | шт | 1 | 29.4611 | 29.4611
6 | рынок | Монтаж сборной ж/б плиты перекрытия ПП-1-10, с тяжелым чугунным люком | шт | 1 | 121.1145 | 121.1145
7 | 9-46 | Изготовление и монтаж металлической лестницы | т | 0.0172 | 739.308 | 12.7161
8 | Прим. 6-85 | Закладные детали ж/б колодцев | т | 0.0232 | 736.527 | 17.0874
9 | Прим. 15-260 | Заделка отверстия цементно-песчаной смесью | 100м2 | 0.001 | 201.966 | 0.20197
10 | Прим. 30-357 | Двухслойная масляная окраска металлических конструкций | т | 0.0404 | 9.0769 | 0.36671
1-2. Водопроводная линия-1-1 (W1-1)
Объемы земляных работ водопроводной линии W1-1 ПК 0+00 - ПК 1+53 включены в объемы земляных работ водопроводной линии W1 ПК 20+39 - ПК 21+91
Технологические работы
1 | Прим. 22-66 | Монтаж стальных DN89x5 (St) эл. сварных труб | пм | 2 | 5.8229 | 11.6459
2 | Прим. 22-119 | Монтаж полиэтиленовых (PE100) сварных труб в траншеях de90, PN=1,0 МПа | пм | 99 | 2.0843 | 206.3412
3 | Прим. 22-118 | Монтаж полиэтиленовых (PE100) сварных труб в траншеях de63, PN=1,0 МПа | пм | 54 | 1.2433 | 67.1382
4 | Прим. 22-369 | Монтаж клиновых задвижек DN80, PN=1,0МПа | шт | 1 | 56.4259 | 56.4259
5 | 22-430 | Монтаж стальных эл. сварных фланцев DN80, PN=1,0МПа | шт | 2 | 10.348 | 20.696
6 | 22-365 | Монтаж муфт полиэтилен de90(PE100) - сталь DN80(St) (НС) | 10шт | 0.1 | 352.3815 | 35.2381
7 | 22-362 | Фитинги стальных(St) труб DN250-DN80 (1 шт) | т | 0.024 | 2002.6677 | 48.064
8 | 22-365 | Фитинги полиэтиленовых (PE100) труб DN90-de32 | 10шт | 0.2 | 68.082 | 13.6164
9 | 9-153 | Подставка под задвижку из трубы Ø50 и δ = 6мм, 2 листов размерами 100х100мм, Gсред.=4,8кг (2 места) | т | 0.0096 | 810.4716 | 7.7805
10 | 15-613 | Двухслойная окраска антикоррозийной краской поверхностей стальных (St) труб и фитингов DN89x5 | 100м2 | 0.0034 | 104.0883 | 0.3539
11 | 22-127 | Антикоррозийная изоляция стальных (St) DN89x5 труб и фитингов (0.28м2) | м | 1 | 0.85555 | 0.85555
12 | 22-313 | Испытание, промывка, дезинфекция стальных (St) DN89x5 и полиэтиленовых (PE100) de90 труб | км | 0.101 | 112.5379 | 11.3663
13 | 22-312 | Испытание, промывка, дезинфекция полиэтиленовых (PE100) de63 труб | км | 0.054 | 106.052 | 5.7268
1-3. Водопроводная линия-1-2 (W1-2)
Объемы земляных работ водопроводной линии W1-2 ПК 0+00 - ПК 1+30 включены в объемы земляных работ водопроводной линии W1 ПК 22+20 - ПК 23+50
Технологические работы
1 | Прим. 22-66 | Монтаж стальных DN89x5 (St) эл. сварных труб | пм | 1.5 | 5.8229 | 8.7344
2 | Прим. 22-119 | Монтаж полиэтиленовых (PE100) сварных труб в траншеях de90, PN=1,0 МПа | пм | 81 | 2.0843 | 168.8246
3 | Прим. 22-118 | Монтаж полиэтиленовых (PE100) сварных труб в траншеях de63, PN=1,0 МПа | пм | 49 | 1.2433 | 60.9217
4 | Прим. 22-369 | Монтаж клиновых задвижек DN80, PN=1,0МПа | шт | 1 | 56.4259 | 56.4259
5 | 22-430 | Монтаж стальных эл. сварных фланцев DN80, PN=1,0МПа | шт | 2 | 10.348 | 20.696
6 | 22-365 | Монтаж муфт полиэтилен de90(PE100) - сталь DN80(St) (НС) | 10шт | 0.1 | 352.3815 | 35.2381
7 | 22-362 | Фитинги стальных(St) труб DN250-DN100 (2 шт) | т | 0.023 | 2002.6677 | 46.0614
8 | 22-365 | Фитинги полиэтиленовых (PE100) труб DN90-de32 | 10шт | 0.2 | 68.082 | 13.6164
9 | 9-153 | Подставка под задвижку из трубы Ø50 и δ = 6мм, 2 листов размерами 100х100мм, Gсред.=4,8кг (1 место) | т | 0.0048 | 810.4716 | 3.8903
10 | 15-613 | Двухслойная окраска антикоррозийной краской поверхностей стальных (St) труб и фитингов DN89x5 | 100м2 | 0.0034 | 104.0883 | 0.3539
11 | 22-127 | Антикоррозийная изоляция стальных (St) DN89x5 труб и фитингов (0.14м2) | м | 0.5 | 0.85555 | 0.42778
12 | 22-313 | Испытание, промывка, дезинфекция стальных (St) DN89x5 и полиэтиленовых (PE100) de90 труб | км | 0.0825 | 112.5379 | 9.2844
13 | 22-312 | Испытание, промывка, дезинфекция полиэтиленовых (PE100) de63 труб | км | 0.049 | 106.052 | 5.1965
1-4. Водопроводная линия-1-3 (W1-3)
Объемы земляных работ водопроводной линии W1-3 ПК 0+00 - ПК 1+49 включены в объемы земляных работ водопроводной линии W1 ПК 23+75 - ПК 25+20
Технологические работы
1 | Прим. 22-66 | Монтаж стальных DN89x5 (St) эл. сварных труб | пм | 1.5 | 5.8229 | 8.7344
2 | Прим. 22-119 | Монтаж полиэтиленовых (PE100) сварных труб в траншеях de90, PN=1,0 МПа | пм | 90 | 2.0843 | 187.5829
3 | Прим. 22-118 | Монтаж полиэтиленовых (PE100) сварных труб в траншеях de63, PN=1,0 МПа | пм | 60 | 1.2433 | 74.598
4 | Прим. 22-369 | Монтаж клиновых задвижек DN80, PN=1,0МПа | шт | 1 | 56.4259 | 56.4259
5 | 22-430 | Монтаж стальных эл. сварных фланцев DN80, PN=1,0МПа | шт | 2 | 10.348 | 20.696
6 | 22-365 | Монтаж муфт полиэтилен de90(PE100) - сталь DN80(St) (НС) | 10шт | 0.1 | 352.3815 | 35.2381
7 | 22-362 | Фитинги стальных(St) труб DN250-DN100 (2 шт) | т | 0.023 | 2002.6677 | 46.0614
8 | 22-365 | Фитинги полиэтиленовых (PE100) труб DN90-de32 | 10шт | 0.2 | 68.082 | 13.6164
9 | 9-153 | Подставка под задвижку из трубы Ø50 и δ = 6мм, 2 листов размерами 100х100мм, Gсред.=4,8кг (1 место) | т | 0.0048 | 810.4716 | 3.8903
10 | 15-613 | Двухслойная окраска антикоррозийной краской поверхностей стальных (St) труб и фитингов DN89x5 | 100м2 | 0.0034 | 104.0883 | 0.3539
11 | 22-127 | Антикоррозийная изоляция стальных (St) DN89x5 труб и фитингов (0.14м2) | м | 0.5 | 0.85555 | 0.42778
12 | 22-313 | Испытание, промывка, дезинфекция стальных (St) DN89x5 и полиэтиленовых (PE100) de90 труб | км | 0.0915 | 112.5379 | 10.2972
13 | 22-312 | Испытание, промывка, дезинфекция полиэтиленовых (PE100) de63 труб | км | 0.06 | 106.052 | 6.3631
1-5. Водопроводная линия-1-4 (W1-4)
Объемы земляных работ водопроводной линии W1-4 ПК 0+00 - ПК 1+43 включены в объемы земляных работ водопроводной линии W1 ПК 25+53 - ПК 27+00
Технологические работы
1 | Прим. 22-397 q=0.6 | Открытие отверстия диаметром Ø50мм на стальной (St) трубе DN250, с выравниванием кромок | место | 1 | 2.1394 | 2.1394
2 | Прим. 22-397 q=0.6 | Эл. сварка стальных труб DN250(St)x DN50(St) боковым соединением | место | 1 | 2.1394 | 2.1394
3 | 22-64 | Монтаж стальных DN57x4 (St) эл. сварных труб | пм | 1.5 | 3.2047 | 4.807
4 | Прим. 22-118 | Монтаж полиэтиленовых (PE100) сварных труб в траншеях de63, PN=1,0 МПа | пм | 145 | 1.2433 | 180.2784
5 | 22-368 | Монтаж клиновых задвижек DN50, PN=1,0МПа | шт | 1 | 38.8508 | 38.8508
6 | 22-429 | Монтаж стальных эл.сварных фланцев DN50, PN=1,0МПа | шт | 2 | 8.9988 | 17.9976
7 | 22-365 | Монтаж муфт полиэтилен de63(PE100) - сталь DN50(St) (НС) | 10шт | 0.1 | 190.3455 | 19.0346
8 | 22-362 | Фитинги стальных(St) труб DN50 (1 шт) | т | 0.0009 | 2002.6677 | 1.8024
9 | 22-365 | Фитинги полиэтиленовых (PE100) труб DN63-de32 | 10шт | 0.1 | 54.8246 | 5.4825
10 | 9-153 | Подставка под задвижку из трубы Ø50 и δ = 6мм, 2 листов размерами 100х100мм, Gсред.=4,8кг (1 место) | т | 0.0048 | 810.4716 | 3.8903
11 | 15-613 | Двухслойная окраска антикоррозийной краской поверхностей стальных (St) труб и фитингов DN57x4 | 100м2 | 0.0011 | 104.0883 | 0.1145
12 | 22-125 | Антикоррозийная изоляция стальных труб и фитингов DN57x4 (St) (0.1м2) | м | 0.5 | 0.68785 | 0.34392
13 | 22-312 | Испытание, промывка, дезинфекция стальных (St) DN57x4 и полиэтиленовых (PE100) de63 труб | км | 0.1465 | 106.052 | 15.5366
1-6. Водопроводная линия-1-5 (W1-5)
Объемы земляных работ водопроводной линии W1-5 ПК 0+00 - ПК 1+20 включены в объемы земляных работ водопроводной линии W1 ПК 27+18 - ПК 28+40
Технологические работы
1 | Прим. 22-397 q=0.6 | Открытие отверстия диаметром Ø50мм на стальной (St) трубе DN250, с выравниванием кромок | место | 1 | 2.1394 | 2.1394
2 | Прим. 22-397 q=0.6 | Эл. сварка стальных труб DN250(St)x DN50(St) боковым соединением | место | 1 | 2.1394 | 2.1394
3 | 22-64 | Монтаж стальных DN57x4 (St) эл. сварных труб | пм | 1.5 | 3.2047 | 4.807
4 | Прим. 22-118 | Монтаж полиэтиленовых (PE100) сварных труб в траншеях de63, PN=1,0 МПа | пм | 120 | 1.2433 | 149.1959
5 | 22-368 | Монтаж клиновых задвижек DN50, PN=1,0МПа | шт | 1 | 38.8508 | 38.8508
6 | 22-429 | Монтаж стальных эл.сварных фланцев DN50, PN=1,0МПа | шт | 2 | 8.9988 | 17.9976
7 | 22-365 | Монтаж муфт полиэтилен de63(PE100) - сталь DN50(St) (НС) | 10шт | 0.1 | 190.3455 | 19.0346
8 | 22-365 | Фитинги полиэтиленовых (PE100) труб DN63-de32 | 10шт | 0.1 | 54.8246 | 5.4825
9 | 9-153 | Подставка под задвижку из трубы Ø50 и δ = 6мм, 2 листов размерами 100х100мм, Gсред.=4,8кг (1 место) | т | 0.0048 | 810.4716 | 3.8903
10 | 15-613 | Двухслойная окраска антикоррозийной краской поверхностей стальных (St) труб и фитингов DN57x4 | 100м2 | 0.0011 | 104.0883 | 0.1145
11 | 22-125 | Антикоррозийная изоляция стальных труб и фитингов DN57x4 (St) (0.1м2) | м | 0.5 | 0.68785 | 0.34392
12 | 22-312 | Испытание, промывка, дезинфекция стальных (St) DN57x4 и полиэтиленовых (PE100) de63 труб | км | 0.1215 | 106.052 | 12.8853
1-7. Водопроводная линия-2 (W2)
Земляные работы
1 | рынок На основе письма | Резка асфальтбетонных покрытий дорожной пилой | м | 242 | 0.42932 | 103.8966
2 | 27-33 | Демонтаж асфальтобетонного покрытия с предварительным разрыхлением, с погрузкой на а/с и транспортировкой на расстояние 15.0 км | 1000м3 | 0.012 | 11243.572 | 134.9229
1-1594
На основе письма g=2.0
3 | 1-1595 | Разработка траншей и котлованов в грунтах V категории с погрузкой на а/с и транспортировкой на расстояние 15.0 км | 1000м3 | 0.03 | 11894.3983 | 356.8319
1-991
На основе письма g=2.3
4 | 1-1594 | Разработка траншей и котлованов в грунтах IV категории с погрузкой на а/с и транспортировкой на расстояние 15.0 км | 1000м3 | 0.0445 | 9689.7344 | 431.1932
1-962
На основе письма g=2.0
5 | 23-1 | Песчаный подстилающий слой h=10см толщиной | м3 | 7.5 | 7.7958 | 58.4686
6 | Прим. 23-1 | Устройство песчаного защитного слоя на трубе толщиной h=20см, с трамбовкой | 100м3 | 0.2 | 577.1174 | 115.4235
7 | 1-970 23-1 | Обратная засыпка траншеи и котлованов песком, с трамбовкой | 100м3 | 0.405 | 539.3967 | 218.4557
1-1635 23-1
1-1185
8 | 27-43 27-43-1 27-251 | Устройство щебневого слоя основания для асфальтбетона толщиной h=12см, с трамбовкой | 100м2 | 0.945 | 174.7564 | 165.1448
9 | 27-164-1 27-165-1 | Устройство среднезернистого асфальтобетонного покрытия толщиной h=6см | 100м2 | 1.2 | 605.4759 | 726.5711
10 | 27-251 прим. | Нанесение битумно-полимерной мастики по всему периметру выемки траншеи /242.0м/ | т | 0.014956 | 259.0318 | 3.874
Технологические работы
1 | Прим. 22-397 q=0.6 | Открытие отверстия диаметром Ø50мм на стальной (St) трубе DN250, с выравниванием кромок | место | 1 | 2.1394 | 2.1394
2 | Прим. 22-397 q=0.6 | Эл. сварка стальных труб DN250(St)x DN50(St) боковым соединением | место | 1 | 2.1394 | 2.1394
3 | 22-64 | Монтаж стальных DN57x4 (St) эл. сварных труб | пм | 1 | 3.2047 | 3.2047
4 | Прим. 22-118 | Монтаж полиэтиленовых (PE100) сварных труб в траншеях de63, PN=1,0 МПа | пм | 120 | 1.2433 | 149.1959
5 | 22-368 | Монтаж клиновых задвижек DN50, PN=1,0МПа | шт | 1 | 38.8508 | 38.8508
6 | 22-429 | Монтаж стальных эл.сварных фланцев DN50, PN=1,0МПа | шт | 2 | 8.9988 | 17.9976
7 | 22-365 | Монтаж муфт полиэтилен de63(PE100) - сталь DN50(St) (НС) | 10шт | 0.1 | 190.3455 | 19.0346
8 | 22-365 | Фитинги полиэтиленовых (PE100) труб DN63-de32 | 10шт | 0.3 | 54.8246 | 16.4474
9 | рынок | Укладка в траншее полиэтиленовой сетчатой ​​сигнальной ленты шириной b=30см с металлической проволокой | м | 120 | 0.22096 | 26.515
10 | 9-153 | Подставка под задвижку из трубы Ø50 и δ = 6мм, 2 листов размерами 100х100мм, Gсред.=4,8кг (1 место) | т | 0.0048 | 810.4716 | 3.8903
11 | 15-613 | Двухслойная окраска антикоррозийной краской поверхностей стальных (St) труб и фитингов DN57x4 | 100м2 | 0.0011 | 104.0883 | 0.1145
12 | 22-125 | Антикоррозийная изоляция стальных труб и фитингов DN57x4 (St) (0.1м2) | м | 0.5 | 0.68785 | 0.34392
13 | 22-312 | Испытание, промывка, дезинфекция стальных (St) DN57x4 и полиэтиленовых (PE100) de63 труб | км | 0.1215 | 106.052 | 12.8853
1-8. Водопроводная линия-3 (W3)
Земляные работы
1 | рынок На основе письма | Резка асфальтбетонных покрытий дорожной пилой | м | 246 | 0.42932 | 105.6139
2 | 27-33 | Демонтаж асфальтобетонного покрытия с предварительным разрыхлением, с погрузкой на а/с и транспортировкой на расстояние 15.0 км | 1000м3 | 0.0122 | 11243.572 | 137.1716
| 1-1594 |  |  | 0.0122
| На основе письма g=2.0 |  |  | 0.0122
3 | 1-1595 | Разработка траншей и котлованов в грунтах V категории с погрузкой на а/с и транспортировкой на расстояние 15.0 км | 1000м3 | 0.0305 | 11894.3983 | 362.7791
1-991
На основе письма g=2.3
4 | 1-1594 | Разработка траншей и котлованов в грунтах IV категории с погрузкой на а/с и транспортировкой на расстояние 15.0 км | 1000м3 | 0.0455 | 9689.7344 | 440.8829
1-962
На основе письма g=2.0
5 | 23-1 | Песчаный подстилающий слой h=10см толщиной | м3 | 7.5 | 7.7958 | 58.4686
6 | Прим. 23-1 | Устройство песчаного защитного слоя на трубе толщиной h=20см, с трамбовкой | 100м3 | 0.205 | 577.1174 | 118.3091
7 | 1-970 23-1 | Обратная засыпка траншеи и котлованов песком, с трамбовкой | 100м3 | 0.41 | 539.3967 | 221.1527
1-1635 23-1
1-1185
8 | 27-43 27-43-1 27-251 | Устройство щебневого слоя основания для асфальтбетона толщиной h=12см, с трамбовкой | 100м2 | 0.945 | 174.7646 | 165.1526
9 | 27-164-1 27-165-1 | Устройство среднезернистого асфальтобетонного покрытия толщиной h=6см | 100м2 | 1.22 | 605.4759 | 738.6806
10 | 27-251 прим. | Нанесение битумно-полимерной мастики по всему периметру выемки траншеи /246.0м/ | т | 0.015203 | 259.0318 | 3.938
Технологические работы
1 | Прим. 22-397 q=0.6 | Открытие отверстия диаметром Ø50мм на стальной (St) трубе DN250, с выравниванием кромок | место | 1 | 2.1394 | 2.1394
2 | Прим. 22-397 q=0.6 | Эл. сварка стальных труб DN250(St)x DN50(St) боковым соединением | место | 1 | 2.1394 | 2.1394
3 | 22-64 | Монтаж стальных DN57x4 (St) эл. сварных труб | пм | 1 | 3.2047 | 3.2047
4 | Прим. 22-118 | Монтаж полиэтиленовых (PE100) сварных труб в траншеях de63, PN=1,0 МПа | пм | 122 | 1.2433 | 151.6825
5 | 22-368 | Монтаж клиновых задвижек DN50, PN=1,0МПа | шт | 1 | 38.8508 | 38.8508
6 | 22-429 | Монтаж стальных эл.сварных фланцев DN50, PN=1,0МПа | шт | 2 | 8.9988 | 17.9976
7 | 22-365 | Монтаж муфт полиэтилен de63(PE100) - сталь DN50(St) (НС) | 10шт | 0.1 | 190.3455 | 19.0346
8 | 22-365 | Фитинги полиэтиленовых (PE100) труб DN63-de32 | 10шт | 0.3 | 54.8246 | 16.4474
9 | рынок | Укладка в траншее полиэтиленовой сетчатой ​​сигнальной ленты шириной b=30см с металлической проволокой | м | 122 | 0.22096 | 26.9569
10 | 9-153 | Подставка под задвижку из трубы Ø50 и δ = 6мм, 2 листов размерами 100х100мм, Gсред.=4,8кг (1 место) | т | 0.0048 | 810.4716 | 3.8903
11 | 15-613 | Двухслойная окраска антикоррозийной краской поверхностей стальных (St) труб и фитингов DN57x4 | 100м2 | 0.0011 | 104.0883 | 0.1145
12 | 22-125 | Антикоррозийная изоляция стальных труб и фитингов DN57x4 (St) (0.1м2) | м | 0.5 | 0.68785 | 0.34392
13 | 22-312 | Испытание, промывка, дезинфекция стальных (St) DN57x4 и полиэтиленовых (PE100) de63 труб | км | 0.123 | 106.052 | 13.0444
1-9. Водопроводная линия-4 (W4)
Земляные работы
1 | рынок На основе письма | Резка асфальтбетонных покрытий дорожной пилой | м | 238 | 0.42932 | 102.1793
2 | 27-33 | Демонтаж асфальтобетонного покрытия с предварительным разрыхлением, с погрузкой на а/с и транспортировкой на расстояние 15.0 км | 1000м3 | 0.012 | 11243.572 | 134.9229
1-1594
На основе письма g=2.0
3 | 1-1595 | Разработка траншей и котлованов в грунтах V категории с погрузкой на а/с и транспортировкой на расстояние 15.0 км | 1000м3 | 0.029 | 11894.3983 | 344.9376
1-991
На основе письма g=2.3
4 | 1-1594 | Разработка траншей и котлованов в грунтах IV категории с погрузкой на а/с и транспортировкой на расстояние 15.0 км | 1000м3 | 0.044 | 9689.7344 | 426.3483
1-962
На основе письма g=2.0
5 | 23-1 | Песчаный подстилающий слой h=10см толщиной | м3 | 7.5 | 7.7958 | 58.4686
6 | Прим. 23-1 | Устройство песчаного защитного слоя на трубе толщиной h=20см, с трамбовкой | 100м3 | 0.195 | 577.1174 | 112.5379
7 | 1-970 23-1 | Обратная засыпка траншеи и котлованов песком, с трамбовкой | 100м3 | 0.4 | 539.3967 | 215.7587
1-1635 23-1
1-1185
8 | 27-43 27-43-1 27-251 | Устройство щебневого слоя основания для асфальтбетона толщиной h=12см, с трамбовкой | 100м2 | 0.875 | 174.766 | 152.9202
9 | 27-164-1 27-165-1 | Устройство среднезернистого асфальтобетонного покрытия толщиной h=6см | 100м2 | 1.18 | 605.4759 | 714.4615
10 | 27-251 прим. | Нанесение битумно-полимерной мастики по всему периметру выемки траншеи /238.0м/ | т | 0.014708 | 259.0318 | 3.8099
Технологические работы
1 | Прим. 22-397 q=0.6 | Открытие отверстия диаметром Ø50мм на стальной (St) трубе DN250, с выравниванием кромок | место | 1 | 2.1394 | 2.1394
2 | Прим. 22-397 q=0.6 | Эл. сварка стальных труб DN250(St)x DN50(St) боковым соединением | место | 1 | 2.1394 | 2.1394
3 | 22-64 | Монтаж стальных DN57x4 (St) эл. сварных труб | пм | 1 | 3.2047 | 3.2047
4 | Прим. 22-118 | Монтаж полиэтиленовых (PE100) сварных труб в траншеях de63, PN=1,0 МПа | пм | 118 | 1.2433 | 146.7093
5 | 22-368 | Монтаж клиновых задвижек DN50, PN=1,0МПа | шт | 1 | 38.8508 | 38.8508
6 | 22-429 | Монтаж стальных эл.сварных фланцев DN50, PN=1,0МПа | шт | 2 | 8.9988 | 17.9976
7 | 22-365 | Монтаж муфт полиэтилен de63(PE100) - сталь DN50(St) (НС) | 10шт | 0.1 | 190.3455 | 19.0346
8 | 22-365 | Фитинги полиэтиленовых (PE100) труб DN63-de32 | 10шт | 0.3 | 54.8246 | 16.4474
9 | рынок | Укладка в траншее полиэтиленовой сетчатой ​​сигнальной ленты шириной b=30см с металлической проволокой | м | 118 | 0.22096 | 26.0731
10 | 9-153 | Подставка под задвижку из трубы Ø50 и δ = 6мм, 2 листов размерами 100х100мм, Gсред.=4,8кг (1 место) | т | 0.0048 | 810.4716 | 3.8903
11 | 15-613 | Двухслойная окраска антикоррозийной краской поверхностей стальных (St) труб и фитингов DN57x4 | 100м2 | 0.0011 | 104.0883 | 0.1145
12 | 22-125 | Антикоррозийная изоляция стальных труб и фитингов DN57x4 (St) (0.1м2) | м | 0.5 | 0.68785 | 0.34392
13 | 22-312 | Испытание, промывка, дезинфекция стальных (St) DN57x4 и полиэтиленовых (PE100) de63 труб | км | 0.119 | 106.052 | 12.6202
1-10. Водопроводная линия-5 (W5)
Земляные работы
1 | рынок На основе письма | Резка асфальтбетонных покрытий дорожной пилой | м | 2153 | 0.42932 | 924.3363
2 | 27-33 | Демонтаж асфальтобетонного покрытия с предварительным разрыхлением, с погрузкой на а/с и транспортировкой на расстояние 15.0 км | 1000м3 | 0.113 | 11243.572 | 1270.5236
1-1594
На основе письма g=2.0
3 | 1-1594 | Разработка траншей и котлованов в грунтах IV категории (разрушенный асфальтобетон) с погрузкой на а/с и транспортировкой на расстояние 15.0 км | 1000м3 | 0.0595 | 9497.8229 | 565.1205
На основе письма g=2.0
4 | 1-1594 | Разработка траншей и котлованов в грунтах IV категории (фрезерованный асфальтобетон) с погрузкой на а/с и транспортировкой на расстояние 15.0 км | 1000м3 | 0.068 | 9497.8229 | 645.852
На основе письма g=2.0
5 | 1-1595 | Разработка траншей и котлованов в грунтах V категории с погрузкой на а/с и транспортировкой на расстояние 15.0 км | 1000м3 | 0.6475 | 11894.3983 | 7701.6229
1-991
На основе письма g=2.3
6 | 1-1594 | Разработка траншей и котлованов в грунтах IV категории с погрузкой на а/с и транспортировкой на расстояние 15.0 км | 1000м3 | 0.9715 | 9689.7344 | 9413.5769
1-962
На основе письма g=2.0
7 | 23-1 | Песчаный подстилающий слой h=10см толщиной | м3 | 139.5 | 7.7958 | 1087.5151
8 | Прим. 23-1 | Устройство песчаного защитного слоя на трубе толщиной h=20см, с трамбовкой | 100м3 | 5.645 | 577.1174 | 3257.8277
9 | 1-970 23-1 | Обратная засыпка траншеи и котлованов песком, с трамбовкой | 100м3 | 7.64 | 539.3967 | 4120.9911
1-1635 23-1
1-1185
10 | 27-43 27-43-1 27-251 | Устройство щебневого слоя основания для асфальтбетона толщиной h=12см, с трамбовкой | 100м2 | 9.595 | 174.766 | 1676.8795
11 | 27-164-1 27-165-1 | Устройство среднезернистого асфальтобетонного покрытия толщиной h=6см | 100м2 | 11.28 | 605.4759 | 6829.7679
12 | 27-164-1 27-165-1 | Укладка фрезерованного асфальтобетона толщиной h = 10,0 см | 100м2 | 12.15 | 329.3915 | 4002.1064
13 | 27-251 прим. | Нанесение битумно-полимерной мастики по всему периметру выемки траншеи /1610.0м/ | т | 0.0995 | 259.0318 | 25.7737
Технологические работы
1 | Прим. 22-119 q=0.6 | Резка существующих труб Ø110(PE), 5место | пм | 1.7 | 0.30432 | 0.51735
2 | Прим. 22-118 q=0.6 | Резка существующих труб Ø63(PE), 4место | пм | 1 | 0.23716 | 0.23716
3 | 22-69 | Монтаж стальных DN219x5 (St) эл. сварных труб | пм | 12 | 22.9462 | 275.3539
4 | 22-66 | Монтаж стальных DN114x5 (St) эл. сварных труб | пм | 2 | 6.8667 | 13.7334
5 | 22-64 | Монтаж стальных DN57x4 (St) эл. сварных труб | пм | 4 | 3.2047 | 12.8187
6 | 22-122 | Монтаж полиэтиленовых (PE100) сварных труб в траншеях de200, PN=1,0 МПа | пм | 1728 | 8.5761 | 14819.5757
7 | Прим. 22-118 | Монтаж полиэтиленовых (PE100) сварных труб в траншеях de63, PN=1,0 МПа | пм | 20 | 1.2433 | 24.866
8 | 22-373 | Монтаж клиновых задвижек DN200, PN=1,0МПа | шт | 4 | 193.8425 | 775.3701
9 | 22-370 | Монтаж клиновых задвижек DN100, PN=1,0МПа | шт | 2 | 62.3906 | 124.7811
10 | 22-368 | Монтаж клиновых задвижек DN50, PN=1,0МПа | шт | 2 | 38.8508 | 77.7016
11 | 22-434 | Монтаж стальных эл.сварных фланцев DN200, PN=1,0МПа | шт | 8 | 20.7246 | 165.7965
12 | 22-431 | Монтаж стальных эл.сварных фланцев DN100, PN=1,0МПа | шт | 4 | 15.4258 | 61.7031
13 | 22-429 | Монтаж стальных эл.сварных фланцев DN50, PN=1,0МПа | шт | 4 | 8.9988 | 35.9953
14 | 22-365 | Монтаж полиэтиленовой терморезисторной муфты de110(PE100) | 10шт | 0.2 | 146.1539 | 29.2308
15 | 22-365 | Монтаж полиэтиленовой терморезисторной муфты de63(PE100) | 10шт | 0.2 | 72.5012 | 14.5002
16 | 22-365 | Монтаж муфт полиэтилен de200(PE100) - сталь DN200(St) (НС) | 10шт | 1.2 | 1074.1779 | 1289.0135
17 | 22-365 | Монтаж муфт полиэтилен de110(PE100) - сталь DN100(St) (НС) | 10шт | 0.2 | 352.3815 | 70.4763
18 | 22-365 | Монтаж муфт полиэтилен de63(PE100) - сталь DN50(St) (НС) | 10шт | 0.4 | 190.3455 | 76.1382
19 | 22-362 | Фитинги стальных(St) труб DN250-DN100 (3 шт) | т | 0.034 | 2002.6677 | 68.0907
20 | 22-365 | Фитинги полиэтиленовых (PE100) труб DN200-de63 | 10шт | 3.5 | 529.1479 | 1852.0178
21 | рынок | Укладка в траншее полиэтиленовой сетчатой ​​сигнальной ленты шириной b=30см с металлической проволокой | м | 1748 | 0.22096 | 386.2348
22 | 9-153 | Подставка под задвижку из трубы Ø50 и δ = 6мм, 2 листов размерами 100х100мм, Gсред.=4,8кг (6 мест) | т | 0.0288 | 810.4716 | 23.3416
23 | 15-613 | Двухслойная окраска антикоррозийной краской поверхностей стальных (St) труб и фитингов DN219x5, DN114x5, DN57x4 | 100м2 | 0.025 | 104.0883 | 2.6022
24 | 22-130 | Антикоррозийная изоляция стальных (St) DN219x5, DN114x5, DN57x4 труб и фитингов (1.19м2) | м | 4.6 | 1.5922 | 7.3242
25 | 22-317 | Испытание, промывка, дезинфекция стальных (St) DN219x5 и полиэтиленовых (PE100) de200 труб | км | 0.213 | 206.851 | 44.0593
26 | 22-314 | Испытание, промывка, дезинфекция стальных (St) DN114x5 и полиэтиленовых (PE100) de110 труб | км | 0.002 | 121.8034 | 0.24361
27 | 22-312 | Испытание, промывка, дезинфекция стальных (St) DN57x4 и полиэтиленовых (PE100) de63 труб | км | 0.024 | 106.052 | 2.5452
Круглый ж/б колодец D=1.5м, H=1,5м (5 шт)
1 | 6-1 | Устройство подготовительного слоя, из бетона класса B7.5 h=10см | м3 | 2.5 | 42.3589 | 105.8973
2 | 22-446 | Строительство колодца диаметром D=1.5м сборными ж/б элементами | м3 | 7.85 | 54.4358 | 427.3214
3 | рынок | Устройство плиты основания ПО-15 ж/б колодца диаметром D=1.5м | шт | 5 | 41.2455 | 206.2276
4 | рынок | Установка сборных ж/б стеновых круглых колец КС-15-09 на свежеприготовленный цементный раствор | шт | 5 | 64.6965 | 323.4827
5 | рынок | Установка сборных ж/б стеновых круглых колец КС-15-06 на свежеприготовленный цементный раствор | шт | 5 | 44.1916 | 220.9581
6 | рынок | Монтаж сборной ж/б плиты перекрытия ПП-1-15, с тяжелым чугунным люком | шт | 5 | 180.4491 | 902.2456
7 | 9-46 | Изготовление и монтаж металлической лестницы | т | 0.086 | 739.308 | 63.5805
8 | Прим. 6-85 | Закладные детали ж/б колодцев | т | 0.132 | 736.527 | 97.2216
9 | Прим. 15-260 | Заделка отверстия цементно-песчаной смесью | 100м2 | 0.005 | 201.966 | 1.0098
10 | Прим. 30-357 | Двухслойная масляная окраска металлических конструкций | т | 0.218 | 9.0769 | 1.9788
Круглый ж/б колодец D=1.0м, H=1,5м (2 шт)
1 | 6-1 | Устройство подготовительного слоя, из бетона класса B7.5 h=10см | м3 | 0.6 | 42.3589 | 25.4154
2 | 22-446 | Строительство колодца диаметром D=1.0м сборными ж/б элементами | м3 | 1.6 | 54.4358 | 87.0973
3 | рынок | Устройство плиты основания ПО-10 ж/б колодца диаметром D=1.0м | шт | 2 | 29.4611 | 58.9222
4 | рынок | Установка сборных ж/б стеновых круглых колец КС-10-09 на свежеприготовленный цементный раствор | шт | 2 | 28.2384 | 56.4769
5 | рынок | Установка сборных ж/б стеновых круглых колец КС-10-06 на свежеприготовленный цементный раствор | шт | 2 | 29.4611 | 58.9222
6 | рынок | Монтаж сборной ж/б плиты перекрытия ПП-1-10, с тяжелым чугунным люком | шт | 2 | 121.1145 | 242.229
7 | 9-46 | Изготовление и монтаж металлической лестницы | т | 0.0344 | 739.308 | 25.4322
8 | Прим. 6-85 | Закладные детали ж/б колодцев | т | 0.0464 | 736.527 | 34.1749
9 | Прим. 15-260 | Заделка отверстия цементно-песчаной смесью | 100м2 | 0.002 | 201.966 | 0.40393
10 | Прим. 30-357 | Двухслойная масляная окраска металлических конструкций | т | 0.0808 | 9.0769 | 0.73341
1-11. Водопроводная линия-5-1 (W5-1)
Объемы земляных работ водопроводной линии W5-1 ПК 0+00 - ПК 5+16 включены в объемы земляных работ водопроводной линии W5 ПК 12+24 - ПК 17+40
Технологические работы
1 | 22-66 | Монтаж стальных DN114x5 (St) эл. сварных труб | пм | 1.5 | 6.8667 | 10.3001
2 | 22-119 | Монтаж полиэтиленовых (PE100) сварных труб в траншеях de110, PN=1,0 МПа | пм | 134 | 2.8579 | 382.9589
3 | Прим. 22-119 | Монтаж полиэтиленовых (PE100) сварных труб в траншеях de90, PN=1,0 МПа | пм | 279 | 2.0843 | 581.507
4 | Прим. 22-118 | Монтаж полиэтиленовых (PE100) сварных труб в траншеях de63, PN=1,0 МПа | пм | 103 | 1.2433 | 128.0598
5 | 22-370 | Монтаж клиновых задвижек DN100, PN=1,0МПа | шт | 1 | 62.3906 | 62.3906
6 | 22-431 | Монтаж стальных эл.сварных фланцев DN100, PN=1,0МПа | шт | 2 | 15.4258 | 30.8515
7 | 22-365 | Монтаж муфт полиэтилен de110(PE100) - сталь DN100(St) (НС) | 10шт | 0.1 | 352.3815 | 35.2381
8 | 22-362 | Фитинги стальных(St) труб DN250-DN100 (1 шт) | т | 0.0286 | 2002.6677 | 57.2763
9 | 22-365 | Фитинги полиэтиленовых (PE100) труб DN110-de90 | 10шт | 0.3 | 79.8665 | 23.9599
10 | 22-365 | Фитинги полиэтиленовых (PE100) труб DN90-de32 | 10шт | 0.2 | 68.082 | 13.6164
11 | 9-153 | Подставка под задвижку из трубы Ø50 и δ = 6мм, 2 листов размерами 100х100мм, Gсред.=4,8кг (1 место) | т | 0.0048 | 810.4716 | 3.8903
12 | 15-613 | Двухслойная окраска антикоррозийной краской поверхностей стальных (St) труб и фитингов DN114x5 | 100м2 | 0.0043 | 104.0883 | 0.44758
13 | 22-127 | Антикоррозийная изоляция стальных (St) DN114x5 труб и фитингов (0.18м2) | м | 1.8 | 1.2907 | 2.3233
14 | 22-314 | Испытание, промывка, дезинфекция стальных (St) DN114x5 и полиэтиленовых (PE100) de110 труб | км | 0.1355 | 121.8034 | 16.5044
15 | 22-313 | Испытание, промывка, дезинфекция стальных (St) DN89x5 и полиэтиленовых (PE100) de90 труб | км | 0.279 | 112.5379 | 31.3981
16 | 22-312 | Испытание, промывка, дезинфекция полиэтиленовых (PE100) de63 труб | км | 0.103 | 106.052 | 10.9234
1-12. Водопроводная линия-6 (W6)
Земляные работы
1 | рынок На основе письма | Резка асфальтбетонных покрытий дорожной пилой | м | 318 | 0.42932 | 136.5253
2 | 27-33 | Демонтаж асфальтобетонного покрытия с предварительным разрыхлением, с погрузкой на а/с и транспортировкой на расстояние 15.0 км | 1000м3 | 0.016 | 11243.572 | 179.8972
1-1594
На основе письма g=2.0
3 | 1-1595 | Разработка траншей и котлованов в грунтах V категории с погрузкой на а/с и транспортировкой на расстояние 15.0 км | 1000м3 | 0.039 | 11894.3983 | 463.8815
1-991
На основе письма g=2.3
4 | 1-1594 | Разработка траншей и котлованов в грунтах IV категории с погрузкой на а/с и транспортировкой на расстояние 15.0 км | 1000м3 | 0.059 | 9689.7344 | 571.6943
1-962
На основе письма g=2.0
5 | 23-1 | Песчаный подстилающий слой h=10см толщиной | м3 | 9.5 | 7.7958 | 74.0602
6 | Прим. 23-1 | Устройство песчаного защитного слоя на трубе толщиной h=20см, с трамбовкой | 100м3 | 0.265 | 577.1174 | 152.9361
7 | 1-970 23-1 | Обратная засыпка траншеи и котлованов песком, с трамбовкой | 100м3 | 0.53 | 539.3967 | 285.8803
1-1635 23-1
1-1185
8 | 27-43 27-43-1 27-251 | Устройство щебневого слоя основания для асфальтбетона толщиной h=12см, с трамбовкой | 100м2 | 1.245 | 174.766 | 217.5836
9 | 27-164-1 27-165-1 | Устройство среднезернистого асфальтобетонного покрытия толщиной h=6см | 100м2 | 1.58 | 605.4759 | 956.6519
10 | 27-251 прим. | Нанесение битумно-полимерной мастики по всему периметру выемки траншеи /318.0м/ | т | 0.019652 | 259.0318 | 5.0906
Технологические работы
1 | Прим. 22-397 q=0.6 | Открытие отверстия диаметром Ø50мм на стальной (St) трубе DN200, с выравниванием кромок | место | 1 | 2.1394 | 2.1394
2 | Прим. 22-397 q=0.6 | Эл. сварка стальных труб DN200(St) x DN50(St) боковым соединением | место | 1 | 2.1394 | 2.1394
3 | 22-64 | Монтаж стальных DN57x4 (St) эл. сварных труб | пм | 1.5 | 3.2047 | 4.807
4 | Прим. 22-118 | Монтаж полиэтиленовых (PE100) сварных труб в траншеях de63, PN=1,0 МПа | пм | 158 | 1.2433 | 196.4413
5 | 22-368 | Монтаж клиновых задвижек DN50, PN=1,0МПа | шт | 1 | 38.8508 | 38.8508
6 | 22-429 | Монтаж стальных эл.сварных фланцев DN50, PN=1,0МПа | шт | 2 | 8.9988 | 17.9976
7 | 22-365 | Монтаж муфт полиэтилен de63(PE100) - сталь DN50(St) (НС) | 10шт | 0.1 | 190.3455 | 19.0346
8 | 22-365 | Фитинги полиэтиленовых (PE100) труб DN63-de25 | 10шт | 0.3 | 54.8246 | 16.4474
9 | рынок | Укладка в траншее полиэтиленовой сетчатой ​​сигнальной ленты шириной b=30см с металлической проволокой | м | 158 | 0.22096 | 34.9114
10 | 9-153 | Подставка под задвижку из трубы Ø50 и δ = 6мм, 2 листов размерами 100х100мм, Gсред.=4,8кг (1 место) | т | 0.0048 | 810.4716 | 3.8903
11 | 15-613 | Двухслойная окраска антикоррозийной краской поверхностей стальных (St) труб и фитингов DN57x4 | 100м2 | 0.0022 | 104.0883 | 0.22899
12 | 22-125 | Антикоррозийная изоляция стальных труб и фитингов DN57x4 (St) (0.1м2) | м | 0.5 | 0.68785 | 0.34392
13 | 22-312 | Испытание, промывка, дезинфекция стальных (St) DN57x4 и полиэтиленовых (PE100) de63 труб | км | 0.1595 | 106.052 | 16.9153
1-13. Водопроводная линия-7 (W7)
Земляные работы
1 | рынок На основе письма | Резка асфальтбетонных покрытий дорожной пилой | м | 312 | 0.42932 | 133.9493
2 | 27-33 | Демонтаж асфальтобетонного покрытия с предварительным разрыхлением, с погрузкой на а/с и транспортировкой на расстояние 15.0 км | 1000м3 | 0.0155 | 11243.572 | 174.2754
1-1594
На основе письма g=2.0
3 | 1-1595 | Разработка траншей и котлованов в грунтах V категории с погрузкой на а/с и транспортировкой на расстояние 15.0 км | 1000м3 | 0.0385 | 11894.3983 | 457.9343
1-991
На основе письма g=2.3
4 | 1-1594 | Разработка траншей и котлованов в грунтах IV категории с погрузкой на а/с и транспортировкой на расстояние 15.0 км | 1000м3 | 0.058 | 9689.7344 | 562.0046
1-962
На основе письма g=2.0
5 | 23-1 | Песчаный подстилающий слой h=10см толщиной | м3 | 9.5 | 7.7958 | 74.0602
6 | Прим. 23-1 | Устройство песчаного защитного слоя на трубе толщиной h=20см, с трамбовкой | 100м3 | 0.26 | 577.1174 | 150.0505
7 | 1-970 23-1 | Обратная засыпка траншеи и котлованов песком, с трамбовкой | 100м3 | 0.52 | 539.3967 | 280.4863
1-1635 23-1
1-1185
8 | 27-43 27-43-1 27-251 | Устройство щебневого слоя основания для асфальтбетона толщиной h=12см, с трамбовкой | 100м2 | 1.22 | 174.766 | 213.2145
9 | 27-164-1 27-165-1 | Устройство среднезернистого асфальтобетонного покрытия толщиной h=6см | 100м2 | 1.55 | 605.4759 | 938.4876
10 | 27-251 прим. | Нанесение битумно-полимерной мастики по всему периметру выемки траншеи /312.0м/ | т | 0.019282 | 259.0318 | 4.9945
Технологические работы
1 | Прим. 22-397 q=0.6 | Открытие отверстия диаметром Ø50мм на стальной (St) трубе DN200, с выравниванием кромок | место | 1 | 2.1394 | 2.1394
2 | Прим. 22-397 q=0.6 | Эл. сварка стальных труб DN200(St) x DN50(St) боковым соединением | место | 1 | 2.1394 | 2.1394
3 | 22-64 | Монтаж стальных DN57x4 (St) эл. сварных труб | пм | 1.5 | 3.2047 | 4.807
4 | Прим. 22-118 | Монтаж полиэтиленовых (PE100) сварных труб в траншеях de63, PN=1,0 МПа | пм | 155 | 1.2433 | 192.7114
5 | 22-368 | Монтаж клиновых задвижек DN50, PN=1,0МПа | шт | 1 | 38.8508 | 38.8508
6 | 22-429 | Монтаж стальных эл.сварных фланцев DN50, PN=1,0МПа | шт | 2 | 8.9988 | 17.9976
7 | 22-365 | Монтаж муфт полиэтилен de63(PE100) - сталь DN50(St) (НС) | 10шт | 0.1 | 190.3455 | 19.0346
8 | 22-365 | Фитинги полиэтиленовых (PE100) труб de63-de25 | 10шт | 0.3 | 54.8246 | 16.4474
9 | рынок | Укладка в траншее полиэтиленовой сетчатой ​​сигнальной ленты шириной b=30см с металлической проволокой | м | 155 | 0.22096 | 34.2485
10 | 9-153 | Подставка под задвижку из трубы Ø50 и δ = 6мм, 2 листов размерами 100х100мм, Gсред.=4,8кг (1 место) | т | 0.0048 | 810.4716 | 3.8903
11 | 15-613 | Двухслойная окраска антикоррозийной краской поверхностей стальных (St) труб и фитингов DN57x4 | 100м2 | 0.0022 | 104.0883 | 0.22899
12 | 22-125 | Антикоррозийная изоляция стальных труб и фитингов DN57x4 (St) (0.1м2) | м | 0.5 | 0.68785 | 0.34392
13 | 22-312 | Испытание, промывка, дезинфекция стальных (St) DN57x4 и полиэтиленовых (PE100) de63 труб | км | 0.1565 | 106.052 | 16.5971
1-14. Водопроводная линия-8 (W8)
Земляные работы
1 | рынок На основе письма | Резка асфальтбетонных покрытий дорожной пилой | м | 310 | 0.42932 | 133.0907
2 | 27-33 | Демонтаж асфальтобетонного покрытия с предварительным разрыхлением, с погрузкой на а/с и транспортировкой на расстояние 15.0 км | 1000м3 | 0.0165 | 11243.572 | 185.5189
1-1594
На основе письма g=2.0
3 | 1-1595 | Разработка траншей и котлованов в грунтах V категории с погрузкой на а/с и транспортировкой на расстояние 15.0 км | 1000м3 | 0.045 | 11894.3983 | 535.2479
1-991
На основе письма g=2.3
4 | 1-1594 | Разработка траншей и котлованов в грунтах IV категории с погрузкой на а/с и транспортировкой на расстояние 15.0 км | 1000м3 | 0.068 | 9689.7344 | 658.9019
1-962
На основе письма g=2.0
5 | 23-1 | Песчаный подстилающий слой h=10см толщиной | м3 | 10 | 7.7958 | 77.9581
6 | Прим. 23-1 | Устройство песчаного защитного слоя на трубе толщиной h=20см, с трамбовкой | 100м3 | 0.285 | 577.1174 | 164.4785
7 | 1-970 23-1 | Обратная засыпка траншеи и котлованов песком, с трамбовкой | 100м3 | 0.62 | 539.3967 | 334.426
1-1635 23-1
1-1185
8 | 27-43 27-43-1 27-251 | Устройство щебневого слоя основания для асфальтбетона толщиной h=12см, с трамбовкой | 100м2 | 1.335 | 174.766 | 233.3126
9 | 27-164-1 27-165-1 | Устройство среднезернистого асфальтобетонного покрытия толщиной h=6см | 100м2 | 1.62 | 605.4759 | 980.8709
10 | 27-251 прим. | Нанесение битумно-полимерной мастики по всему периметру выемки траншеи /310.0м/ | т | 0.019158 | 259.0318 | 4.9625
Технологические работы
1 | Прим. 22-66 | Монтаж стальных DN89x5 (St) эл. сварных труб | пм | 2 | 5.8229 | 11.6459
2 | Прим. 22-119 | Монтаж полиэтиленовых (PE100) сварных труб в траншеях de90, PN=1,0 МПа | пм | 90 | 2.0843 | 187.5829
3 | Прим. 22-118 | Монтаж полиэтиленовых (PE100) сварных труб в траншеях de63, PN=1,0 МПа | пм | 57 | 1.2433 | 70.8681
4 | Прим. 22-369 | Монтаж клиновых задвижек DN80, PN=1,0МПа | шт | 1 | 56.4259 | 56.4259
5 | 22-430 | Монтаж стальных эл. сварных фланцев DN80, PN=1,0МПа | шт | 2 | 10.348 | 20.696
6 | 22-365 | Монтаж муфт полиэтилен de90(PE100) - сталь DN80(St) (НС) | 10шт | 0.2 | 352.3815 | 70.4763
7 | 22-365 | Фитинги полиэтиленовых (PE100) труб DN200-de90 | 10шт | 0.1 | 308.1898 | 30.819
8 | 22-365 | Фитинги полиэтиленовых (PE100) труб DN90-de32 | 10шт | 0.2 | 68.082 | 13.6164
9 | рынок | Укладка в траншее полиэтиленовой сетчатой ​​сигнальной ленты шириной b=30см с металлической проволокой | м | 147 | 0.22096 | 32.4808
10 | 9-153 | Подставка под задвижку из трубы Ø50 и δ = 6мм, 2 листов размерами 100х100мм, Gсред.=4,8кг (1 место) | т | 0.0048 | 810.4716 | 3.8903
11 | 15-613 | Двухслойная окраска антикоррозийной краской поверхностей стальных (St) труб и фитингов DN89x5 | 100м2 | 0.0034 | 104.0883 | 0.3539
12 | 22-127 | Антикоррозийная изоляция стальных (St) DN89x5 труб и фитингов (0.28м2) | м | 0.5 | 0.85555 | 0.42778
13 | 22-313 | Испытание, промывка, дезинфекция стальных (St) DN89x5 и полиэтиленовых (PE100) de90 труб | км | 0.092 | 112.5379 | 10.3535
14 | 22-312 | Испытание, промывка, дезинфекция полиэтиленовых (PE100) de63 труб | км | 0.057 | 106.052 | 6.045
Круглый ж/б колодец D=1.0м, H=1,5м (1шт)
1 | 6-1 | Устройство подготовительного слоя, из бетона класса B7.5 h=10см | м3 | 0.3 | 42.3589 | 12.7077
2 | 22-446 | Строительство колодца диаметром D=1.0м сборными ж/б элементами | м3 | 0.8 | 54.4358 | 43.5487
3 | рынок | Устройство плиты основания ПО-10 ж/б колодца диаметром D=1.0м | шт | 1 | 29.4611 | 29.4611
4 | рынок | Установка сборных ж/б стеновых круглых колец КС-10-09 на свежеприготовленный цементный раствор | шт | 1 | 28.2384 | 28.2384
5 | рынок | Установка сборных ж/б стеновых круглых колец КС-10-06 на свежеприготовленный цементный раствор | шт | 1 | 29.4611 | 29.4611
6 | рынок | Монтаж сборной ж/б плиты перекрытия ПП-1-10, с тяжелым чугунным люком | шт | 1 | 121.1145 | 121.1145
7 | 9-46 | Изготовление и монтаж металлической лестницы | т | 0.0172 | 739.308 | 12.7161
8 | Прим. 6-85 | Закладные детали ж/б колодцев | т | 0.0232 | 736.527 | 17.0874
9 | Прим. 15-260 | Заделка отверстия цементно-песчаной смесью | 100м2 | 0.001 | 201.966 | 0.20197
10 | Прим. 30-357 | Двухслойная масляная окраска металлических конструкций | т | 0.0404 | 9.0769 | 0.36671
1-15. Водопроводная линия-9 (W9)
Земляные работы
1 | рынок На основе письма | Резка асфальтбетонных покрытий дорожной пилой | м | 328 | 0.42932 | 140.8185
2 | 27-33 | Демонтаж асфальтобетонного покрытия с предварительным разрыхлением, с погрузкой на а/с и транспортировкой на расстояние 15.0 км | 1000м3 | 0.016 | 11243.572 | 179.8972
1-1594
На основе письма g=2.0
3 | 1-1595 | Разработка траншей и котлованов в грунтах V категории с погрузкой на а/с и транспортировкой на расстояние 15.0 км | 1000м3 | 0.0405 | 11894.3983 | 481.7231
1-991
На основе письма g=2.3
4 | 1-1594 | Разработка траншей и котлованов в грунтах IV категории с погрузкой на а/с и транспортировкой на расстояние 15.0 км | 1000м3 | 0.061 | 9689.7344 | 591.0738
1-962
На основе письма g=2.0
5 | 23-1 | Песчаный подстилающий слой h=10см толщиной | м3 | 10 | 7.7958 | 77.9581
6 | Прим. 23-1 | Устройство песчаного защитного слоя на трубе толщиной h=20см, с трамбовкой | 100м3 | 0.27 | 577.1174 | 155.8217
7 | 1-970 23-1 | Обратная засыпка траншеи и котлованов песком, с трамбовкой | 100м3 | 0.55 | 539.3967 | 296.6682
1-1635 23-1
1-1185
8 | 27-43 27-43-1 27-251 | Устройство щебневого слоя основания для асфальтбетона толщиной h=12см, с трамбовкой | 100м2 | 1.285 | 174.766 | 224.5743
9 | 27-164-1 27-165-1 | Устройство среднезернистого асфальтобетонного покрытия толщиной h=6см | 100м2 | 1.63 | 605.4759 | 986.9257
10 | 27-251 прим. | Нанесение битумно-полимерной мастики по всему периметру выемки траншеи /328.0м/ | т | 0.02027 | 259.0318 | 5.2507
Технологические работы
1 | Прим. 22-397 q=0.6 | Открытие отверстия диаметром Ø50мм на стальной (St) трубе DN200, с выравниванием кромок | место | 1 | 2.1394 | 2.1394
2 | Прим. 22-397 q=0.6 | Эл. сварка стальных труб DN200(St) x DN50(St) боковым соединением | место | 1 | 2.1394 | 2.1394
3 | 22-64 | Монтаж стальных DN57x4 (St) эл. сварных труб | пм | 1.5 | 3.2047 | 4.807
4 | Прим. 22-118 | Монтаж полиэтиленовых (PE100) сварных труб в траншеях de63, PN=1,0 МПа | пм | 163 | 1.2433 | 202.6578
5 | 22-368 | Монтаж клиновых задвижек DN50, PN=1,0МПа | шт | 1 | 38.8508 | 38.8508
6 | 22-429 | Монтаж стальных эл.сварных фланцев DN50, PN=1,0МПа | шт | 2 | 8.9988 | 17.9976
7 | 22-365 | Монтаж муфт полиэтилен de63(PE100) - сталь DN50(St) (НС) | 10шт | 0.1 | 190.3455 | 19.0346
8 | 22-365 | Фитинги полиэтиленовых (PE100) труб DN63-de32 | 10шт | 0.3 | 54.8246 | 16.4474
9 | рынок | Укладка в траншее полиэтиленовой сетчатой ​​сигнальной ленты шириной b=30см с металлической проволокой | м | 163 | 0.22096 | 36.0162
10 | 9-153 | Подставка под задвижку из трубы Ø50 и δ = 6мм, 2 листов размерами 100х100мм, Gсред.=4,8кг (1 место) | т | 0.0048 | 810.4716 | 3.8903
11 | 15-613 | Двухслойная окраска антикоррозийной краской поверхностей стальных (St) труб и фитингов DN57x4 | 100м2 | 0.0022 | 104.0883 | 0.22899
12 | 22-125 | Антикоррозийная изоляция стальных труб и фитингов DN57x4 (St) (0.1м2) | м | 0.5 | 0.68785 | 0.34392
13 | 22-312 | Испытание, промывка, дезинфекция стальных (St) DN57x4 и полиэтиленовых (PE100) de63 труб | км | 0.1645 | 106.052 | 17.4456
1-16. Водопроводная линия-10 (W10)
Земляные работы
1 | 1-1594 | Разработка траншей и котлованов в грунтах IV категории (фрезерованный асфальтобетон) с погрузкой на а/с и транспортировкой на расстояние 15.0 км | 1000м3 | 0.0195 | 9497.8229 | 185.2075
На основе письма g=2.0
2 | 1-1595 | Разработка траншей и котлованов в грунтах V категории с погрузкой на а/с и транспортировкой на расстояние 15.0 км | 1000м3 | 0.044 | 11894.3983 | 523.3535
1-991
На основе письма g=2.3
3 | 1-1594 | Разработка траншей и котлованов в грунтах IV категории с погрузкой на а/с и транспортировкой на расстояние 15.0 км | 1000м3 | 0.0655 | 9689.7344 | 634.6776
1-962
На основе письма g=2.0
4 | 23-1 | Песчаный подстилающий слой h=10см толщиной | м3 | 9 | 7.7958 | 70.1623
5 | Прим. 23-1 | Устройство песчаного защитного слоя на трубе толщиной h=20см, с трамбовкой | 100м3 | 0.275 | 577.1174 | 158.7073
6 | 1-970 23-1 | Обратная засыпка траншеи и котлованов песком, с трамбовкой | 100м3 | 0.73 | 539.3967 | 393.7596
1-1635 23-1
1-1185
7 | 27-164-1 27-165-1 | Укладка фрезерованного асфальтобетона толщиной h = 10,0 см | 100м2 | 1.925 | 329.3915 | 634.0786
Технологические работы
1 | Прим. 22-397 q=0.6 | Открытие отверстия диаметром Ø50мм на стальной (St) трубе DN200, с выравниванием кромок | место | 1 | 2.1394 | 2.1394
2 | Прим. 22-397 q=0.6 | Эл. сварка стальных труб DN200(St) x DN50(St) боковым соединением | место | 1 | 2.1394 | 2.1394
3 | 22-64 | Монтаж стальных DN57x4 (St) эл. сварных труб | пм | 1.5 | 3.2047 | 4.807
4 | Прим. 22-118 | Монтаж полиэтиленовых (PE100) сварных труб в траншеях de63, PN=1,0 МПа | пм | 148 | 1.2433 | 184.0083
5 | 22-368 | Монтаж клиновых задвижек DN50, PN=1,0МПа | шт | 1 | 38.8508 | 38.8508
6 | 22-429 | Монтаж стальных эл.сварных фланцев DN50, PN=1,0МПа | шт | 2 | 8.9988 | 17.9976
7 | 22-365 | Монтаж муфт полиэтилен de63(PE100) - сталь DN50(St) (НС) | 10шт | 0.1 | 190.3455 | 19.0346
8 | 22-365 | Фитинги полиэтиленовых (PE100) труб DN63-de32 | 10шт | 0.1 | 54.8246 | 5.4825
9 | рынок | Укладка в траншее полиэтиленовой сетчатой ​​сигнальной ленты шириной b=30см с металлической проволокой | м | 148 | 0.22096 | 32.7018
10 | 9-153 | Подставка под задвижку из трубы Ø50 и δ = 6мм, 2 листов размерами 100х100мм, Gсред.=4,8кг (1 место) | т | 0.0048 | 810.4716 | 3.8903
11 | 15-613 | Двухслойная окраска антикоррозийной краской поверхностей стальных (St) труб и фитингов DN57x4 | 100м2 | 0.0022 | 104.0883 | 0.22899
12 | 22-125 | Антикоррозийная изоляция стальных труб и фитингов DN57x4 (St) (0.1м2) | м | 0.5 | 0.68785 | 0.34392
13 | 22-312 | Испытание, промывка, дезинфекция стальных (St) DN57x4 и полиэтиленовых (PE100) de63 труб | км | 0.1495 | 106.052 | 15.8548
1-17. Водопроводная линия-11 (W11)
Земляные работы
1 | рынок На основе письма | Резка асфальтбетонных покрытий дорожной пилой | м | 282 | 0.42932 | 121.0696
2 | 27-33 | Демонтаж асфальтобетонного покрытия с предварительным разрыхлением, с погрузкой на а/с и транспортировкой на расстояние 15.0 км | 1000м3 | 0.014 | 11243.572 | 157.41
1-1594
На основе письма g=2.0
3 | 1-1595 | Разработка траншей и котлованов в грунтах V категории с погрузкой на а/с и транспортировкой на расстояние 15.0 км | 1000м3 | 0.035 | 11894.3983 | 416.3039
1-991
На основе письма g=2.3
4 | 1-1594 | Разработка траншей и котлованов в грунтах IV категории с погрузкой на а/с и транспортировкой на расстояние 15.0 км | 1000м3 | 0.052 | 9689.7344 | 503.8662
1-962
На основе письма g=2.0
5 | 23-1 | Песчаный подстилающий слой h=10см толщиной | м3 | 8.5 | 7.7958 | 66.2644
6 | Прим. 23-1 | Устройство песчаного защитного слоя на трубе толщиной h=20см, с трамбовкой | 100м3 | 0.235 | 577.1174 | 135.6226
7 | 1-970 23-1 | Обратная засыпка траншеи и котлованов песком, с трамбовкой | 100м3 | 0.47 | 539.3967 | 253.5165
1-1635 23-1
1-1185
8 | 27-43 27-43-1 27-251 | Устройство щебневого слоя основания для асфальтбетона толщиной h=12см, с трамбовкой | 100м2 | 1.1 | 174.766 | 192.2426
9 | 27-164-1 27-165-1 | Устройство среднезернистого асфальтобетонного покрытия толщиной h=6см | 100м2 | 1.4 | 605.4759 | 847.6662
10 | 27-251 прим. | Нанесение битумно-полимерной мастики по всему периметру выемки траншеи /282.0м/ | т | 0.017428 | 259.0318 | 4.5143
Технологические работы
1 | Прим. 22-397 q=0.6 | Открытие отверстия диаметром Ø50мм на стальной (St) трубе DN200, с выравниванием кромок | место | 1 | 2.1394 | 2.1394
2 | Прим. 22-397 q=0.6 | Эл. сварка стальных труб DN200(St) x DN50(St) боковым соединением | место | 1 | 2.1394 | 2.1394
3 | 22-64 | Монтаж стальных DN57x4 (St) эл. сварных труб | пм | 1.5 | 3.2047 | 4.807
4 | Прим. 22-118 | Монтаж полиэтиленовых (PE100) сварных труб в траншеях de63, PN=1,0 МПа | пм | 140 | 1.2433 | 174.0619
5 | 22-368 | Монтаж клиновых задвижек DN50, PN=1,0МПа | шт | 1 | 38.8508 | 38.8508
6 | 22-429 | Монтаж стальных эл.сварных фланцев DN50, PN=1,0МПа | шт | 2 | 8.9988 | 17.9976
7 | 22-365 | Монтаж муфт полиэтилен de63(PE100) - сталь DN50(St) (НС) | 10шт | 0.1 | 190.3455 | 19.0346
8 | 22-365 | Фитинги полиэтиленовых (PE100) труб DN63-de32 | 10шт | 0.1 | 54.8246 | 5.4825
9 | рынок | Укладка в траншее полиэтиленовой сетчатой ​​сигнальной ленты шириной b=30см с металлической проволокой | м | 140 | 0.22096 | 30.9341
10 | 9-153 | Подставка под задвижку из трубы Ø50 и δ = 6мм, 2 листов размерами 100х100мм, Gсред.=4,8кг (1 место) | т | 0.0048 | 810.4716 | 3.8903
11 | 15-613 | Двухслойная окраска антикоррозийной краской поверхностей стальных (St) труб и фитингов DN57x4 | 100м2 | 0.0022 | 104.0883 | 0.22899
12 | 22-125 | Антикоррозийная изоляция стальных труб и фитингов DN57x4 (St) (0.1м2) | м | 0.5 | 0.68785 | 0.34392
13 | 22-312 | Испытание, промывка, дезинфекция стальных (St) DN57x4 и полиэтиленовых (PE100) de63 труб | км | 0.1415 | 106.052 | 15.0064
1-18. Водопроводная линия-12 (W12)
Земляные работы
1 | рынок На основе письма | Резка асфальтбетонных покрытий дорожной пилой | м | 874 | 0.42932 | 375.2299
2 | 27-33 | Демонтаж асфальтобетонного покрытия с предварительным разрыхлением, с погрузкой на а/с и транспортировкой на расстояние 15.0 км | 1000м3 | 0.0395 | 11243.572 | 444.1211
1-1594
На основе письма g=2.0
3 | 1-1594 | Разработка траншей и котлованов в грунтах IV категории (разрушенный асфальтобетон) с погрузкой на а/с и транспортировкой на расстояние 15.0 км | 1000м3 | 0.0185 | 9497.8229 | 175.7097
На основе письма g=2.0
4 | 1-1595 | Разработка траншей и котлованов в грунтах V категории с погрузкой на а/с и транспортировкой на расстояние 15.0 км | 1000м3 | 0.1515 | 11894.3983 | 1802.0013
1-991
На основе письма g=2.3
5 | 1-1594 | Разработка траншей и котлованов в грунтах IV категории с погрузкой на а/с и транспортировкой на расстояние 15.0 км | 1000м3 | 0.2275 | 9689.7344 | 2204.4146
1-962
На основе письма g=2.0
6 | 23-1 | Песчаный подстилающий слой h=10см толщиной | м3 | 34 | 7.7958 | 265.0575
7 | Прим. 23-1 | Устройство песчаного защитного слоя на трубе толщиной h=20см, с трамбовкой | 100м3 | 1.035 | 577.1174 | 597.3165
8 | 1-970 23-1 | Обратная засыпка траншеи и котлованов песком, с трамбовкой | 100м3 | 2.11 | 539.3967 | 1138.1271
1-1635 23-1
1-1185
9 | 27-43 27-43-1 27-251 | Устройство щебневого слоя основания для асфальтбетона толщиной h=12см, с трамбовкой | 100м2 | 3.28 | 174.766 | 573.2324
10 | 27-164-1 27-165-1 | Устройство среднезернистого асфальтобетонного покрытия толщиной h=6см | 100м2 | 3.93 | 605.4759 | 2379.5202
11 | 27-164-1 27-165-1 | Укладка фрезерованного асфальтобетона толщиной h = 10,0 см | 100м2 | 1.835 | 329.3915 | 604.4334
12 | 27-251 прим. | Нанесение битумно-полимерной мастики по всему периметру выемки траншеи /731.0м/ | т | 0.045176 | 259.0318 | 11.702
Технологические работы
1 | 22-66 | Монтаж стальных DN114x5 (St) эл. сварных труб | пм | 1 | 6.8667 | 6.8667
2 | Прим. 22-66 | Монтаж стальных DN89x5 (St) эл. сварных труб | пм | 1 | 5.8229 | 5.8229
3 | 22-119 | Монтаж полиэтиленовых (PE100) сварных труб в траншеях de110, PN=1,0 МПа | пм | 140 | 2.8579 | 400.1063
4 | Прим. 22-119 | Монтаж полиэтиленовых (PE100) сварных труб в траншеях de90, PN=1,0 МПа | пм | 217 | 2.0843 | 452.2832
5 | Прим. 22-118 | Монтаж полиэтиленовых (PE100) сварных труб в траншеях de63, PN=1,0 МПа | пм | 141 | 1.2433 | 175.3052
6 | 22-370 | Монтаж клиновых задвижек DN100, PN=1,0МПа | шт | 1 | 62.3906 | 62.3906
7 | 22-431 | Монтаж стальных эл.сварных фланцев DN100, PN=1,0МПа | шт | 2 | 15.4258 | 30.8515
8 | 22-365 | Монтаж муфт полиэтилен de110(PE100) - сталь DN100(St) (НС) | 10шт | 0.2 | 352.3815 | 70.4763
9 | 22-365 | Монтаж муфт полиэтилен de90(PE100) - сталь DN80(St) (НС) | 10шт | 0.1 | 352.3815 | 35.2381
10 | 22-362 | Фитинги стальных(St) труб DN250-DN80 (2 шт) | т | 0.033 | 2002.6677 | 66.088
11 | 22-365 | Фитинги полиэтиленовых (PE100) труб DN110-de63 | 10шт | 0.7 | 72.5012 | 50.7508
12 | 22-365 | Фитинги полиэтиленовых (PE100) труб DN63-de32 | 10шт | 0.1 | 54.8246 | 5.4825
13 | рынок | Укладка в траншее полиэтиленовой сетчатой ​​сигнальной ленты шириной b=30см с металлической проволокой | м | 498 | 0.22096 | 110.0371
14 | 9-153 | Подставка под задвижку из трубы Ø50 и δ = 6мм, 2 листов размерами 100х100мм, Gсред.=4,8кг (1 место) | т | 0.0048 | 810.4716 | 3.8903
15 | 15-613 | Двухслойная окраска антикоррозийной краской поверхностей стальных (St) труб и фитингов DN114x5, DN89x5 | 100м2 | 0.003 | 104.0883 | 0.31226
16 | 22-127 | Антикоррозийная изоляция стальных (St) DN114x5, DN89x5 труб и фитингов (0.25м2) | м | 1 | 1.2907 | 1.2907
17 | 22-314 | Испытание, промывка, дезинфекция стальных (St) DN114x5 и полиэтиленовых (PE100) de110 труб | км | 0.141 | 121.8034 | 17.1743
18 | 22-313 | Испытание, промывка, дезинфекция стальных (St) DN89x5 и полиэтиленовых (PE100) de90 труб | км | 0.218 | 112.5379 | 24.5333
19 | 22-312 | Испытание, промывка, дезинфекция полиэтиленовых (PE100) de63 труб | км | 0.141 | 106.052 | 14.9533
Круглый ж/б колодец D=1.0м, H=1,5м (1шт)
1 | 6-1 | Устройство подготовительного слоя, из бетона класса B7.5 h=10см | м3 | 0.3 | 42.3589 | 12.7077
2 | 22-446 | Строительство колодца диаметром D=1.0м сборными ж/б элементами | м3 | 0.8 | 54.4358 | 43.5487
3 | рынок | Устройство плиты основания ПО-10 ж/б колодца диаметром D=1.0м | шт | 1 | 29.4611 | 29.4611
4 | рынок | Установка сборных ж/б стеновых круглых колец КС-10-09 на свежеприготовленный цементный раствор | шт | 1 | 28.2384 | 28.2384
5 | рынок | Установка сборных ж/б стеновых круглых колец КС-10-06 на свежеприготовленный цементный раствор | шт | 1 | 29.4611 | 29.4611
6 | рынок | Монтаж сборной ж/б плиты перекрытия ПП-1-10, с тяжелым чугунным люком | шт | 1 | 121.1145 | 121.1145
7 | 9-46 | Изготовление и монтаж металлической лестницы | т | 0.0172 | 739.308 | 12.7161
8 | Прим. 6-85 | Закладные детали ж/б колодцев | т | 0.0232 | 736.527 | 17.0874
9 | Прим. 15-260 | Заделка отверстия цементно-песчаной смесью | 100м2 | 0.001 | 201.966 | 0.20197
10 | Прим. 30-357 | Двухслойная масляная окраска металлических конструкций | т | 0.0404 | 9.0769 | 0.36671
1-19. Ветвь-12-1 (Br12-1)
Земляные работы
1 | рынок На основе письма | Резка асфальтбетонных покрытий дорожной пилой | м | 102 | 0.42932 | 43.7911
2 | 27-33 | Демонтаж асфальтобетонного покрытия с предварительным разрыхлением, с погрузкой на а/с и транспортировкой на расстояние 15.0 км | 1000м3 | 0.005 | 11243.572 | 56.2179
1-1594
На основе письма g=2.0
3 | 1-1595 | Разработка траншей и котлованов в грунтах V категории с погрузкой на а/с и транспортировкой на расстояние 15.0 км | 1000м3 | 0.0115 | 11119.6273 | 127.8757
На основе письма g=2.3
4 | 1-1594 | Разработка траншей и котлованов в грунтах IV категории с погрузкой на а/с и транспортировкой на расстояние 15.0 км | 1000м3 | 0.0175 | 9497.8229 | 166.2119
На основе письма g=2.0
5 | 23-1 | Песчаный подстилающий слой h=10см толщиной | м3 | 3 | 7.7958 | 23.3874
6 | Прим. 23-1 | Устройство песчаного защитного слоя на трубе толщиной h=20см, с трамбовкой | 100м3 | 0.08 | 577.1174 | 46.1694
7 | 1-1635 23-1 | Обратная засыпка траншеи и котлованов песком, с трамбовкой | 100м3 | 0.15 | 536.1928 | 80.4289
1-1185
8 | 27-43 27-43-1 27-251 | Устройство щебневого слоя основания для асфальтбетона толщиной h=12см, с трамбовкой | 100м2 | 0.395 | 174.766 | 69.0326
9 | 27-164-1 27-165-1 | Устройство среднезернистого асфальтобетонного покрытия толщиной h=6см | 100м2 | 0.5 | 605.4759 | 302.7379
10 | 27-251 прим. | Нанесение битумно-полимерной мастики по всему периметру выемки траншеи /102.0м/ | т | 0.0063036 | 259.0318 | 1.6328
Технологические работы
1 | 22-117 | Монтаж полиэтиленовых (PE100) сварных труб в траншеях de50, PN=1,0 МПа | пм | 50 | 0.90111 | 45.0554
2 | 22-365 | Фитинги полиэтиленовых (PE100) труб DN90-de25 | 10шт | 0.2 | 68.082 | 13.6164
3 | рынок | Укладка в траншее полиэтиленовой сетчатой ​​сигнальной ленты шириной b=30см с металлической проволокой | м | 50 | 0.22096 | 11.0479
4 | 22-312 | Испытание, промывка, дезинфекция полиэтиленовых (PE100) de50 труб | км | 0.05 | 106.052 | 5.3026
1-20. Водопроводная линия-13 (W13)
Земляные работы
1 | рынок На основе письма | Резка асфальтбетонных покрытий дорожной пилой | м | 252 | 0.42932 | 108.1899
2 | 27-33 | Демонтаж асфальтобетонного покрытия с предварительным разрыхлением, с погрузкой на а/с и транспортировкой на расстояние 15.0 км | 1000м3 | 0.0125 | 11243.572 | 140.5446
1-1594
На основе письма g=2.0
3 | 1-1595 | Разработка траншей и котлованов в грунтах V категории с погрузкой на а/с и транспортировкой на расстояние 15.0 км | 1000м3 | 0.031 | 11894.3983 | 368.7263
1-991
На основе письма g=2.3
4 | 1-1594 | Разработка траншей и котлованов в грунтах IV категории с погрузкой на а/с и транспортировкой на расстояние 15.0 км | 1000м3 | 0.0465 | 9689.7344 | 450.5726
1-962
На основе письма g=2.0
5 | 23-1 | Песчаный подстилающий слой h=10см толщиной | м3 | 7.5 | 7.7958 | 58.4686
6 | Прим. 23-1 | Устройство песчаного защитного слоя на трубе толщиной h=20см, с трамбовкой | 100м3 | 0.21 | 577.1174 | 121.1947
7 | 1-970 23-1 | Обратная засыпка траншеи и котлованов песком, с трамбовкой | 100м3 | 0.42 | 539.3967 | 226.5466
1-1635 23-1
1-1185
8 | 27-43 27-43-1 27-251 | Устройство щебневого слоя основания для асфальтбетона толщиной h=12см, с трамбовкой | 100м2 | 0.985 | 174.766 | 172.1445
9 | 27-164-1 27-165-1 | Устройство среднезернистого асфальтобетонного покрытия толщиной h=6см | 100м2 | 1.25 | 605.4759 | 756.8448
10 | 27-251 прим. | Нанесение битумно-полимерной мастики по всему периметру выемки траншеи /252.0м/ | т | 0.015574 | 259.0318 | 4.0341
Технологические работы
1 | 22-64 | Монтаж стальных DN57x4 (St) эл. сварных труб | пм | 1 | 3.2047 | 3.2047
2 | Прим. 22-118 | Монтаж полиэтиленовых (PE100) сварных труб в траншеях de63, PN=1,0 МПа | пм | 125 | 1.2433 | 155.4124
3 | 22-368 | Монтаж клиновых задвижек DN50, PN=1,0МПа | шт | 1 | 38.8508 | 38.8508
4 | 22-429 | Монтаж стальных эл.сварных фланцев DN50, PN=1,0МПа | шт | 2 | 8.9988 | 17.9976
5 | 22-365 | Монтаж муфт полиэтилен de63(PE100) - сталь DN50(St) (НС) | 10шт | 0.1 | 190.3455 | 19.0346
6 | 22-362 | Фитинги стальных(St) труб DN100-DN50 (1 шт) | т | 0.0049 | 2002.6677 | 9.8131
7 | 22-365 | Фитинги полиэтиленовых (PE100) труб DN63 | 10шт | 0.1 | 54.8246 | 5.4825
8 | рынок | Укладка в траншее полиэтиленовой сетчатой ​​сигнальной ленты шириной b=30см с металлической проволокой | м | 125 | 0.22096 | 27.6198
9 | 9-153 | Подставка под задвижку из трубы Ø50 и δ = 6мм, 2 листов размерами 100х100мм, Gсред.=4,8кг (1 место) | т | 0.0048 | 810.4716 | 3.8903
10 | 15-613 | Двухслойная окраска антикоррозийной краской поверхностей стальных (St) труб и фитингов DN57x4 | 100м2 | 0.001 | 104.0883 | 0.10409
11 | 22-125 | Антикоррозийная изоляция стальных труб и фитингов DN57x4 (St) (0.08м2) | м | 0.5 | 0.68785 | 0.34392
12 | 22-312 | Испытание, промывка, дезинфекция стальных (St) DN57x4 и полиэтиленовых (PE100) de63 труб | км | 0.126 | 106.052 | 13.3626
1-21. Водопроводная линия-14 (W14)
Земляные работы
1 | рынок На основе письма | Резка асфальтбетонных покрытий дорожной пилой | м | 250 | 0.42932 | 107.3312
2 | 27-33 | Демонтаж асфальтобетонного покрытия с предварительным разрыхлением, с погрузкой на а/с и транспортировкой на расстояние 15.0 км | 1000м3 | 0.013 | 11243.572 | 146.1664
1-1594
На основе письма g=2.0
3 | 1-1595 | Разработка траншей и котлованов в грунтах V категории с погрузкой на а/с и транспортировкой на расстояние 15.0 км | 1000м3 | 0.033 | 11894.3983 | 392.5151
1-991
На основе письма g=2.3
4 | 1-1594 | Разработка траншей и котлованов в грунтах IV категории с погрузкой на а/с и транспортировкой на расстояние 15.0 км | 1000м3 | 0.05 | 9689.7344 | 484.4867
1-962
На основе письма g=2.0
5 | 23-1 | Песчаный подстилающий слой h=10см толщиной | м3 | 8.5 | 7.7958 | 66.2644
6 | Прим. 23-1 | Устройство песчаного защитного слоя на трубе толщиной h=20см, с трамбовкой | 100м3 | 0.245 | 577.1174 | 141.3938
7 | 1-970 23-1 | Обратная засыпка траншеи и котлованов песком, с трамбовкой | 100м3 | 0.425 | 539.7468 | 229.3924
1-1635 23-1
1-1185
8 | 27-43 27-43-1 27-251 | Устройство щебневого слоя основания для асфальтбетона толщиной h=12см, с трамбовкой | 100м2 | 1.045 | 174.766 | 182.6304
9 | 27-164-1 27-165-1 | Устройство среднезернистого асфальтобетонного покрытия толщиной h=6см | 100м2 | 1.305 | 605.4759 | 790.146
10 | 27-251 прим. | Нанесение битумно-полимерной мастики по всему периметру выемки траншеи /250.0м/ | т | 0.01545 | 259.0318 | 4.002
Технологические работы
1 | 22-66 | Монтаж стальных DN114x5 (St) эл. сварных труб | пм | 1 | 6.8667 | 6.8667
2 | 22-119 | Монтаж полиэтиленовых (PE100) сварных труб в траншеях de110, PN=1,0 МПа | пм | 75 | 2.8579 | 214.3427
3 | 22-117 | Монтаж полиэтиленовых (PE100) сварных труб в траншеях de50, PN=1,0 МПа | пм | 48 | 0.90111 | 43.2532
4 | 22-370 | Монтаж клиновых задвижек DN100, PN=1,0МПа | шт | 1 | 62.3906 | 62.3906
5 | 22-431 | Монтаж стальных эл.сварных фланцев DN100, PN=1,0МПа | шт | 2 | 15.4258 | 30.8515
6 | 22-365 | Монтаж муфт полиэтилен de110(PE100) - сталь DN100(St) (НС) | 10шт | 0.1 | 352.3815 | 35.2381
7 | 22-362 | Фитинги стальных(St) труб DN100 (1 шт) | т | 0.006 | 2002.6677 | 12.016
8 | 22-365 | Фитинги полиэтиленовых (PE100) труб de110-de50 | 10шт | 0.3 | 72.5012 | 21.7504
9 | 22-365 | Фитинги полиэтиленовых (PE100) труб de50-de25 | 10шт | 0.1 | 50.4054 | 5.0405
10 | рынок | Укладка в траншее полиэтиленовой сетчатой ​​сигнальной ленты шириной b=30см с металлической проволокой | м | 123 | 0.22096 | 27.1778
11 | 9-153 | Подставка под задвижку из трубы Ø50 и δ = 6мм, 2 листов размерами 100х100мм, Gсред.=4,8кг (1 место) | т | 0.0048 | 810.4716 | 3.8903
12 | 15-613 | Двухслойная окраска антикоррозийной краской поверхностей стальных (St) труб и фитингов DN114x5 | 100м2 | 0.0021 | 104.0883 | 0.21859
13 | 22-127 | Антикоррозийная изоляция стальных (St) DN114x5 труб и фитингов (0.18м2) | м | 0.5 | 1.2907 | 0.64535
14 | 22-314 | Испытание, промывка, дезинфекция стальных (St) DN114x5 и полиэтиленовых (PE100) de110 труб | км | 0.076 | 121.8034 | 9.2571
15 | 22-312 | Испытание, промывка, дезинфекция полиэтиленовых (PE100) de50 труб | км | 0.048 | 106.052 | 5.0905
1-22. Водопроводная линия-15 (W15)
Земляные работы
1 | рынок На основе письма | Резка асфальтбетонных покрытий дорожной пилой | м | 502 | 0.42932 | 215.5211
2 | 27-33 | Демонтаж асфальтобетонного покрытия с предварительным разрыхлением, с погрузкой на а/с и транспортировкой на расстояние 15.0 км | 1000м3 | 0.0275 | 11243.572 | 309.1982
1-1594
На основе письма g=2.0
3 | 1-1594 | Разработка траншей в грунтах IV категории (фрезерованный асфальтобетон) с погрузкой на а/с и транспортировкой на расстояние 15,0 км | 1000м3 | 0.014 | 9497.8229 | 132.9695
На основе письма g=2.0
4 | 1-1595 | Разработка траншей и котлованов в грунтах V категории с погрузкой на а/с и транспортировкой на расстояние 15.0 км | 1000м3 | 0.103 | 11894.3983 | 1225.123
1-991
На основе письма g=2.3
5 | 1-1594 | Разработка траншей и котлованов в грунтах IV категории с погрузкой на а/с и транспортировкой на расстояние 15.0 км | 1000м3 | 0.1545 | 9689.7344 | 1497.064
1-962
На основе письма g=2.0
6 | 23-1 | Песчаный подстилающий слой h=10см толщиной | м3 | 24.5 | 7.7958 | 190.9973
7 | Прим. 23-1 | Устройство песчаного защитного слоя на трубе толщиной h=20см, с трамбовкой | 100м3 | 0.725 | 577.1174 | 418.4101
8 | 1-970 23-1 | Обратная засыпка траншеи и котлованов песком, с трамбовкой | 100м3 | 1.46 | 539.3967 | 787.5192
1-1635 23-1
1-1185
9 | 27-43 27-43-1 27-251 | Устройство щебневого слоя основания для асфальтбетона толщиной h=12см, с трамбовкой | 100м2 | 1.97 | 174.766 | 344.289
10 | 27-164-1 27-165-1 | Устройство среднезернистого асфальтобетонного покрытия толщиной h=6см | 100м2 | 2.75 | 605.4759 | 1665.0587
11 | 27-164-1 27-165-1 | Укладка фрезерованного асфальтобетона толщиной h = 10,0 см | 100м2 | 1.39 | 329.3915 | 457.8542
12 | 27-251 прим. | Нанесение битумно-полимерной мастики по всему периметру выемки траншеи /502.0м/ | т | 0.031024 | 259.0318 | 8.0361
Технологические работы
1 | Прим. 22-119 | Монтаж полиэтиленовых (PE100) сварных труб в траншеях de90, PN=1,0 МПа | пм | 250 | 2.0843 | 521.0636
2 | Прим. 22-118 | Монтаж полиэтиленовых (PE100) сварных труб в траншеях de63, PN=1,0 МПа | пм | 107 | 1.2433 | 133.033
3 | 22-365 | Фитинги полиэтиленовых (PE100) труб DN110-de63 | 10шт | 0.2 | 72.5012 | 14.5002
4 | 22-365 | Фитинги полиэтиленовых (PE100) труб DN63-de32 | 10шт | 0.1 | 54.8246 | 5.4825
5 | рынок | Укладка в траншее полиэтиленовой сетчатой ​​сигнальной ленты шириной b=30см с металлической проволокой | м | 357 | 0.22096 | 78.882
6 | 22-313 | Испытание, промывка, дезинфекция полиэтиленовых (PE100) de90 труб | км | 0.25 | 112.5379 | 28.1345
7 | 22-312 | Испытание, промывка, дезинфекция полиэтиленовых (PE100) de63 труб | км | 0.107 | 106.052 | 11.3476
1-23. Ветвь-15-1 (Br15-1)
Земляные работы
1 | рынок На основе письма | Резка асфальтбетонных покрытий дорожной пилой | м | 90 | 0.42932 | 38.6392
2 | 27-33 | Демонтаж асфальтобетонного покрытия с предварительным разрыхлением, с погрузкой на а/с и транспортировкой на расстояние 15.0 км | 1000м3 | 0.0045 | 11243.572 | 50.5961
1-1594
На основе письма g=2.0
3 | 1-1595 | Разработка траншей и котлованов в грунтах V категории с погрузкой на а/с и транспортировкой на расстояние 15.0 км | 1000м3 | 0.01 | 11119.6273 | 111.1963
На основе письма g=2.3
4 | 1-1594 | Разработка траншей и котлованов в грунтах IV категории с погрузкой на а/с и транспортировкой на расстояние 15.0 км | 1000м3 | 0.0155 | 9497.8229 | 147.2163
На основе письма g=2.0
5 | 23-1 | Песчаный подстилающий слой h=10см толщиной | м3 | 2.7 | 7.7958 | 21.0487
6 | Прим. 23-1 | Устройство песчаного защитного слоя на трубе толщиной h=20см, с трамбовкой | 100м3 | 0.07 | 577.1174 | 40.3982
7 | 1-1635 23-1 | Обратная засыпка траншеи и котлованов песком, с трамбовкой | 100м3 | 0.1 | 536.9626 | 53.6963
1-1185
8 | 27-43 27-43-1 27-251 | Устройство щебневого слоя основания для асфальтбетона толщиной h=12см, с трамбовкой | 100м2 | 0.34 | 174.766 | 59.4204
9 | 27-164-1 27-165-1 | Устройство среднезернистого асфальтобетонного покрытия толщиной h=6см | 100м2 | 0.44 | 605.4759 | 266.4094
10 | 27-251 прим. | Нанесение битумно-полимерной мастики по всему периметру выемки траншеи /90.0м/ | т | 0.005562 | 259.0318 | 1.4407
Технологические работы
1 | 22-117 | Монтаж полиэтиленовых (PE100) сварных труб в траншеях de50, PN=1,0 МПа | пм | 44 | 0.90111 | 39.6488
2 | 22-365 | Фитинги полиэтиленовых (PE100) труб DN90-de25 | 10шт | 0.2 | 68.082 | 13.6164
3 | рынок | Укладка в траншее полиэтиленовой сетчатой ​​сигнальной ленты шириной b=30см с металлической проволокой | м | 44 | 0.22096 | 9.7222
4 | 22-312 | Испытание, промывка, дезинфекция полиэтиленовых (PE100) de50 труб | км | 0.044 | 106.052 | 4.6663
1-24. Водопроводная линия-16 (W16)
Земляные работы
1 | рынок На основе письма | Резка асфальтбетонных покрытий дорожной пилой | м | 550 | 0.42932 | 236.1286
2 | 27-33 | Демонтаж асфальтобетонного покрытия с предварительным разрыхлением, с погрузкой на а/с и транспортировкой на расстояние 15.0 км | 1000м3 | 0.031 | 11243.572 | 348.5507
1-1594
На основе письма g=2.0
3 | 1-1594 | Разработка траншей в грунтах IV категории (фрезерованный асфальтобетон) с погрузкой на а/с и транспортировкой на расстояние 15,0 км | 1000м3 | 0.01 | 9497.8229 | 94.9782
На основе письма g=2.0
4 | 1-1595 | Разработка траншей и котлованов в грунтах V категории с погрузкой на а/с и транспортировкой на расстояние 15.0 км | 1000м3 | 0.1645 | 11894.3983 | 1956.6285
1-991
На основе письма g=2.3
5 | 1-1594 | Разработка траншей и котлованов в грунтах IV категории с погрузкой на а/с и транспортировкой на расстояние 15.0 км | 1000м3 | 0.247 | 9689.7344 | 2393.3644
1-962
На основе письма g=2.0
6 | 23-1 | Песчаный подстилающий слой h=10см толщиной | м3 | 35 | 7.7958 | 272.8533
7 | Прим. 23-1 | Устройство песчаного защитного слоя на трубе толщиной h=20см, с трамбовкой | 100м3 | 1.09 | 577.1174 | 629.058
8 | 1-970 23-1 | Обратная засыпка траншеи и котлованов песком, с трамбовкой | 100м3 | 2.33 | 539.3967 | 1256.7944
1-1635 23-1
1-1185
9 | 27-43 27-43-1 27-251 | Устройство щебневого слоя основания для асфальтбетона толщиной h=12см, с трамбовкой | 100м2 | 2.51 | 174.766 | 438.6626
10 | 27-164-1 27-165-1 | Устройство среднезернистого асфальтобетонного покрытия толщиной h=6см | 100м2 | 3.07 | 605.4759 | 1858.8109
11 | 27-164-1 27-165-1 | Укладка фрезерованного асфальтобетона толщиной h = 10,0 см | 100м2 | 1.014 | 329.3915 | 334.003
12 | 27-43 27-43-1 | Устройство щебневого слоя, h=10 см толщиной | 100м2 | 1.79 | 133.2373 | 238.4948
13 | 27-251 прим. | Нанесение битумно-полимерной мастики по всему периметру выемки траншеи /550.0м/ | т | 0.03399 | 259.0318 | 8.8045
Технологические работы
1 | 22-66 | Монтаж стальных DN114x5 (St) эл. сварных труб | пм | 2.5 | 6.8667 | 17.1668
2 | Прим. 22-66 | Монтаж стальных DN89x5 (St) эл. сварных труб | пм | 1 | 5.8229 | 5.8229
3 | 22-119 | Монтаж полиэтиленовых (PE100) сварных труб в траншеях de110, PN=1,0 МПа | пм | 270 | 2.8579 | 771.6336
4 | Прим. 22-119 | Монтаж полиэтиленовых (PE100) сварных труб в траншеях de90, PN=1,0 МПа | пм | 149 | 2.0843 | 310.5539
5 | Прим. 22-118 | Монтаж полиэтиленовых (PE100) сварных труб в траншеях de50, PN=1,0 МПа | пм | 78 | 0.90111 | 70.2865
6 | 22-370 | Монтаж клиновых задвижек DN100, PN=1,0МПа | шт | 1 | 62.3906 | 62.3906
7 | Прим. 22-369 | Монтаж клиновых задвижек DN80, PN=1,0МПа | шт | 1 | 56.4259 | 56.4259
8 | 22-431 | Монтаж стальных эл.сварных фланцев DN100, PN=1,0МПа | шт | 2 | 15.4258 | 30.8515
9 | 22-430 | Монтаж стальных эл. сварных фланцев DN80, PN=1,0МПа | шт | 2 | 10.348 | 20.696
10 | 22-365 | Монтаж муфт полиэтилен de110(PE100) - сталь DN100(St) (НС) | 10шт | 0.2 | 352.3815 | 70.4763
11 | 22-365 | Монтаж муфт полиэтилен de90(PE100) - сталь DN80(St) (НС) | 10шт | 0.1 | 352.3815 | 35.2381
12 | 22-362 | Фитинги стальных(St) труб DN250-DN80 (2 шт) | т | 0.033 | 2002.6677 | 66.088
13 | 22-365 | Фитинги полиэтиленовых (PE100) труб DN110-de50 | 10шт | 0.7 | 72.5012 | 50.7508
14 | 22-365 | Фитинги полиэтиленовых (PE100) труб DN50-de32 | 10шт | 0.1 | 50.4054 | 5.0405
15 | рынок | Укладка в траншее полиэтиленовой сетчатой ​​сигнальной ленты шириной b=30см с металлической проволокой | м | 497 | 0.22096 | 109.8162
16 | 9-153 | Подставка под задвижку из трубы Ø50 и δ = 6мм, 2 листов размерами 100х100мм, Gсред.=4,8кг (2 места) | т | 0.0096 | 810.4716 | 7.7805
17 | 15-613 | Двухслойная окраска антикоррозийной краской поверхностей стальных (St) труб и фитингов DN114x5, DN89x5 | 100м2 | 0.01 | 104.0883 | 1.0409
18 | 22-127 | Антикоррозийная изоляция стальных (St) DN114x5, DN89x5 труб и фитингов (0.17м2) | м | 1 | 1.2907 | 1.2907
19 | 22-314 | Испытание, промывка, дезинфекция стальных (St) DN114x5 и полиэтиленовых (PE100) de110 труб | км | 0.2725 | 121.8034 | 33.1914
20 | 22-313 | Испытание, промывка, дезинфекция стальных (St) DN89x5 и полиэтиленовых (PE100) de90 труб | км | 0.15 | 112.5379 | 16.8807
21 | 22-312 | Испытание, промывка, дезинфекция полиэтиленовых (PE100) de50 труб | км | 0.078 | 106.052 | 8.2721
Круглый ж/б колодец D=1.5м, H=1,5м (1шт)
1 | 6-1 | Устройство подготовительного слоя, из бетона класса B7.5 h=10см | м3 | 0.5 | 42.3589 | 21.1795
2 | 22-446 | Строительство колодца диаметром D=1.5м сборными ж/б элементами | м3 | 1.57 | 54.4358 | 85.4643
3 | рынок | Устройство плиты основания ПО-15 ж/б колодца диаметром D=1.5м | шт | 1 | 41.2455 | 41.2455
4 | рынок | Установка сборных ж/б стеновых круглых колец КС-15-09 на свежеприготовленный цементный раствор | шт | 1 | 64.6965 | 64.6965
5 | рынок | Установка сборных ж/б стеновых круглых колец КС-15-06 на свежеприготовленный цементный раствор | шт | 1 | 44.1916 | 44.1916
6 | рынок | Монтаж сборной ж/б плиты перекрытия ПП-1-15, с тяжелым чугунным люком | шт | 1 | 180.4491 | 180.4491
7 | 9-46 | Изготовление и монтаж металлической лестницы | т | 0.0172 | 739.308 | 12.7161
8 | Прим. 6-85 | Закладные детали ж/б колодцев | т | 0.0264 | 736.527 | 19.4443
9 | Прим. 15-260 | Заделка отверстия цементно-песчаной смесью | 100м2 | 0.001 | 201.966 | 0.20197
10 | Прим. 30-357 | Двухслойная масляная окраска металлических конструкций | т | 0.0436 | 9.0769 | 0.39575
1-25. Ветвь-16-1 (Br16-1)
Земляные работы
1 | рынок На основе письма | Резка асфальтбетонных покрытий дорожной пилой | м | 132 | 0.42932 | 56.6709
2 | 27-33 | Демонтаж асфальтобетонного покрытия с предварительным разрыхлением, с погрузкой на а/с и транспортировкой на расстояние 15.0 км | 1000м3 | 0.0065 | 11243.572 | 73.0832
1-1594
На основе письма g=2.0
3 | 1-1595 | Разработка траншей и котлованов в грунтах V категории с погрузкой на а/с и транспортировкой на расстояние 15.0 км | 1000м3 | 0.015 | 11894.3983 | 178.416
1-991
На основе письма g=2.3
4 | 1-1594 | Разработка траншей и котлованов в грунтах IV категории с погрузкой на а/с и транспортировкой на расстояние 15.0 км | 1000м3 | 0.023 | 9689.7344 | 222.8639
1-962
На основе письма g=2.0
5 | 23-1 | Песчаный подстилающий слой h=10см толщиной | м3 | 4 | 7.7958 | 31.1832
6 | Прим. 23-1 | Устройство песчаного защитного слоя на трубе толщиной h=20см, с трамбовкой | 100м3 | 0.105 | 577.1174 | 60.5973
7 | 1-970 23-1 | Обратная засыпка траншеи и котлованов песком, с трамбовкой | 100м3 | 0.145 | 539.3967 | 78.2125
1-1635 23-1
1-1185
8 | 27-43 27-43-1 27-251 | Устройство щебневого слоя основания для асфальтбетона толщиной h=12см, с трамбовкой | 100м2 | 0.5 | 174.766 | 87.383
9 | 27-164-1 27-165-1 | Устройство среднезернистого асфальтобетонного покрытия толщиной h=6см | 100м2 | 0.65 | 605.4759 | 393.5593
10 | 27-251 прим. | Нанесение битумно-полимерной мастики по всему периметру выемки траншеи /132.0м/ | т | 0.0081576 | 259.0318 | 2.1131
Технологические работы
1 | 22-117 | Монтаж полиэтиленовых (PE100) сварных труб в траншеях de50, PN=1,0 МПа | пм | 65 | 0.90111 | 58.5721
2 | 22-365 | Фитинги полиэтиленовых (PE100) труб DN90-de25 | 10шт | 0.2 | 68.082 | 13.6164
3 | рынок | Укладка в траншее полиэтиленовой сетчатой ​​сигнальной ленты шириной b=30см с металлической проволокой | м | 65 | 0.22096 | 14.3623
4 | 22-312 | Испытание, промывка, дезинфекция полиэтиленовых (PE100) de50 труб | км | 0.065 | 106.052 | 6.8934
1-26. Ветвь-16-2 (Br16-2)
Земляные работы
1 | 1-1595 | Разработка траншей и котлованов в грунтах V категории с погрузкой на а/с и транспортировкой на расстояние 15.0 км | 1000м3 | 0.018 | 11119.6273 | 200.1533
На основе письма g=2.3
2 | 1-1594 | Разработка траншей и котлованов в грунтах IV категории с погрузкой на а/с и транспортировкой на расстояние 15.0 км | 1000м3 | 0.0275 | 9497.8229 | 261.1901
На основе письма g=2.0
3 | 23-1 | Песчаный подстилающий слой h=10см толщиной | м3 | 3.5 | 7.7958 | 27.2853
4 | Прим. 23-1 | Устройство песчаного защитного слоя на трубе толщиной h=20см, с трамбовкой | 100м3 | 0.1 | 577.1174 | 57.7117
5 | 1-1635 23-1 | Обратная засыпка траншеи и котлованов песком, с трамбовкой | 100м3 | 0.285 | 536.9626 | 153.0343
1-1185
6 | 27-43 27-43-1 | Устройство щебневого слоя, h=10 см толщиной | 100м2 | 0.615 | 133.2373 | 81.941
Технологические работы
1 | 22-117 | Монтаж полиэтиленовых (PE100) сварных труб в траншеях de50, PN=1,0 МПа | пм | 57 | 0.90111 | 51.3632
2 | 22-365 | Фитинги полиэтиленовых (PE100) труб DN50-de25 | 10шт | 0.2 | 50.4054 | 10.0811
3 | рынок | Укладка в траншее полиэтиленовой сетчатой ​​сигнальной ленты шириной b=30см с металлической проволокой | м | 57 | 0.22096 | 12.5946
4 | 22-312 | Испытание, промывка, дезинфекция полиэтиленовых (PE100) de50 труб | км | 0.057 | 106.052 | 6.045
1-27. Водопроводная линия-17 (W17)
Земляные работы
1 | рынок На основе письма | Резка асфальтбетонных покрытий дорожной пилой | м | 335 | 0.42932 | 143.8238
2 | 27-33 | Демонтаж асфальтобетонного покрытия с предварительным разрыхлением, с погрузкой на а/с и транспортировкой на расстояние 15.0 км | 1000м3 | 0.017 | 11243.572 | 191.1407
1-1594
На основе письма g=2.0
3 | 1-1595 | Разработка траншей и котлованов в грунтах V категории с погрузкой на а/с и транспортировкой на расстояние 15.0 км | 1000м3 | 0.0455 | 11894.3983 | 541.1951
1-991
На основе письма g=2.3
4 | 1-1594 | Разработка траншей и котлованов в грунтах IV категории с погрузкой на а/с и транспортировкой на расстояние 15.0 км | 1000м3 | 0.0675 | 9689.7344 | 654.0571
1-962
На основе письма g=2.0
5 | 23-1 | Песчаный подстилающий слой h=10см толщиной | м3 | 10 | 7.7958 | 77.9581
6 | Прим. 23-1 | Устройство песчаного защитного слоя на трубе толщиной h=20см, с трамбовкой | 100м3 | 0.265 | 577.1174 | 152.9361
7 | 1-970 23-1 | Обратная засыпка траншеи и котлованов песком, с трамбовкой | 100м3 | 0.64 | 539.3967 | 345.2139
1-1635 23-1
1-1185
8 | 27-43 27-43-1 27-251 | Устройство щебневого слоя основания для асфальтбетона толщиной h=12см, с трамбовкой | 100м2 | 1.35 | 174.766 | 235.9341
9 | 27-164-1 27-165-1 | Устройство среднезернистого асфальтобетонного покрытия толщиной h=6см | 100м2 | 1.66 | 605.4759 | 1005.09
10 | 27-251 прим. | Нанесение битумно-полимерной мастики по всему периметру выемки траншеи /335.0м/ | т | 0.020703 | 259.0318 | 5.3627
Технологические работы
1 | 22-64 | Монтаж стальных DN57x4 (St) эл. сварных труб | пм | 2 | 3.2047 | 6.4093
2 | Прим. 22-118 | Монтаж полиэтиленовых (PE100) сварных труб в траншеях de63, PN=1,0 МПа | пм | 160 | 1.2433 | 198.9279
3 | 22-368 | Монтаж клиновых задвижек DN50, PN=1,0МПа | шт | 1 | 38.8508 | 38.8508
4 | 22-429 | Монтаж стальных эл.сварных фланцев DN50, PN=1,0МПа | шт | 2 | 8.9988 | 17.9976
5 | 22-365 | Монтаж муфт полиэтилен de63(PE100) - сталь DN50(St) (НС) | 10шт | 0.2 | 190.3455 | 38.0691
6 | 22-365 | Фитинги полиэтиленовых (PE100) труб DN110-de63 | 10шт | 0.1 | 72.5012 | 7.2501
7 | 22-365 | Фитинги полиэтиленовых (PE100) труб DN63-de32 | 10шт | 0.1 | 54.8246 | 5.4825
8 | рынок | Укладка в траншее полиэтиленовой сетчатой ​​сигнальной ленты шириной b=30см с металлической проволокой | м | 160 | 0.22096 | 35.3533
9 | 9-153 | Подставка под задвижку из трубы Ø50 и δ = 6мм, 2 листов размерами 100х100мм, Gсред.=4,8кг (1 место) | т | 0.0048 | 810.4716 | 3.8903
10 | 15-613 | Двухслойная окраска антикоррозийной краской поверхностей стальных (St) труб и фитингов DN57x4 | 100м2 | 0.0029 | 104.0883 | 0.30186
11 | 22-125 | Антикоррозийная изоляция стальных труб и фитингов DN57x4 (St) (0.24м2) | м | 1 | 0.68785 | 0.68785
12 | 22-312 | Испытание, промывка, дезинфекция стальных (St) DN57x4 и полиэтиленовых (PE100) de63 труб | км | 0.162 | 106.052 | 17.1804
Круглый ж/б колодец D=1.0м, H=1,5м (1шт)
1 | 6-1 | Устройство подготовительного слоя, из бетона класса B7.5 h=10см | м3 | 0.3 | 42.3589 | 12.7077
2 | 22-446 | Строительство колодца диаметром D=1.0м сборными ж/б элементами | м3 | 0.8 | 54.4358 | 43.5487
3 | рынок | Устройство плиты основания ПО-10 ж/б колодца диаметром D=1.0м | шт | 1 | 29.4611 | 29.4611
4 | рынок | Установка сборных ж/б стеновых круглых колец КС-10-09 на свежеприготовленный цементный раствор | шт | 1 | 28.2384 | 28.2384
5 | рынок | Установка сборных ж/б стеновых круглых колец КС-10-06 на свежеприготовленный цементный раствор | шт | 1 | 29.4611 | 29.4611
6 | рынок | Монтаж сборной ж/б плиты перекрытия ПП-1-10, с тяжелым чугунным люком | шт | 1 | 121.1145 | 121.1145
7 | 9-46 | Изготовление и монтаж металлической лестницы | т | 0.0172 | 739.308 | 12.7161
8 | Прим. 6-85 | Закладные детали ж/б колодцев | т | 0.0232 | 736.527 | 17.0874
9 | Прим. 15-260 | Заделка отверстия цементно-песчаной смесью | 100м2 | 0.001 | 201.966 | 0.20197
10 | Прим. 30-357 | Двухслойная масляная окраска металлических конструкций | т | 0.0404 | 9.0769 | 0.36671
1-28. Водопроводная линия-18 (W18)
Земляные работы
1 | рынок На основе письма | Резка асфальтбетонных покрытий дорожной пилой | м | 312 | 0.42932 | 133.9493
2 | 27-33 | Демонтаж асфальтобетонного покрытия с предварительным разрыхлением, с погрузкой на а/с и транспортировкой на расстояние 15.0 км | 1000м3 | 0.0165 | 11243.572 | 185.5189
1-1594
На основе письма g=2.0
3 | 1-1595 | Разработка траншей и котлованов в грунтах V категории с погрузкой на а/с и транспортировкой на расстояние 15.0 км | 1000м3 | 0.0415 | 11894.3983 | 493.6175
1-991
На основе письма g=2.3
4 | 1-1594 | Разработка траншей и котлованов в грунтах IV категории с погрузкой на а/с и транспортировкой на расстояние 15.0 км | 1000м3 | 0.0625 | 9689.7344 | 605.6084
1-962
На основе письма g=2.0
5 | 23-1 | Песчаный подстилающий слой h=10см толщиной | м3 | 10.5 | 7.7958 | 81.856
6 | Прим. 23-1 | Устройство песчаного защитного слоя на трубе толщиной h=20см, с трамбовкой | 100м3 | 0.3 | 577.1174 | 173.1352
7 | 1-970 23-1 | Обратная засыпка траншеи и котлованов песком, с трамбовкой | 100м3 | 0.545 | 539.3967 | 293.9712
1-1635 23-1
1-1185
8 | 27-43 27-43-1 27-251 | Устройство щебневого слоя основания для асфальтбетона толщиной h=12см, с трамбовкой | 100м2 | 1.31 | 174.766 | 228.9434
9 | 27-164-1 27-165-1 | Устройство среднезернистого асфальтобетонного покрытия толщиной h=6см | 100м2 | 1.635 | 605.4759 | 989.9531
10 | 27-251 прим. | Нанесение битумно-полимерной мастики по всему периметру выемки траншеи /312.0м/ | т | 0.019282 | 259.0318 | 4.9945
Технологические работы
1 | Прим. 22-66 | Монтаж стальных DN89x5 (St) эл. сварных труб | пм | 1.5 | 5.8229 | 8.7344
2 | Прим. 22-119 | Монтаж полиэтиленовых (PE100) сварных труб в траншеях de90, PN=1,0 МПа | пм | 94 | 2.0843 | 195.9199
3 | Прим. 22-118 | Монтаж полиэтиленовых (PE100) сварных труб в траншеях de63, PN=1,0 МПа | пм | 60 | 1.2433 | 74.598
4 | Прим. 22-369 | Монтаж клиновых задвижек DN80, PN=1,0МПа | шт | 1 | 56.4259 | 56.4259
5 | 22-430 | Монтаж стальных эл. сварных фланцев DN80, PN=1,0МПа | шт | 2 | 10.348 | 20.696
6 | 22-365 | Монтаж муфт полиэтилен de90(PE100) - сталь DN80(St) (НС) | 10шт | 0.1 | 352.3815 | 35.2381
7 | 22-362 | Фитинги стальных(St) труб DN100-DN80 (1 шт) | т | 0.0052 | 2002.6677 | 10.4139
8 | 22-365 | Фитинги полиэтиленовых (PE100) труб DN90-de32 | 10шт | 0.4 | 68.082 | 27.2328
9 | рынок | Укладка в траншее полиэтиленовой сетчатой ​​сигнальной ленты шириной b=30см с металлической проволокой | м | 154 | 0.22096 | 34.0275
10 | 9-153 | Подставка под задвижку из трубы Ø50 и δ = 6мм, 2 листов размерами 100х100мм, Gсред.=4,8кг (1 место) | т | 0.0048 | 810.4716 | 3.8903
11 | 15-613 | Двухслойная окраска антикоррозийной краской поверхностей стальных (St) труб и фитингов DN89x5 | 100м2 | 0.0034 | 104.0883 | 0.3539
12 | 22-127 | Антикоррозийная изоляция стальных (St) DN89x5 труб и фитингов (0.14м2) | м | 0.5 | 0.85555 | 0.42778
13 | 22-313 | Испытание, промывка, дезинфекция стальных (St) DN89x5 и полиэтиленовых (PE100) de90 труб | км | 0.0955 | 112.5379 | 10.7474
14 | 22-312 | Испытание, промывка, дезинфекция полиэтиленовых (PE100) de63 труб | км | 0.06 | 106.052 | 6.3631
1-29. Водопроводная линия-19 (W19)
Земляные работы
1 | рынок На основе письма | Резка асфальтбетонных покрытий дорожной пилой | м | 276 | 0.42932 | 118.4936
2 | 27-33 | Демонтаж асфальтобетонного покрытия с предварительным разрыхлением, с погрузкой на а/с и транспортировкой на расстояние 15.0 км | 1000м3 | 0.015 | 11243.572 | 168.6536
1-1594
На основе письма g=2.0
3 | 1-1594 | Разработка траншей в грунтах IV категории (фрезерованный асфальтобетон) с погрузкой на а/с и транспортировкой на расстояние 15,0 км | 1000м3 | 0.0135 | 9497.8229 | 128.2206
На основе письма g=2.0
4 | 1-1595 | Разработка траншей и котлованов в грунтах V категории с погрузкой на а/с и транспортировкой на расстояние 15.0 км | 1000м3 | 0.0695 | 11894.3983 | 826.6607
1-991
На основе письма g=2.3
5 | 1-1594 | Разработка траншей и котлованов в грунтах IV категории с погрузкой на а/с и транспортировкой на расстояние 15.0 км | 1000м3 | 0.1045 | 9689.7344 | 1012.5772
1-962
На основе письма g=2.0
6 | 23-1 | Песчаный подстилающий слой h=10см толщиной | м3 | 16 | 7.7958 | 124.7329
7 | Прим. 23-1 | Устройство песчаного защитного слоя на трубе толщиной h=20см, с трамбовкой | 100м3 | 0.48 | 577.1174 | 277.0164
8 | 1-970 23-1 | Обратная засыпка траншеи и котлованов песком, с трамбовкой | 100м3 | 1 | 539.3967 | 539.3967
1-1635 23-1
1-1185
9 | 27-43 27-43-1 27-251 | Устройство щебневого слоя основания для асфальтбетона толщиной h=12см, с трамбовкой | 100м2 | 1.22 | 174.766 | 213.2145
10 | 27-164-1 27-165-1 | Устройство среднезернистого асфальтобетонного покрытия толщиной h=6см | 100м2 | 1.51 | 605.4759 | 914.2686
11 | 27-164-1 27-165-1 | Укладка фрезерованного асфальтобетона толщиной h = 10,0 см | 100м2 | 1.34 | 329.3915 | 441.3846
12 | 27-251 прим. | Нанесение битумно-полимерной мастики по всему периметру выемки траншеи /276.0м/ | т | 0.017057 | 259.0318 | 4.4183
Технологические работы
1 | Прим. 22-119 | Монтаж полиэтиленовых (PE100) сварных труб в траншеях de90, PN=1,0 МПа | пм | 137 | 2.0843 | 285.5428
2 | Прим. 22-118 | Монтаж полиэтиленовых (PE100) сварных труб в траншеях de63, PN=1,0 МПа | пм | 103 | 1.2433 | 128.0598
3 | 22-365 | Фитинги полиэтиленовых (PE100) труб DN90-de63 | 10шт | 0.2 | 68.082 | 13.6164
4 | 22-365 | Фитинги полиэтиленовых (PE100) труб DN63-de32 | 10шт | 0.1 | 54.8246 | 5.4825
5 | рынок | Укладка в траншее полиэтиленовой сетчатой ​​сигнальной ленты шириной b=30см с металлической проволокой | м | 240 | 0.22096 | 53.0299
6 | 22-313 | Испытание, промывка, дезинфекция полиэтиленовых (PE100) de90 труб | км | 0.137 | 112.5379 | 15.4177
7 | 22-312 | Испытание, промывка, дезинфекция полиэтиленовых (PE100) de63 труб | км | 0.103 | 106.052 | 10.9234
1-30. Ветвь-19-1 (Br19-1)
Земляные работы
1 | 1-1594 | Разработка траншей в грунтах IV категории (фрезерованный асфальтобетон) с погрузкой на а/с и транспортировкой на расстояние 15,0 км | 1000м3 | 0.006 | 9497.8229 | 56.9869
На основе письма g=2.0
2 | 1-1595 | Разработка траншей и котлованов в грунтах V категории с погрузкой на а/с и транспортировкой на расстояние 15.0 км | 1000м3 | 0.012 | 11119.6273 | 133.4355
На основе письма g=2.3
3 | 1-1594 | Разработка траншей и котлованов в грунтах IV категории с погрузкой на а/с и транспортировкой на расстояние 15.0 км | 1000м3 | 0.018 | 9497.8229 | 170.9608
На основе письма g=2.0
4 | 23-1 | Песчаный подстилающий слой h=10см толщиной | м3 | 3 | 7.7958 | 23.3874
5 | Прим. 23-1 | Устройство песчаного защитного слоя на трубе толщиной h=20см, с трамбовкой | 100м3 | 0.07 | 577.1174 | 40.3982
6 | 1-1635 23-1 | Обратная засыпка траншеи и котлованов песком, с трамбовкой | 100м3 | 0.2 | 536.9626 | 107.3925
1-1185
7 | 27-164-1 27-165-1 | Укладка фрезерованного асфальтобетона толщиной h = 10,0 см | 100м2 | 0.56 | 329.3915 | 184.4592
Технологические работы
1 | 22-117 | Монтаж полиэтиленовых (PE100) сварных труб в траншеях de40, PN=1,0 МПа | пм | 44 | 0.73745 | 32.4479
2 | 22-365 | Фитинги полиэтиленовых (PE100) труб DN90-de25 | 10шт | 0.2 | 68.082 | 13.6164
3 | рынок | Укладка в траншее полиэтиленовой сетчатой ​​сигнальной ленты шириной b=30см с металлической проволокой | м | 44 | 0.22096 | 9.7222
4 | 22-312 | Испытание, промывка, дезинфекция полиэтиленовых (PE100) de40 труб | км | 0.044 | 106.052 | 4.6663
1-31. Водопроводная линия-20 (W20)
Земляные работы
1 | рынок На основе письма | Резка асфальтбетонных покрытий дорожной пилой | м | 798 | 0.42932 | 342.6012
2 | 27-33 | Демонтаж асфальтобетонного покрытия с предварительным разрыхлением, с погрузкой на а/с и транспортировкой на расстояние 15.0 км | 1000м3 | 0.0445 | 11243.572 | 500.339
1-1594
На основе письма g=2.0
3 | 1-1594 | Разработка траншей в грунтах IV категории (фрезерованный асфальтобетон) с погрузкой на а/с и транспортировкой на расстояние 15,0 км | 1000м3 | 0.014 | 9497.8229 | 132.9695
На основе письма g=2.0
4 | 1-1595 | Разработка траншей и котлованов в грунтах V категории с погрузкой на а/с и транспортировкой на расстояние 15.0 км | 1000м3 | 0.1515 | 11894.3983 | 1802.0013
1-991
На основе письма g=2.3
5 | 1-1594 | Разработка траншей и котлованов в грунтах IV категории с погрузкой на а/с и транспортировкой на расстояние 15.0 км | 1000м3 | 0.227 | 9689.7344 | 2199.5697
1-962
На основе письма g=2.0
6 | 23-1 | Песчаный подстилающий слой h=10см толщиной | м3 | 35 | 7.7958 | 272.8533
7 | Прим. 23-1 | Устройство песчаного защитного слоя на трубе толщиной h=20см, с трамбовкой | 100м3 | 1.04 | 577.1174 | 600.2021
8 | 1-970 23-1 | Обратная засыпка траншеи и котлованов песком, с трамбовкой | 100м3 | 2.07 | 539.3967 | 1116.5513
1-1635 23-1
1-1185
9 | 27-43 27-43-1 27-251 | Устройство щебневого слоя основания для асфальтбетона толщиной h=12см, с трамбовкой | 100м2 | 3.61 | 174.766 | 630.9052
10 | 27-164-1 27-165-1 | Устройство среднезернистого асфальтобетонного покрытия толщиной h=6см | 100м2 | 4.43 | 605.4759 | 2682.2581
11 | 27-164-1 27-165-1 | Укладка фрезерованного асфальтобетона толщиной h = 10,0 см | 100м2 | 1.38 | 329.3915 | 454.5602
12 | 27-251 прим. | Нанесение битумно-полимерной мастики по всему периметру выемки траншеи /798.0м/ | т | 0.049316 | 259.0318 | 12.7745
Технологические работы
1 | 22-66 | Монтаж стальных DN114x5 (St) эл. сварных труб | пм | 2.5 | 6.8667 | 17.1668
2 | Прим. 22-66 | Монтаж стальных DN89x5 (St) эл. сварных труб | пм | 1 | 5.8229 | 5.8229
3 | 22-119 | Монтаж полиэтиленовых (PE100) сварных труб в траншеях de110, PN=1,0 МПа | пм | 140 | 2.8579 | 400.1063
4 | Прим. 22-119 | Монтаж полиэтиленовых (PE100) сварных труб в траншеях de90, PN=1,0 МПа | пм | 254 | 2.0843 | 529.4006
5 | Прим. 22-118 | Монтаж полиэтиленовых (PE100) сварных труб в траншеях de63, PN=1,0 МПа | пм | 106 | 1.2433 | 131.7897
6 | 22-370 | Монтаж клиновых задвижек DN100, PN=1,0МПа | шт | 1 | 62.3906 | 62.3906
7 | Прим. 22-369 | Монтаж клиновых задвижек DN80, PN=1,0МПа | шт | 1 | 56.4259 | 56.4259
8 | 22-431 | Монтаж стальных эл.сварных фланцев DN100, PN=1,0МПа | шт | 2 | 15.4258 | 30.8515
9 | 22-430 | Монтаж стальных эл. сварных фланцев DN80, PN=1,0МПа | шт | 2 | 10.348 | 20.696
10 | 22-365 | Монтаж муфт полиэтилен de110(PE100) - сталь DN100(St) (НС) | 10шт | 0.2 | 352.3815 | 70.4763
11 | 22-365 | Монтаж муфт полиэтилен de90(PE100) - сталь DN80(St) (НС) | 10шт | 0.1 | 352.3815 | 35.2381
12 | 22-362 | Фитинги стальных(St) труб DN250-DN80 (2 шт) | т | 0.033 | 2002.6677 | 66.088
13 | 22-365 | Фитинги полиэтиленовых (PE100) труб DN110-de50 | 10шт | 0.7 | 72.5012 | 50.7508
14 | 22-365 | Фитинги полиэтиленовых (PE100) труб DN50-de32 | 10шт | 0.1 | 50.4054 | 5.0405
15 | рынок | Укладка в траншее полиэтиленовой сетчатой ​​сигнальной ленты шириной b=30см с металлической проволокой | м | 500 | 0.22096 | 110.479
16 | 9-153 | Подставка под задвижку из трубы Ø50 и δ = 6мм, 2 листов размерами 100х100мм, Gсред.=4,8кг (2 места) | т | 0.0096 | 810.4716 | 7.7805
17 | 15-613 | Двухслойная окраска антикоррозийной краской поверхностей стальных (St) труб и фитингов DN114x5, DN89x5 | 100м2 | 0.01 | 104.0883 | 1.0409
18 | 22-127 | Антикоррозийная изоляция стальных (St) DN114x5, DN89x5 труб и фитингов (0.17м2) | м | 1 | 1.2907 | 1.2907
19 | 22-314 | Испытание, промывка, дезинфекция стальных (St) DN114x5 и полиэтиленовых (PE100) de110 труб | км | 0.1425 | 121.8034 | 17.357
20 | 22-313 | Испытание, промывка, дезинфекция стальных (St) DN89x5 и полиэтиленовых (PE100) de90 труб | км | 0.255 | 112.5379 | 28.6972
21 | 22-312 | Испытание, промывка, дезинфекция полиэтиленовых (PE100) de63 труб | км | 0.106 | 106.052 | 11.2415
Круглый ж/б колодец D=1.5м, H=1,5м (1шт)
1 | 6-1 | Устройство подготовительного слоя, из бетона класса B7.5 h=10см | м3 | 0.5 | 42.3589 | 21.1795
2 | 22-446 | Строительство колодца диаметром D=1.5м сборными ж/б элементами | м3 | 1.57 | 54.4358 | 85.4643
3 | рынок | Устройство плиты основания ПО-15 ж/б колодца диаметром D=1.5м | шт | 1 | 41.2455 | 41.2455
4 | рынок | Установка сборных ж/б стеновых круглых колец КС-15-09 на свежеприготовленный цементный раствор | шт | 1 | 64.6965 | 64.6965
5 | рынок | Установка сборных ж/б стеновых круглых колец КС-15-06 на свежеприготовленный цементный раствор | шт | 1 | 44.1916 | 44.1916
6 | рынок | Монтаж сборной ж/б плиты перекрытия ПП-1-15, с тяжелым чугунным люком | шт | 1 | 180.4491 | 180.4491
7 | 9-46 | Изготовление и монтаж металлической лестницы | т | 0.0172 | 739.308 | 12.7161
8 | Прим. 6-85 | Закладные детали ж/б колодцев | т | 0.0264 | 736.527 | 19.4443
9 | Прим. 15-260 | Заделка отверстия цементно-песчаной смесью | 100м2 | 0.001 | 201.966 | 0.20197
10 | Прим. 30-357 | Двухслойная масляная окраска металлических конструкций | т | 0.0436 | 9.0769 | 0.39575
1-32. Ветвь-20-1 (Br20-1)
Земляные работы
1 | 1-1594 | Разработка траншей в грунтах IV категории (фрезерованный асфальтобетон) с погрузкой на а/с и транспортировкой на расстояние 15,0 км | 1000м3 | 0.006 | 9497.8229 | 56.9869
На основе письма g=2.0
2 | 1-1595 | Разработка траншей и котлованов в грунтах V категории с погрузкой на а/с и транспортировкой на расстояние 15.0 км | 1000м3 | 0.013 | 11119.6273 | 144.5552
На основе письма g=2.3
3 | 1-1594 | Разработка траншей и котлованов в грунтах IV категории с погрузкой на а/с и транспортировкой на расстояние 15.0 км | 1000м3 | 0.02 | 9497.8229 | 189.9565
На основе письма g=2.0
4 | 23-1 | Песчаный подстилающий слой h=10см толщиной | м3 | 3 | 7.7958 | 23.3874
5 | Прим. 23-1 | Устройство песчаного защитного слоя на трубе толщиной h=20см, с трамбовкой | 100м3 | 0.08 | 577.1174 | 46.1694
6 | 1-1635 23-1 | Обратная засыпка траншеи и котлованов песком, с трамбовкой | 100м3 | 0.22 | 536.9626 | 118.1318
1-1185
7 | 27-164-1 27-165-1 | Укладка фрезерованного асфальтобетона толщиной h = 10,0 см | 100м2 | 0.61 | 329.3915 | 200.9288
Технологические работы
1 | 22-117 | Монтаж полиэтиленовых (PE100) сварных труб в траншеях de40, PN=1,0 МПа | пм | 48 | 0.73745 | 35.3977
2 | 22-365 | Фитинги полиэтиленовых (PE100) труб DN90-de25 | 10шт | 0.2 | 68.082 | 13.6164
3 | рынок | Укладка в траншее полиэтиленовой сетчатой ​​сигнальной ленты шириной b=30см с металлической проволокой | м | 48 | 0.22096 | 10.606
4 | 22-312 | Испытание, промывка, дезинфекция полиэтиленовых (PE100) de40 труб | км | 0.048 | 106.052 | 5.0905
1-33. Водопроводная линия-21 (W21)
Земляные работы
1 | рынок На основе письма | Резка асфальтбетонных покрытий дорожной пилой | м | 280 | 0.42932 | 120.2109
2 | 27-33 | Демонтаж асфальтобетонного покрытия с предварительным разрыхлением, с погрузкой на а/с и транспортировкой на расстояние 15.0 км | 1000м3 | 0.014 | 11243.572 | 157.41
1-1594
На основе письма g=2.0
3 | 1-1595 | Разработка траншей и котлованов в грунтах V категории с погрузкой на а/с и транспортировкой на расстояние 15.0 км | 1000м3 | 0.0345 | 11894.3983 | 410.3567
1-991
На основе письма g=2.3
4 | 1-1594 | Разработка траншей и котлованов в грунтах IV категории с погрузкой на а/с и транспортировкой на расстояние 15.0 км | 1000м3 | 0.052 | 9689.7344 | 503.8662
1-962
На основе письма g=2.0
5 | 23-1 | Песчаный подстилающий слой h=10см толщиной | м3 | 8.5 | 7.7958 | 66.2644
6 | Прим. 23-1 | Устройство песчаного защитного слоя на трубе толщиной h=20см, с трамбовкой | 100м3 | 0.23 | 577.1174 | 132.737
7 | 1-970 23-1 | Обратная засыпка траншеи и котлованов песком, с трамбовкой | 100м3 | 0.47 | 539.3967 | 253.5165
1-1635 23-1
1-1185
8 | 27-43 27-43-1 27-251 | Устройство щебневого слоя основания для асфальтбетона толщиной h=12см, с трамбовкой | 100м2 | 1.095 | 174.766 | 191.3687
9 | 27-164-1 27-165-1 | Устройство среднезернистого асфальтобетонного покрытия толщиной h=6см | 100м2 | 1.39 | 605.4759 | 841.6115
10 | 27-251 прим. | Нанесение битумно-полимерной мастики по всему периметру выемки траншеи /280.0м/ | т | 0.017304 | 259.0318 | 4.4823
Технологические работы
1 | 22-64 | Монтаж стальных DN57x4 (St) эл. сварных труб | пм | 1 | 3.2047 | 3.2047
2 | Прим. 22-118 | Монтаж полиэтиленовых (PE100) сварных труб в траншеях de63, PN=1,0 МПа | пм | 139 | 1.2433 | 172.8186
3 | 22-368 | Монтаж клиновых задвижек DN50, PN=1,0МПа | шт | 1 | 38.8508 | 38.8508
4 | 22-429 | Монтаж стальных эл.сварных фланцев DN50, PN=1,0МПа | шт | 2 | 8.9988 | 17.9976
5 | 22-365 | Монтаж муфт полиэтилен de63(PE100) - сталь DN50(St) (НС) | 10шт | 0.1 | 190.3455 | 19.0346
6 | 22-362 | Фитинги стальных(St) труб DN100-DN50 (1 шт) | т | 0.005 | 2002.6677 | 10.0133
7 | 22-365 | Фитинги полиэтиленовых (PE100) труб DN63-de25 | 10шт | 0.5 | 54.8246 | 27.4123
8 | рынок | Укладка в траншее полиэтиленовой сетчатой ​​сигнальной ленты шириной b=30см с металлической проволокой | м | 139 | 0.22096 | 30.7132
9 | 9-153 | Подставка под задвижку из трубы Ø50 и δ = 6мм, 2 листов размерами 100х100мм, Gсред.=4,8кг (1 место) | т | 0.0048 | 810.4716 | 3.8903
10 | 15-613 | Двухслойная окраска антикоррозийной краской поверхностей стальных (St) труб и фитингов DN57x4 | 100м2 | 0.0015 | 104.0883 | 0.15613
11 | 22-125 | Антикоррозийная изоляция стальных труб и фитингов DN57x4 (St) (0.12м2) | м | 0.5 | 0.68785 | 0.34392
12 | 22-312 | Испытание, промывка, дезинфекция стальных (St) DN57x4 и полиэтиленовых (PE100) de63 труб | км | 0.139 | 106.052 | 14.7412
1-34. Водопроводная линия-22 (W22)
Земляные работы
1 | рынок На основе письма | Резка асфальтбетонных покрытий дорожной пилой | м | 680 | 0.42932 | 291.9409
2 | 27-33 | Демонтаж асфальтобетонного покрытия с предварительным разрыхлением, с погрузкой на а/с и транспортировкой на расстояние 15.0 км | 1000м3 | 0.0375 | 11243.572 | 421.6339
1-1594
На основе письма g=2.0
3 | 1-1594 | Разработка траншей в грунтах IV категории (фрезерованный асфальтобетон) с погрузкой на а/с и транспортировкой на расстояние 15,0 км | 1000м3 | 0.005 | 9497.8229 | 47.4891
На основе письма g=2.0
4 | 1-1595 | Разработка траншей и котлованов в грунтах V категории с погрузкой на а/с и транспортировкой на расстояние 15.0 км | 1000м3 | 0.128 | 11894.3983 | 1522.483
1-991
На основе письма g=2.3
5 | 1-1594 | Разработка траншей и котлованов в грунтах IV категории с погрузкой на а/с и транспортировкой на расстояние 15.0 км | 1000м3 | 0.192 | 9689.7344 | 1860.429
1-962
На основе письма g=2.0
6 | 23-1 | Песчаный подстилающий слой h=10см толщиной | м3 | 30 | 7.7958 | 233.8742
7 | Прим. 23-1 | Устройство песчаного защитного слоя на трубе толщиной h=20см, с трамбовкой | 100м3 | 0.9 | 577.1174 | 519.4057
8 | 1-970 23-1 | Обратная засыпка траншеи и котлованов песком, с трамбовкой | 100м3 | 1.77 | 539.3967 | 954.7322
1-1635 23-1
1-1185
9 | 27-43 27-43-1 27-251 | Устройство щебневого слоя основания для асфальтбетона толщиной h=12см, с трамбовкой | 100м2 | 3.01 | 174.766 | 526.0456
10 | 27-164-1 27-165-1 | Устройство среднезернистого асфальтобетонного покрытия толщиной h=6см | 100м2 | 3.73 | 605.4759 | 2258.425
11 | 27-164-1 27-165-1 | Укладка фрезерованного асфальтобетона толщиной h = 10,0 см | 100м2 | 0.52 | 329.3915 | 171.2836
12 | 27-251 прим. | Нанесение битумно-полимерной мастики по всему периметру выемки траншеи /680.0м/ | т | 0.042024 | 259.0318 | 10.8856
Технологические работы
1 | Прим. 22-66 | Монтаж стальных DN89x5 (St) эл. сварных труб | пм | 1.5 | 5.8229 | 8.7344
2 | Прим. 22-119 | Монтаж полиэтиленовых (PE100) сварных труб в траншеях de90, PN=1,0 МПа | пм | 339 | 2.0843 | 706.5622
3 | Прим. 22-118 | Монтаж полиэтиленовых (PE100) сварных труб в траншеях de63, PN=1,0 МПа | пм | 98 | 1.2433 | 121.8433
4 | Прим. 22-369 | Монтаж клиновых задвижек DN80, PN=1,0МПа | шт | 1 | 56.4259 | 56.4259
5 | 22-430 | Монтаж стальных эл. сварных фланцев DN80, PN=1,0МПа | шт | 2 | 10.348 | 20.696
6 | 22-365 | Монтаж муфт полиэтилен de90(PE100) - сталь DN80(St) (НС) | 10шт | 0.1 | 352.3815 | 35.2381
7 | 22-362 | Фитинги стальных(St) труб DN100-DN80 (1 шт) | т | 0.0052 | 2002.6677 | 10.4139
8 | 22-365 | Фитинги полиэтиленовых (PE100) труб DN90-de32 | 10шт | 0.3 | 68.082 | 20.4246
9 | рынок | Укладка в траншее полиэтиленовой сетчатой ​​сигнальной ленты шириной b=30см с металлической проволокой | м | 437 | 0.22096 | 96.5587
10 | 9-153 | Подставка под задвижку из трубы Ø50 и δ = 6мм, 2 листов размерами 100х100мм, Gсред.=4,8кг (1 место) | т | 0.0048 | 810.4716 | 3.8903
11 | 15-613 | Двухслойная окраска антикоррозийной краской поверхностей стальных (St) труб и фитингов DN89x5 | 100м2 | 0.0034 | 104.0883 | 0.3539
12 | 22-127 | Антикоррозийная изоляция стальных (St) DN89x5 труб и фитингов (0.14м2) | м | 0.5 | 0.85555 | 0.42778
13 | 22-313 | Испытание, промывка, дезинфекция стальных (St) DN89x5 и полиэтиленовых (PE100) de90 труб | км | 0.3405 | 112.5379 | 38.3191
14 | 22-312 | Испытание, промывка, дезинфекция полиэтиленовых (PE100) de63 труб | км | 0.098 | 106.052 | 10.3931
1-35. Ветвь-22-1 (Br22-1)
Земляные работы
1 | рынок На основе письма | Резка асфальтбетонных покрытий дорожной пилой | м | 118 | 0.42932 | 50.6603
2 | 27-33 | Демонтаж асфальтобетонного покрытия с предварительным разрыхлением, с погрузкой на а/с и транспортировкой на расстояние 15.0 км | 1000м3 | 0.0058 | 11243.572 | 65.2127
1-1594
На основе письма g=2.0
3 | 1-1595 | Разработка траншей и котлованов в грунтах V категории с погрузкой на а/с и транспортировкой на расстояние 15.0 км | 1000м3 | 0.0135 | 11119.6273 | 150.115
На основе письма g=2.3
4 | 1-1594 | Разработка траншей и котлованов в грунтах IV категории с погрузкой на а/с и транспортировкой на расстояние 15.0 км | 1000м3 | 0.0202 | 9497.8229 | 191.856
На основе письма g=2.0
5 | 23-1 | Песчаный подстилающий слой h=10см толщиной | м3 | 3.5 | 7.7958 | 27.2853
6 | Прим. 23-1 | Устройство песчаного защитного слоя на трубе толщиной h=20см, с трамбовкой | 100м3 | 0.095 | 577.1174 | 54.8262
7 | 1-1635 23-1 | Обратная засыпка траншеи и котлованов песком, с трамбовкой | 100м3 | 0.175 | 536.9626 | 93.9685
1-1185
8 | 27-43 27-43-1 27-251 | Устройство щебневого слоя основания для асфальтбетона толщиной h=12см, с трамбовкой | 100м2 | 0.46 | 174.766 | 80.3923
9 | 27-164-1 27-165-1 | Устройство среднезернистого асфальтобетонного покрытия толщиной h=6см | 100м2 | 0.58 | 605.4759 | 351.176
10 | 27-251 прим. | Нанесение битумно-полимерной мастики по всему периметру выемки траншеи /118.0м/ | т | 0.0072924 | 259.0318 | 1.889
Технологические работы
1 | 22-117 | Монтаж полиэтиленовых (PE100) сварных труб в траншеях de50, PN=1,0 МПа | пм | 58 | 0.90111 | 52.2643
2 | 22-365 | Фитинги полиэтиленовых (PE100) труб DN90-de25 | 10шт | 0.1 | 68.082 | 6.8082
3 | рынок | Укладка в траншее полиэтиленовой сетчатой ​​сигнальной ленты шириной b=30см с металлической проволокой | м | 58 | 0.22096 | 12.8156
4 | 22-312 | Испытание, промывка, дезинфекция полиэтиленовых (PE100) de50 труб | км | 0.058 | 106.052 | 6.151
1-36. Ветвь-22-2 (Br22-2)
Земляные работы
1 | рынок На основе письма | Резка асфальтбетонных покрытий дорожной пилой | м | 43 | 0.42932 | 18.461
2 | 1-1594 | Разработка траншей в грунтах IV категории (разрушенный асфальтобетон) с погрузкой на а/с и транспортировкой на расстояние 15,0 км | 1000м3 | 0.0055 | 9497.8229 | 52.238
На основе письма g=2.0
3 | 1-1595 | Разработка траншей и котлованов в грунтах V категории с погрузкой на а/с и транспортировкой на расстояние 15.0 км | 1000м3 | 0.0115 | 11119.6273 | 127.8757
На основе письма g=2.3
4 | 1-1594 | Разработка траншей и котлованов в грунтах IV категории с погрузкой на а/с и транспортировкой на расстояние 15.0 км | 1000м3 | 0.0175 | 9497.8229 | 166.2119
На основе письма g=2.0
5 | 23-1 | Песчаный подстилающий слой h=10см толщиной | м3 | 3 | 7.7958 | 23.3874
6 | Прим. 23-1 | Устройство песчаного защитного слоя на трубе толщиной h=20см, с трамбовкой | 100м3 | 0.07 | 577.1174 | 40.3982
7 | 1-1635 23-1 | Обратная засыпка траншеи и котлованов песком, с трамбовкой | 100м3 | 0.19 | 536.9626 | 102.0229
1-1185
8 | 27-164-1 27-165-1 | Укладка фрезерованного асфальтобетона толщиной h = 10,0 см | 100м2 | 0.535 | 329.3915 | 176.2244
Технологические работы
1 | 22-117 | Монтаж полиэтиленовых (PE100) сварных труб в траншеях de40, PN=1,0 МПа | пм | 42 | 0.73745 | 30.973
2 | 22-365 | Фитинги полиэтиленовых (PE100) труб DN90-de25 | 10шт | 0.2 | 68.082 | 13.6164
3 | рынок | Укладка в траншее полиэтиленовой сетчатой ​​сигнальной ленты шириной b=30см с металлической проволокой | м | 42 | 0.22096 | 9.2802
4 | 22-312 | Испытание, промывка, дезинфекция полиэтиленовых (PE100) de40 труб | км | 0.042 | 106.052 | 4.4542
1-37. Водопроводная линия-23 (W23)
Земляные работы
1 | рынок На основе письма | Резка асфальтбетонных покрытий дорожной пилой | м | 374 | 0.42932 | 160.5675
2 | 27-33 | Демонтаж асфальтобетонного покрытия с предварительным разрыхлением, с погрузкой на а/с и транспортировкой на расстояние 15.0 км | 1000м3 | 0.02 | 11243.572 | 224.8714
1-1594
На основе письма g=2.0
3 | 1-1595 | Разработка траншей и котлованов в грунтах V категории с погрузкой на а/с и транспортировкой на расстояние 15.0 км | 1000м3 | 0.063 | 11894.3983 | 749.3471
1-991
На основе письма g=2.3
4 | 1-1594 | Разработка траншей и котлованов в грунтах IV категории с погрузкой на а/с и транспортировкой на расстояние 15.0 км | 1000м3 | 0.094 | 9689.7344 | 910.835
1-962
На основе письма g=2.0
5 | 23-1 | Песчаный подстилающий слой h=10см толщиной | м3 | 15 | 7.7958 | 116.9371
6 | Прим. 23-1 | Устройство песчаного защитного слоя на трубе толщиной h=20см, с трамбовкой | 100м3 | 0.43 | 577.1174 | 248.1605
7 | 1-970 23-1 | Обратная засыпка траншеи и котлованов песком, с трамбовкой | 100м3 | 0.89 | 539.3967 | 480.0631
1-1635 23-1
1-1185
8 | 27-43 27-43-1 27-251 | Устройство щебневого слоя основания для асфальтбетона толщиной h=12см, с трамбовкой | 100м2 | 1.19 | 174.766 | 207.9715
9 | 27-164-1 27-165-1 | Устройство среднезернистого асфальтобетонного покрытия толщиной h=6см | 100м2 | 1.58 | 605.4759 | 956.6519
10 | 27-43 27-43-1 | Устройство щебневого слоя, h=10 см толщиной | 100м2 | 0.4 | 133.2373 | 53.2949
11 | 27-251 прим. | Нанесение битумно-полимерной мастики по всему периметру выемки траншеи /374.0м/ | т | 0.023113 | 259.0318 | 5.9871
Технологические работы
1 | Прим. 22-118 q=0.6 | Резка существующих труб Ø63(PE), 3 места | пм | 0.6 | 0.23716 | 0.14229
2 | Прим. 22-368 q=0.6 | Демонтаж существующего клапана Ø50, с погрузкой на а/с | шт | 1 | 1.2147 | 1.2147
3 | Գն.3 | Транспортировка демонтированного клапана на расстояние 9,0 км с передачей эксплуатирующей организации | т | 0.023 | 2.7638 | 0.063568
4 | Прим. 22-119 | Монтаж полиэтиленовых (PE100) сварных труб в траншеях de90, PN=1,0 МПа | пм | 120 | 2.0843 | 250.1105
5 | Прим. 22-118 | Монтаж полиэтиленовых (PE100) сварных труб в траншеях de63, PN=1,0 МПа | пм | 105 | 1.2433 | 130.5464
6 | 22-430 | Монтаж стальных эл. сварных фланцев DN80, PN=1,0МПа | шт | 1 | 10.348 | 10.348
7 | 22-430 | Монтаж стальных фланцев DN80, PN=1,0МПа предназначенных для полиэтиленовых труб | шт | 1 | 10.348 | 10.348
8 | 22-365 | Монтаж полиэтиленовой (PE100) de90 вкладки , PN=1,0МПа | 10шт | 0.1 | 72.5012 | 7.2501
9 | 22-365 | Монтаж терморезисторных полиэтиленовых de63 (PE100) заглушек | 10шт | 0.1 | 116.6928 | 11.6693
10 | 22-362 | Фитинги стальных(St) труб DN100-DN50 (1 шт) | т | 0.001 | 2002.6677 | 2.0027
11 | 22-365 | Фитинги полиэтиленовых (PE100) труб DN90-de32 | 10шт | 0.3 | 68.082 | 20.4246
12 | рынок | Укладка в траншее полиэтиленовой сетчатой ​​сигнальной ленты шириной b=30см с металлической проволокой | м | 225 | 0.22096 | 49.7156
13 | 22-313 | Испытание, промывка, дезинфекция полиэтиленовых (PE100) de90 труб | км | 0.12 | 112.5379 | 13.5045
14 | 22-312 | Испытание, промывка, дезинфекция полиэтиленовых (PE100) de63 труб | км | 0.105 | 106.052 | 11.1355
1-38. Водопроводная линия-24 (W24)
Земляные работы
1 | 46-81 | Демонтаж бетонного покрытия вручную с предварительным разрыхлением, с погрузкой на а/с и транспортировкой на расстояние 15,0 км | 1000м3 | 0.0015 | 38372.2628 | 57.5584
1-1594
На основе письма g=1.80
2 | 1-1595 | Разработка траншей и котлованов в грунтах V категории с погрузкой на а/с и транспортировкой на расстояние 15.0 км | 1000м3 | 0.048 | 11894.3983 | 570.9311
1-991
На основе письма g=2.3
3 | 1-1594 | Разработка траншей и котлованов в грунтах IV категории с погрузкой на а/с и транспортировкой на расстояние 15.0 км | 1000м3 | 0.072 | 9689.7344 | 697.6609
1-962
На основе письма g=2.0
4 | 23-1 | Песчаный подстилающий слой h=10см толщиной | м3 | 9 | 7.7958 | 70.1623
5 | Прим. 23-1 | Устройство песчаного защитного слоя на трубе толщиной h=20см, с трамбовкой | 100м3 | 0.245 | 577.1174 | 141.3938
6 | 1-970 23-1 | Обратная засыпка траншеи и котлованов песком, с трамбовкой | 100м3 | 0.825 | 539.3967 | 445.0023
1-1635 23-1
1-1185
7 | 27-43 27-43-1 | Предварительный щебневый слой, h=10см толщиной | 100м2 | 0.15 | 133.2373 | 19.9856
8 | 11-67 11-68 | Восстановление бетонного покрытия толщиной h = 10 см бетоном класса B12.5 | 100м2 | 0.15 | 338.476 | 50.7714
Технологические работы
1 | Прим. 22-118 | Монтаж полиэтиленовых (PE100) сварных труб в траншеях de63, PN=1,0 МПа | пм | 143 | 1.2433 | 177.7918
2 | 22-365 | Монтаж терморезисторного полиэтиленового переходного хомута de110xde63(PE100) | 10шт | 0.1 | 263.9982 | 26.3998
3 | 22-365 | Фитинги полиэтиленовых (PE100) труб DN63-de32 | 10шт | 0.3 | 54.8246 | 16.4474
4 | рынок | Укладка в траншее полиэтиленовой сетчатой ​​сигнальной ленты шириной b=30см с металлической проволокой | м | 143 | 0.22096 | 31.597
5 | 22-312 | Испытание, промывка, дезинфекция полиэтиленовых (PE100) de63 труб | км | 0.143 | 106.052 | 15.1654
1-39. Водопроводная линия-25 (W25)
Земляные работы
1 | рынок На основе письма | Резка асфальтбетонных покрытий дорожной пилой | м | 235 | 0.42932 | 100.8913
2 | 1-1594 | Разработка траншей в грунтах IV категории (разрушенный асфальтобетон) с погрузкой на а/с и транспортировкой на расстояние 15,0 км | 1000м3 | 0.032 | 9497.8229 | 303.9303
На основе письма g=2.0
3 | 1-1595 | Разработка траншей и котлованов в грунтах V категории с погрузкой на а/с и транспортировкой на расстояние 15.0 км | 1000м3 | 0.0745 | 11894.3983 | 886.1327
1-991
На основе письма g=2.3
4 | 1-1594 | Разработка траншей и котлованов в грунтах IV категории с погрузкой на а/с и транспортировкой на расстояние 15.0 км | 1000м3 | 0.1115 | 9689.7344 | 1080.4054
1-962
На основе письма g=2.0
5 | 23-1 | Песчаный подстилающий слой h=10см толщиной | м3 | 16 | 7.7958 | 124.7329
6 | Прим. 23-1 | Устройство песчаного защитного слоя на трубе толщиной h=20см, с трамбовкой | 100м3 | 0.52 | 577.1174 | 300.101
7 | 1-970 23-1 | Обратная засыпка траншеи и котлованов песком, с трамбовкой | 100м3 | 1.17 | 539.3967 | 631.0942
1-1635 23-1
1-1185
8 | 27-164-1 27-165-1 | Укладка фрезерованного асфальтобетона толщиной h = 10,0 см | 100м2 | 3.17 | 329.3915 | 1044.171
Технологические работы
1 | 22-66 | Монтаж стальных DN114x5 (St) эл. сварных труб | пм | 1 | 6.8667 | 6.8667
2 | 22-119 | Монтаж полиэтиленовых (PE100) сварных труб в траншеях de110, PN=1,0 МПа | пм | 155 | 2.8579 | 442.9749
3 | 22-117 | Монтаж полиэтиленовых (PE100) сварных труб в траншеях de50, PN=1,0 МПа | пм | 77 | 0.90111 | 69.3854
4 | 22-370 | Монтаж клиновых задвижек DN100, PN=1,0МПа | шт | 1 | 62.3906 | 62.3906
5 | 22-431 | Монтаж стальных эл.сварных фланцев DN100, PN=1,0МПа | шт | 2 | 15.4258 | 30.8515
6 | 22-365 | Монтаж муфт полиэтилен de110(PE100) - сталь DN100(St) (НС) | 10шт | 0.1 | 352.3815 | 35.2381
7 | 22-362 | Фитинги стальных(St) труб DN200-DN100 (1 шт) | т | 0.015 | 2002.6677 | 30.04
8 | 22-365 | Фитинги полиэтиленовых (PE100) труб de110-de25 | 10шт | 0.4 | 72.5012 | 29.0005
9 | рынок | Укладка в траншее полиэтиленовой сетчатой ​​сигнальной ленты шириной b=30см с металлической проволокой | м | 232 | 0.22096 | 51.2623
10 | 9-153 | Подставка под задвижку из трубы Ø50 и δ = 6мм, 2 листов размерами 100х100мм, Gсред.=4,8кг (1 место) | т | 0.0048 | 810.4716 | 3.8903
11 | 15-613 | Двухслойная окраска антикоррозийной краской поверхностей стальных (St) труб и фитингов DN114x5 | 100м2 | 0.0022 | 104.0883 | 0.22899
12 | 22-127 | Антикоррозийная изоляция стальных (St) DN114x5 труб и фитингов (0.18м2) | м | 0.5 | 1.2907 | 0.64535
13 | 22-314 | Испытание, промывка, дезинфекция стальных (St) DN114x5 и полиэтиленовых (PE100) de110 труб | км | 0.156 | 121.8034 | 19.0013
14 | 22-312 | Испытание, промывка, дезинфекция полиэтиленовых (PE100) de50 труб | км | 0.077 | 106.052 | 8.166
1-40. Водопроводная линия-26 (W26)
Земляные работы
1 | рынок На основе письма | Резка асфальтбетонных покрытий дорожной пилой | м | 402 | 0.42932 | 172.5886
2 | 27-33 | Демонтаж асфальтобетонного покрытия с предварительным разрыхлением, с погрузкой на а/с и транспортировкой на расстояние 15.0 км | 1000м3 | 0.0215 | 11243.572 | 241.7368
1-1594
На основе письма g=2.0
3 | 1-1595 | Разработка траншей и котлованов в грунтах V категории с погрузкой на а/с и транспортировкой на расстояние 15.0 км | 1000м3 | 0.06 | 11894.3983 | 713.6639
1-991
На основе письма g=2.3
4 | 1-1594 | Разработка траншей и котлованов в грунтах IV категории с погрузкой на а/с и транспортировкой на расстояние 15.0 км | 1000м3 | 0.09 | 9689.7344 | 872.0761
1-962
На основе письма g=2.0
5 | 23-1 | Песчаный подстилающий слой h=10см толщиной | м3 | 13 | 7.7958 | 101.3455
6 | Прим. 23-1 | Устройство песчаного защитного слоя на трубе толщиной h=20см, с трамбовкой | 100м3 | 0.375 | 577.1174 | 216.419
7 | 1-970 23-1 | Обратная засыпка траншеи и котлованов песком, с трамбовкой | 100м3 | 0.845 | 539.3967 | 455.7902
1-1635 23-1
1-1185
8 | 27-43 27-43-1 27-251 | Устройство щебневого слоя основания для асфальтбетона толщиной h=12см, с трамбовкой | 100м2 | 1.715 | 174.7652 | 299.7224
9 | 27-164-1 27-165-1 | Устройство среднезернистого асфальтобетонного покрытия толщиной h=6см | 100м2 | 2.13 | 605.4759 | 1289.6636
10 | 27-251 прим. | Нанесение битумно-полимерной мастики по всему периметру выемки траншеи /402.0м/ | т | 0.024844 | 259.0318 | 6.4353
Технологические работы
1 | Прим. 22-66 | Монтаж стальных DN89x5 (St) эл. сварных труб | пм | 2 | 5.8229 | 11.6459
2 | Прим. 22-119 | Монтаж полиэтиленовых (PE100) сварных труб в траншеях de90, PN=1,0 МПа | пм | 100 | 2.0843 | 208.4254
3 | Прим. 22-118 | Монтаж полиэтиленовых (PE100) сварных труб в траншеях de63, PN=1,0 МПа | пм | 97 | 1.2433 | 120.6
7 | 22-365 | Фитинги полиэтиленовых (PE100) труб DN110-de90 | 10шт | 0.1 | 79.8665 | 7.9866
8 | 22-365 | Фитинги полиэтиленовых (PE100) труб DN63-de32 | 10шт | 0.1 | 54.8246 | 5.4825
9 | рынок | Укладка в траншее полиэтиленовой сетчатой ​​сигнальной ленты шириной b=30см с металлической проволокой | м | 197 | 0.22096 | 43.5287
10 | 9-153 | Подставка под задвижку из трубы Ø50 и δ = 6мм, 2 листов размерами 100х100мм, Gсред.=4,8кг (1 место) | т | 0.0048 | 810.4716 | 3.8903
11 | 15-613 | Двухслойная окраска антикоррозийной краской поверхностей стальных (St) труб и фитингов DN89x5 | 100м2 | 0.0034 | 104.0883 | 0.3539
12 | 22-127 | Антикоррозийная изоляция стальных (St) DN89x5 труб и фитингов (0.14м2) | м | 0.5 | 0.85555 | 0.42778
13 | 22-313 | Испытание, промывка, дезинфекция стальных (St) DN89x5 и полиэтиленовых (PE100) de90 труб | км | 0.102 | 112.5379 | 11.4789
14 | 22-312 | Испытание, промывка, дезинфекция полиэтиленовых (PE100) de63 труб | км | 0.097 | 106.052 | 10.287
Круглый ж/б колодец D=1.0м, H=1,5м (1шт)
1 | 6-1 | Устройство подготовительного слоя, из бетона класса B7.5 h=10см | м3 | 0.3 | 42.3589 | 12.7077
2 | 22-446 | Строительство колодца диаметром D=1.0м сборными ж/б элементами | м3 | 0.8 | 54.4358 | 43.5487
3 | рынок | Устройство плиты основания ПО-10 ж/б колодца диаметром D=1.0м | шт | 1 | 29.4611 | 29.4611
4 | рынок | Установка сборных ж/б стеновых круглых колец КС-10-09 на свежеприготовленный цементный раствор | шт | 1 | 28.2384 | 28.2384
5 | рынок | Установка сборных ж/б стеновых круглых колец КС-10-06 на свежеприготовленный цементный раствор | шт | 1 | 29.4611 | 29.4611
6 | рынок | Монтаж сборной ж/б плиты перекрытия ПП-1-10, с тяжелым чугунным люком | шт | 1 | 121.1145 | 121.1145
7 | 9-46 | Изготовление и монтаж металлической лестницы | т | 0.0172 | 739.308 | 12.7161
8 | Прим. 6-85 | Закладные детали ж/б колодцев | т | 0.0232 | 736.527 | 17.0874
9 | Прим. 15-260 | Заделка отверстия цементно-песчаной смесью | 100м2 | 0.001 | 201.966 | 0.20197
10 | Прим. 30-357 | Двухслойная масляная окраска металлических конструкций | т | 0.0404 | 9.0769 | 0.36671
1-41. Водопроводная линия-27 (W27)
Земляные работы
1 | 1-1594 | Разработка траншей в грунтах IV категории (фрезерованный асфальтобетон) с погрузкой на а/с и транспортировкой на расстояние 15,0 км | 1000м3 | 0.012 | 9497.8229 | 113.9739
На основе письма g=2.0
2 | 1-1595 | Разработка траншей и котлованов в грунтах V категории с погрузкой на а/с и транспортировкой на расстояние 15.0 км | 1000м3 | 0.0275 | 11894.3983 | 327.096
1-991
На основе письма g=2.3
3 | 1-1594 | Разработка траншей и котлованов в грунтах IV категории с погрузкой на а/с и транспортировкой на расстояние 15.0 км | 1000м3 | 0.041 | 9689.7344 | 397.2791
1-962
На основе письма g=2.0
4 | 23-1 | Песчаный подстилающий слой h=10см толщиной | м3 | 6 | 7.7958 | 46.7748
5 | Прим. 23-1 | Устройство песчаного защитного слоя на трубе толщиной h=20см, с трамбовкой | 100м3 | 0.17 | 577.1174 | 98.11
6 | 1-970 23-1 | Обратная засыпка траншеи и котлованов песком, с трамбовкой | 100м3 | 0.45 | 539.3967 | 242.7285
1-1635 23-1
1-1185
7 | 27-164-1 27-165-1 | Укладка фрезерованного асфальтобетона толщиной h = 10,0 см | 100м2 | 1.196 | 329.3915 | 393.9522
Технологические работы
1 | Прим. 22-119 q=0.6 | Резка существующих труб Ø110(PE), 1 место | пм | 0.35 | 11.1831 | 3.9141
2 | Прим. 22-370 q=0.6 | Демонтаж существующего клапана Ø100, с погрузкой на а/с | шт | 1 | 2.081 | 2.081
3 | Գն.3 | Транспортировка демонтированного клапана на расстояние 9,0 км с передачей эксплуатирующей организации | т | 0.047 | 2.7638 | 0.1299
4 | Прим. 22-118 | Монтаж полиэтиленовых (PE100) сварных труб в траншеях de63, PN=1,0 МПа | пм | 92 | 1.2433 | 114.3835
5 | 22-365 | Монтаж полиэтиленовых терморезисторных заглушек de110(PE100) | 10шт | 0.1 | 205.0761 | 20.5076
6 | 22-365 | Монтаж терморезисторного полиэтиленового переходного хомута de110xde63(PE100) | 10шт | 0.1 | 411.3036 | 41.1304
7 | 22-365 | Фитинги полиэтиленовых (PE100) труб DN63-de32 | 10шт | 0.2 | 54.8246 | 10.9649
8 | рынок | Укладка в траншее полиэтиленовой сетчатой ​​сигнальной ленты шириной b=30см с металлической проволокой | м | 92 | 0.22096 | 20.3281
9 | 22-312 | Испытание, промывка, дезинфекция полиэтиленовых (PE100) de63 труб | км | 0.092 | 106.052 | 9.7568
1-42. Водопроводная линия-28 (W28)
Земляные работы
1 | рынок На основе письма | Резка асфальтбетонных покрытий дорожной пилой | м | 392 | 0.42932 | 168.2953
2 | 27-33 | Демонтаж асфальтобетонного покрытия с предварительным разрыхлением, с погрузкой на а/с и транспортировкой на расстояние 15.0 км | 1000м3 | 0.0205 | 11243.572 | 230.4932
1-1594
На основе письма g=2.0
3 | 1-1595 | Разработка траншей и котлованов в грунтах V категории с погрузкой на а/с и транспортировкой на расстояние 15.0 км | 1000м3 | 0.05 | 11894.3983 | 594.7199
1-991
На основе письма g=2.3
4 | 1-1594 | Разработка траншей и котлованов в грунтах IV категории с погрузкой на а/с и транспортировкой на расстояние 15.0 км | 1000м3 | 0.081 | 9689.7344 | 784.8685
1-962
На основе письма g=2.0
5 | 23-1 | Песчаный подстилающий слой h=10см толщиной | м3 | 13 | 7.7958 | 101.3455
6 | Прим. 23-1 | Устройство песчаного защитного слоя на трубе толщиной h=20см, с трамбовкой | 100м3 | 0.365 | 577.1174 | 210.6479
7 | 1-970 23-1 | Обратная засыпка траншеи и котлованов песком, с трамбовкой | 100м3 | 0.68 | 539.3967 | 366.7898
1-1635 23-1
1-1185
8 | 27-43 27-43-1 27-251 | Устройство щебневого слоя основания для асфальтбетона толщиной h=12см, с трамбовкой | 100м2 | 1.625 | 174.7652 | 283.9934
9 | 27-164-1 27-165-1 | Устройство среднезернистого асфальтобетонного покрытия толщиной h=6см | 100м2 | 2.035 | 605.4759 | 1232.1434
10 | 27-251 прим. | Нанесение битумно-полимерной мастики по всему периметру выемки траншеи /392.0м/ | т | 0.024226 | 259.0318 | 6.2752
Технологические работы
1 | Прим. 22-66 | Монтаж стальных DN89x5 (St) эл. сварных труб | пм | 1 | 5.8229 | 5.8229
2 | Прим. 22-119 | Монтаж полиэтиленовых (PE100) сварных труб в траншеях de90, PN=1,0 МПа | пм | 95 | 2.0843 | 198.0042
3 | Прим. 22-118 | Монтаж полиэтиленовых (PE100) сварных труб в траншеях de63, PN=1,0 МПа | пм | 99 | 1.2433 | 123.0866
4 | Прим. 22-369 | Монтаж клиновых задвижек DN80, PN=1,0МПа | шт | 1 | 56.4259 | 56.4259
5 | 22-430 | Монтаж стальных эл. сварных фланцев DN80, PN=1,0МПа | шт | 2 | 10.348 | 20.696
6 | 22-365 | Монтаж муфт полиэтилен de90(PE100) - сталь DN80(St) (НС) | 10шт | 0.1 | 352.3815 | 35.2381
7 | 22-362 | Фитинги стальных(St) труб DN200-DN80 (1 шт) | т | 0.018 | 2002.6677 | 36.048
8 | 22-365 | Фитинги полиэтиленовых (PE100) труб DN90-de32 | 10шт | 0.4 | 68.082 | 27.2328
9 | рынок | Укладка в траншее полиэтиленовой сетчатой ​​сигнальной ленты шириной b=30см с металлической проволокой | м | 194 | 0.22096 | 42.8659
10 | 9-153 | Подставка под задвижку из трубы Ø50 и δ = 6мм, 2 листов размерами 100х100мм, Gсред.=4,8кг (1 место) | т | 0.0048 | 810.4716 | 3.8903
11 | 15-613 | Двухслойная окраска антикоррозийной краской поверхностей стальных (St) труб и фитингов DN89x5 | 100м2 | 0.0017 | 104.0883 | 0.17695
12 | 22-127 | Антикоррозийная изоляция стальных (St) DN89x5 труб и фитингов (0.14м2) | м | 0.5 | 0.85555 | 0.42778
13 | 22-313 | Испытание, промывка, дезинфекция стальных (St) DN89x5 и полиэтиленовых (PE100) de90 труб | км | 0.096 | 112.5379 | 10.8036
14 | 22-312 | Испытание, промывка, дезинфекция полиэтиленовых (PE100) de63 труб | км | 0.099 | 106.052 | 10.4991
1-43. Водопроводная линия-29 (W29)
Земляные работы
1 | рынок На основе письма | Резка асфальтбетонных покрытий дорожной пилой | м | 136 | 0.42932 | 58.3882
2 | 27-33 | Демонтаж асфальтобетонного покрытия с предварительным разрыхлением, с погрузкой на а/с и транспортировкой на расстояние 15.0 км | 1000м3 | 0.0075 | 11243.572 | 84.3268
1-1594
На основе письма g=2.0
3 | 1-1594 | Разработка траншей в грунтах IV категории (фрезерованный асфальтобетон) с погрузкой на а/с и транспортировкой на расстояние 15,0 км | 1000м3 | 0.015 | 9497.8229 | 142.4673
На основе письма g=2.0
4 | 1-1595 | Разработка траншей и котлованов в грунтах V категории с погрузкой на а/с и транспортировкой на расстояние 15.0 км | 1000м3 | 0.0535 | 11894.3983 | 636.3503
1-991
На основе письма g=2.3
5 | 1-1594 | Разработка траншей и котлованов в грунтах IV категории с погрузкой на а/с и транспортировкой на расстояние 15.0 км | 1000м3 | 0.0805 | 9689.7344 | 780.0236
1-962
На основе письма g=2.0
6 | 23-1 | Песчаный подстилающий слой h=10см толщиной | м3 | 12 | 7.7958 | 93.5497
7 | Прим. 23-1 | Устройство песчаного защитного слоя на трубе толщиной h=20см, с трамбовкой | 100м3 | 0.37 | 577.1174 | 213.5334
8 | 1-970 23-1 | Обратная засыпка траншеи и котлованов песком, с трамбовкой | 100м3 | 0.805 | 539.3967 | 434.2144
1-1635 23-1
1-1185
9 | 27-43 27-43-1 27-251 | Устройство щебневого слоя основания для асфальтбетона толщиной h=12см, с трамбовкой | 100м2 | 0.595 | 174.766 | 103.9858
10 | 27-164-1 27-165-1 | Устройство среднезернистого асфальтобетонного покрытия толщиной h=6см | 100м2 | 0.74 | 605.4759 | 448.0521
11 | 27-164-1 27-165-1 | Укладка фрезерованного асфальтобетона толщиной h = 10,0 см | 100м2 | 1.494 | 329.3915 | 492.1109
12 | 27-251 прим. | Нанесение битумно-полимерной мастики по всему периметру выемки траншеи /136.0м/ | т | 0.0084048 | 259.0318 | 2.1771
Технологические работы
1 | Прим. 22-66 | Монтаж стальных DN89x5 (St) эл. сварных труб | пм | 1 | 5.8229 | 5.8229
2 | Прим. 22-119 | Монтаж полиэтиленовых (PE100) сварных труб в траншеях de90, PN=1,0 МПа | пм | 105 | 2.0843 | 218.8467
3 | Прим. 22-118 | Монтаж полиэтиленовых (PE100) сварных труб в траншеях de63, PN=1,0 МПа | пм | 74 | 1.2433 | 92.0042
4 | Прим. 22-369 | Монтаж клиновых задвижек DN80, PN=1,0МПа | шт | 1 | 56.4259 | 56.4259
5 | 22-430 | Монтаж стальных эл. сварных фланцев DN80, PN=1,0МПа | шт | 2 | 10.348 | 20.696
6 | 22-365 | Монтаж муфт полиэтилен de90(PE100) - сталь DN80(St) (НС) | 10шт | 0.1 | 352.3815 | 35.2381
7 | 22-362 | Фитинги стальных(St) труб DN200-DN80 (1 шт) | т | 0.018 | 2002.6677 | 36.048
8 | 22-365 | Фитинги полиэтиленовых (PE100) труб DN90-de32 | 10шт | 0.4 | 68.082 | 27.2328
9 | рынок | Укладка в траншее полиэтиленовой сетчатой ​​сигнальной ленты шириной b=30см с металлической проволокой | м | 179 | 0.22096 | 39.5515
10 | 9-153 | Подставка под задвижку из трубы Ø50 и δ = 6мм, 2 листов размерами 100х100мм, Gсред.=4,8кг (1 место) | т | 0.0048 | 810.4716 | 3.8903
11 | 15-613 | Двухслойная окраска антикоррозийной краской поверхностей стальных (St) труб и фитингов DN89x5 | 100м2 | 0.0017 | 104.0883 | 0.17695
12 | 22-127 | Антикоррозийная изоляция стальных (St) DN89x5 труб и фитингов (0.14м2) | м | 0.5 | 0.85555 | 0.42778
13 | 22-313 | Испытание, промывка, дезинфекция стальных (St) DN89x5 и полиэтиленовых (PE100) de90 труб | км | 0.106 | 112.5379 | 11.929
14 | 22-312 | Испытание, промывка, дезинфекция полиэтиленовых (PE100) de63 труб | км | 0.074 | 106.052 | 7.8478
1-44. Ветвь-29-1 (Br29-1)
Земляные работы
1 | рынок На основе письма | Резка асфальтбетонных покрытий дорожной пилой | м | 94 | 0.42932 | 40.3565
2 | 27-33 | Демонтаж асфальтобетонного покрытия с предварительным разрыхлением, с погрузкой на а/с и транспортировкой на расстояние 15.0 км | 1000м3 | 0.0045 | 11243.572 | 50.5961
1-1594
На основе письма g=2.0
3 | 1-1595 | Разработка траншей и котлованов в грунтах V категории с погрузкой на а/с и транспортировкой на расстояние 15.0 км | 1000м3 | 0.011 | 11119.6273 | 122.3159
На основе письма g=2.3
4 | 1-1594 | Разработка траншей и котлованов в грунтах IV категории с погрузкой на а/с и транспортировкой на расстояние 15.0 км | 1000м3 | 0.0165 | 9497.8229 | 156.7141
На основе письма g=2.0
5 | 23-1 | Песчаный подстилающий слой h=10см толщиной | м3 | 3 | 7.7958 | 23.3874
6 | Прим. 23-1 | Устройство песчаного защитного слоя на трубе толщиной h=20см, с трамбовкой | 100м3 | 0.07 | 577.1174 | 40.3982
7 | 1-1635 23-1 | Обратная засыпка траншеи и котлованов песком, с трамбовкой | 100м3 | 0.185 | 536.9626 | 99.3381
1-1185
8 | 27-43 27-43-1 27-251 | Устройство щебневого слоя основания для асфальтбетона толщиной h=12см, с трамбовкой | 100м2 | 0.36 | 174.766 | 62.9158
9 | 27-164-1 27-165-1 | Устройство среднезернистого асфальтобетонного покрытия толщиной h=6см | 100м2 | 0.46 | 605.4759 | 278.5189
10 | 27-251 прим. | Нанесение битумно-полимерной мастики по всему периметру выемки траншеи /94.0м/ | т | 0.0058092 | 259.0318 | 1.5048
Технологические работы
1 | 22-117 | Монтаж полиэтиленовых (PE100) сварных труб в траншеях de50, PN=1,0 МПа | пм | 46 | 0.90111 | 41.451
2 | 22-365 | Фитинги полиэтиленовых (PE100) труб DN90-de25 | 10шт | 0.2 | 68.082 | 13.6164
3 | рынок | Укладка в траншее полиэтиленовой сетчатой ​​сигнальной ленты шириной b=30см с металлической проволокой | м | 46 | 0.22096 | 10.1641
4 | 22-312 | Испытание, промывка, дезинфекция полиэтиленовых (PE100) de50 труб | км | 0.046 | 106.052 | 4.8784
1-45. Ветвь-29-2 (Br29-2)
Земляные работы
1 | 1-1594 | Разработка траншей в грунтах IV категории (фрезерованный асфальтобетон) с погрузкой на а/с и транспортировкой на расстояние 15,0 км | 1000м3 | 0.006 | 9497.8229 | 56.9869
На основе письма g=2.0
2 | 1-1595 | Разработка траншей и котлованов в грунтах V категории с погрузкой на а/с и транспортировкой на расстояние 15.0 км | 1000м3 | 0.014 | 11119.6273 | 155.6748
На основе письма g=2.3
3 | 1-1594 | Разработка траншей и котлованов в грунтах IV категории с погрузкой на а/с и транспортировкой на расстояние 15.0 км | 1000м3 | 0.0205 | 9497.8229 | 194.7054
На основе письма g=2.0
4 | 23-1 | Песчаный подстилающий слой h=10см толщиной | м3 | 3 | 7.7958 | 23.3874
5 | Прим. 23-1 | Устройство песчаного защитного слоя на трубе толщиной h=20см, с трамбовкой | 100м3 | 0.08 | 577.1174 | 46.1694
6 | 1-1635 23-1 | Обратная засыпка траншеи и котлованов песком, с трамбовкой | 100м3 | 0.24 | 536.9626 | 128.871
1-1185
7 | 27-164-1 27-165-1 | Укладка фрезерованного асфальтобетона толщиной h = 10,0 см | 100м2 | 0.587 | 329.3915 | 193.3528
Технологические работы
1 | 22-117 | Монтаж полиэтиленовых (PE100) сварных труб в траншеях de50, PN=1,0 МПа | пм | 46 | 0.90111 | 41.451
2 | 22-365 | Фитинги полиэтиленовых (PE100) труб DN63-de25 | 10шт | 0.2 | 54.8246 | 10.9649
3 | рынок | Укладка в траншее полиэтиленовой сетчатой ​​сигнальной ленты шириной b=30см с металлической проволокой | м | 46 | 0.22096 | 10.1641
4 | 22-312 | Испытание, промывка, дезинфекция полиэтиленовых (PE100) de50 труб | км | 0.046 | 106.052 | 4.8784
1-46. Водопроводная линия-30 (W30)
Земляные работы
1 | рынок На основе письма | Резка асфальтбетонных покрытий дорожной пилой | м | 205 | 0.42932 | 88.0116
2 | 1-1594 | Разработка траншей и котлованов в грунтах IV категории (разрушенный асфальтобетон) с погрузкой на а/с и транспортировкой на расстояние 15.0 км | 1000м3 | 0.028 | 9497.8229 | 265.939
На основе письма g=2.0
3 | 1-1594 | Разработка траншей в грунтах IV категории (фрезерованный асфальтобетон) с погрузкой на а/с и транспортировкой на расстояние 15,0 км | 1000м3 | 0.0225 | 9497.8229 | 213.701
На основе письма g=2.0
4 | 1-1595 | Разработка траншей и котлованов в грунтах V категории с погрузкой на а/с и транспортировкой на расстояние 15.0 км | 1000м3 | 0.126 | 11894.3983 | 1498.6942
1-991
На основе письма g=2.3
5 | 1-1594 | Разработка траншей и котлованов в грунтах IV категории с погрузкой на а/с и транспортировкой на расстояние 15.0 км | 1000м3 | 0.1895 | 9689.7344 | 1836.2047
1-962
На основе письма g=2.0
6 | 23-1 | Песчаный подстилающий слой h=10см толщиной | м3 | 25.5 | 7.7958 | 198.7931
7 | Прим. 23-1 | Устройство песчаного защитного слоя на трубе толщиной h=20см, с трамбовкой | 100м3 | 0.835 | 577.1174 | 481.893
8 | 1-970 23-1 | Обратная засыпка траншеи и котлованов песком, с трамбовкой | 100м3 | 1.99 | 539.3967 | 1073.3995
1-1635 23-1
1-1185
9 | 27-164-1 27-165-1 | Укладка фрезерованного асфальтобетона толщиной h = 10,0 см | 100м2 | 5.06 | 329.3915 | 1666.7209
Технологические работы
1 | 22-66 | Монтаж стальных DN114x5 (St) эл. сварных труб | пм | 3 | 6.8667 | 20.6001
2 | 22-119 | Монтаж полиэтиленовых (PE100) сварных труб в траншеях de110, PN=1,0 МПа | пм | 196 | 2.8579 | 560.1489
3 | Прим. 22-119 | Монтаж полиэтиленовых (PE100) сварных труб в траншеях de90, PN=1,0 МПа | пм | 94 | 2.0843 | 195.9199
4 | Прим. 22-118 | Монтаж полиэтиленовых (PE100) сварных труб в траншеях de63, PN=1,0 МПа | пм | 72 | 1.2433 | 89.5176
5 | 22-370 | Монтаж клиновых задвижек DN100, PN=1,0МПа | шт | 1 | 62.3906 | 62.3906
6 | 22-431 | Монтаж стальных эл.сварных фланцев DN100, PN=1,0МПа | шт | 2 | 15.4258 | 30.8515
7 | 22-365 | Монтаж муфт полиэтилен de110(PE100) - сталь DN100(St) (НС) | 10шт | 0.1 | 352.3815 | 35.2381
8 | 22-362 | Фитинги стальных(St) труб DN200-DN100 (1 шт) | т | 0.015 | 2002.6677 | 30.04
9 | 22-365 | Фитинги полиэтиленовых (PE100) труб DN110-de32 | 10шт | 1.1 | 72.5012 | 79.7513
10 | рынок | Укладка в траншее полиэтиленовой сетчатой ​​сигнальной ленты шириной b=30см с металлической проволокой | м | 362 | 0.22096 | 79.9868
11 | 9-153 | Подставка под задвижку из трубы Ø50 и δ = 6мм, 2 листов размерами 100х100мм, Gсред.=4,8кг (2 места) | т | 0.0096 | 810.4716 | 7.7805
12 | 15-613 | Двухслойная окраска антикоррозийной краской поверхностей стальных (St) труб и фитингов DN114x5 | 100м2 | 0.0022 | 104.0883 | 0.22899
13 | 22-127 | Антикоррозийная изоляция стальных (St) DN114x5 труб и фитингов (0.18м2) | м | 0.5 | 1.2907 | 0.64535
14 | 22-314 | Испытание, промывка, дезинфекция стальных (St) DN114x5 и полиэтиленовых (PE100) de110 труб | км | 0.199 | 121.8034 | 24.2389
15 | 22-313 | Испытание, промывка, дезинфекция полиэтиленовых (PE100) de90 труб | км | 0.094 | 112.5379 | 10.5786
16 | 22-312 | Испытание, промывка, дезинфекция полиэтиленовых (PE100) de63 труб | км | 0.072 | 106.052 | 7.6357
Круглый ж/б колодец D=1.5м, H=1,5м (1шт)
1 | 6-1 | Устройство подготовительного слоя, из бетона класса B7.5 h=10см | м3 | 0.5 | 42.3589 | 21.1795
2 | 22-446 | Строительство колодца диаметром D=1.5м сборными ж/б элементами | м3 | 1.57 | 54.4358 | 85.4643
3 | рынок | Устройство плиты основания ПО-15 ж/б колодца диаметром D=1.5м | шт | 1 | 41.2455 | 41.2455
4 | рынок | Установка сборных ж/б стеновых круглых колец КС-15-09 на свежеприготовленный цементный раствор | шт | 1 | 64.6965 | 64.6965
5 | рынок | Установка сборных ж/б стеновых круглых колец КС-15-06 на свежеприготовленный цементный раствор | шт | 1 | 44.1916 | 44.1916
6 | рынок | Монтаж сборной ж/б плиты перекрытия ПП-1-15, с тяжелым чугунным люком | шт | 1 | 180.4491 | 180.4491
7 | 9-46 | Изготовление и монтаж металлической лестницы | т | 0.0172 | 739.308 | 12.7161
8 | Прим. 6-85 | Закладные детали ж/б колодцев | т | 0.0264 | 736.527 | 19.4443
9 | Прим. 15-260 | Заделка отверстия цементно-песчаной смесью | 100м2 | 0.001 | 201.966 | 0.20197
10 | Прим. 30-357 | Двухслойная масляная окраска металлических конструкций | т | 0.0436 | 9.0769 | 0.39575
1-47. Водопроводная линия-31 (W31)
Земляные работы
1 | 1-1594 | Разработка траншей в грунтах IV категории (фрезерованный асфальтобетон) с погрузкой на а/с и транспортировкой на расстояние 15,0 км | 1000м3 | 0.0205 | 9497.8229 | 194.7054
На основе письма g=2.0
2 | 1-1595 | Разработка траншей и котлованов в грунтах V категории с погрузкой на а/с и транспортировкой на расстояние 15.0 км | 1000м3 | 0.0475 | 11894.3983 | 564.9839
1-991
На основе письма g=2.3
3 | 1-1594 | Разработка траншей и котлованов в грунтах IV категории с погрузкой на а/с и транспортировкой на расстояние 15.0 км | 1000м3 | 0.071 | 9689.7344 | 687.9711
1-962
На основе письма g=2.0
4 | 23-1 | Песчаный подстилающий слой h=10см толщиной | м3 | 10 | 7.7958 | 77.9581
5 | Прим. 23-1 | Устройство песчаного защитного слоя на трубе толщиной h=20см, с трамбовкой | 100м3 | 0.315 | 577.1174 | 181.792
6 | 1-970 23-1 | Обратная засыпка траншеи и котлованов песком, с трамбовкой | 100м3 | 0.76 | 539.3967 | 409.9415
1-1635 23-1
1-1185
7 | 27-164-1 27-165-1 | Укладка фрезерованного асфальтобетона толщиной h = 10,0 см | 100м2 | 2.03 | 329.3915 | 668.6647
Технологические работы
1 | Прим. 22-119 | Монтаж полиэтиленовых (PE100) сварных труб в траншеях de90, PN=1,0 МПа | пм | 80 | 2.0843 | 166.7403
2 | Прим. 22-118 | Монтаж полиэтиленовых (PE100) сварных труб в траншеях de63, PN=1,0 МПа | пм | 70 | 1.2433 | 87.031
3 | 22-365 | Фитинги полиэтиленовых (PE100) труб DN110-de32 | 10шт | 0.3 | 72.5012 | 21.7504
4 | рынок | Укладка в траншее полиэтиленовой сетчатой ​​сигнальной ленты шириной b=30см с металлической проволокой | м | 150 | 0.22096 | 33.1437
5 | 22-313 | Испытание, промывка, дезинфекция полиэтиленовых (PE100) de90 труб | км | 0.08 | 112.5379 | 9.003
6 | 22-312 | Испытание, промывка, дезинфекция полиэтиленовых (PE100) de63 труб | км | 0.07 | 106.052 | 7.4236
1-48. Водопроводная линия-32 (W32)
Земляные работы
1 | 1-1594 | Разработка траншей в грунтах IV категории (фрезерованный асфальтобетон) с погрузкой на а/с и транспортировкой на расстояние 15,0 км | 1000м3 | 0.019 | 9497.8229 | 180.4586
На основе письма g=2.0
2 | 1-1595 | Разработка траншей и котлованов в грунтах V категории с погрузкой на а/с и транспортировкой на расстояние 15.0 км | 1000м3 | 0.0435 | 11894.3983 | 517.4063
1-991
На основе письма g=2.3
3 | 1-1594 | Разработка траншей и котлованов в грунтах IV категории с погрузкой на а/с и транспортировкой на расстояние 15.0 км | 1000м3 | 0.0655 | 9689.7344 | 634.6776
1-962
На основе письма g=2.0
4 | 23-1 | Песчаный подстилающий слой h=10см толщиной | м3 | 9.5 | 7.7958 | 74.0602
5 | Прим. 23-1 | Устройство песчаного защитного слоя на трубе толщиной h=20см, с трамбовкой | 100м3 | 0.29 | 577.1174 | 167.364
6 | 1-970 23-1 | Обратная засыпка траншеи и котлованов песком, с трамбовкой | 100м3 | 0.7 | 539.3967 | 377.5777
1-1635 23-1
1-1185
7 | 27-164-1 27-165-1 | Укладка фрезерованного асфальтобетона толщиной h = 10,0 см | 100м2 | 1.87 | 329.3915 | 615.9621
Технологические работы
1 | Прим. 22-66 | Монтаж стальных DN89x5 (St) эл. сварных труб | пм | 1 | 5.8229 | 5.8229
2 | Прим. 22-119 | Монтаж полиэтиленовых (PE100) сварных труб в траншеях de90, PN=1,0 МПа | пм | 76 | 2.0843 | 158.4033
3 | Прим. 22-118 | Монтаж полиэтиленовых (PE100) сварных труб в траншеях de63, PN=1,0 МПа | пм | 62 | 1.2433 | 77.0846
4 | Прим. 22-369 | Монтаж клиновых задвижек DN80, PN=1,0МПа | шт | 1 | 56.4259 | 56.4259
5 | 22-430 | Монтаж стальных эл. сварных фланцев DN80, PN=1,0МПа | шт | 2 | 10.348 | 20.696
6 | 22-365 | Монтаж муфт полиэтилен de90(PE100) - сталь DN80(St) (НС) | 10шт | 0.1 | 352.3815 | 35.2381
7 | 22-362 | Фитинги стальных(St) труб DN100-DN80 (1 шт) | т | 0.005 | 2002.6677 | 10.0133
8 | 22-365 | Фитинги полиэтиленовых (PE100) труб DN90-de32 | 10шт | 0.4 | 68.082 | 27.2328
9 | рынок | Укладка в траншее полиэтиленовой сетчатой ​​сигнальной ленты шириной b=30см с металлической проволокой | м | 138 | 0.22096 | 30.4922
10 | 9-153 | Подставка под задвижку из трубы Ø50 и δ = 6мм, 2 листов размерами 100х100мм, Gсред.=4,8кг (1 место) | т | 0.0048 | 810.4716 | 3.8903
11 | 15-613 | Двухслойная окраска антикоррозийной краской поверхностей стальных (St) труб и фитингов DN89x5 | 100м2 | 0.0017 | 104.0883 | 0.17695
12 | 22-127 | Антикоррозийная изоляция стальных (St) DN89x5 труб и фитингов (0.14м2) | м | 0.5 | 0.85555 | 0.42778
13 | 22-313 | Испытание, промывка, дезинфекция стальных (St) DN89x5 и полиэтиленовых (PE100) de90 труб | км | 0.077 | 112.5379 | 8.6654
14 | 22-312 | Испытание, промывка, дезинфекция полиэтиленовых (PE100) de63 труб | км | 0.062 | 106.052 | 6.5752
1-49. Водопроводная линия-33 (W33)
Земляные работы
1 | 1-1594 | Разработка траншей в грунтах IV категории (фрезерованный асфальтобетон) с погрузкой на а/с и транспортировкой на расстояние 15,0 км | 1000м3 | 0.018 | 9497.8229 | 170.9608
На основе письма g=2.0
2 | 1-1595 | Разработка траншей и котлованов в грунтах V категории с погрузкой на а/с и транспортировкой на расстояние 15.0 км | 1000м3 | 0.0415 | 11894.3983 | 493.6175
1-991
На основе письма g=2.3
3 | 1-1594 | Разработка траншей и котлованов в грунтах IV категории с погрузкой на а/с и транспортировкой на расстояние 15.0 км | 1000м3 | 0.0625 | 9689.7344 | 605.6084
1-962
На основе письма g=2.0
4 | 23-1 | Песчаный подстилающий слой h=10см толщиной | м3 | 9 | 7.7958 | 70.1623
5 | Прим. 23-1 | Устройство песчаного защитного слоя на трубе толщиной h=20см, с трамбовкой | 100м3 | 0.28 | 577.1174 | 161.5929
6 | 1-970 23-1 | Обратная засыпка траншеи и котлованов песком, с трамбовкой | 100м3 | 0.67 | 539.3967 | 361.3958
1-1635 23-1
1-1185
7 | 27-164-1 27-165-1 | Укладка фрезерованного асфальтобетона толщиной h = 10,0 см | 100м2 | 1.78 | 329.3915 | 586.3168
Технологические работы
1 | Прим. 22-119 | Монтаж полиэтиленовых (PE100) сварных труб в траншеях de90, PN=1,0 МПа | пм | 76 | 2.0843 | 158.4033
2 | Прим. 22-118 | Монтаж полиэтиленовых (PE100) сварных труб в траншеях de63, PN=1,0 МПа | пм | 55 | 1.2433 | 68.3815
3 | 22-365 | Фитинги полиэтиленовых (PE100) труб DN110-de32 | 10шт | 0.3 | 72.5012 | 21.7504
4 | рынок | Укладка в траншее полиэтиленовой сетчатой ​​сигнальной ленты шириной b=30см с металлической проволокой | м | 131 | 0.22096 | 28.9455
5 | 22-313 | Испытание, промывка, дезинфекция полиэтиленовых (PE100) de90 труб | км | 0.076 | 112.5379 | 8.5529
6 | 22-312 | Испытание, промывка, дезинфекция полиэтиленовых (PE100) de63 труб | км | 0.055 | 106.052 | 5.8329
1-50. Водопроводная линия-34 (W34)
Земляные работы
1 | 1-1594 | Разработка траншей в грунтах IV категории (фрезерованный асфальтобетон) с погрузкой на а/с и транспортировкой на расстояние 15,0 км | 1000м3 | 0.017 | 9497.8229 | 161.463
На основе письма g=2.0
2 | 1-1595 | Разработка траншей и котлованов в грунтах V категории с погрузкой на а/с и транспортировкой на расстояние 15.0 км | 1000м3 | 0.04 | 11894.3983 | 475.7759
1-991
На основе письма g=2.3
3 | 1-1594 | Разработка траншей и котлованов в грунтах IV категории с погрузкой на а/с и транспортировкой на расстояние 15.0 км | 1000м3 | 0.0595 | 9689.7344 | 576.5392
1-962
На основе письма g=2.0
4 | 23-1 | Песчаный подстилающий слой h=10см толщиной | м3 | 8.5 | 7.7958 | 66.2644
5 | Прим. 23-1 | Устройство песчаного защитного слоя на трубе толщиной h=20см, с трамбовкой | 100м3 | 0.265 | 577.1174 | 152.9361
6 | 1-970 23-1 | Обратная засыпка траншеи и котлованов песком, с трамбовкой | 100м3 | 0.635 | 539.3967 | 342.5169
1-1635 23-1
1-1185
7 | 27-164-1 27-165-1 | Укладка фрезерованного асфальтобетона толщиной h = 10,0 см | 100м2 | 1.7 | 329.3915 | 559.9655
Технологические работы
1 | Прим. 22-119 | Монтаж полиэтиленовых (PE100) сварных труб в траншеях de90, PN=1,0 МПа | пм | 72 | 2.0843 | 150.0663
2 | Прим. 22-118 | Монтаж полиэтиленовых (PE100) сварных труб в траншеях de63, PN=1,0 МПа | пм | 53 | 1.2433 | 65.8949
3 | 22-365 | Фитинги полиэтиленовых (PE100) труб DN110-de32 | 10шт | 0.3 | 72.5012 | 21.7504
4 | рынок | Укладка в траншее полиэтиленовой сетчатой ​​сигнальной ленты шириной b=30см с металлической проволокой | м | 125 | 0.22096 | 27.6198
5 | 22-313 | Испытание, промывка, дезинфекция полиэтиленовых (PE100) de90 труб | км | 0.072 | 112.5379 | 8.1027
6 | 22-312 | Испытание, промывка, дезинфекция полиэтиленовых (PE100) de63 труб | км | 0.053 | 106.052 | 5.6208
1-51. Водопроводная линия-35 (W35)
Земляные работы
1 | 1-1594 | Разработка траншей в грунтах IV категории (фрезерованный асфальтобетон) с погрузкой на а/с и транспортировкой на расстояние 15,0 км | 1000м3 | 0.007 | 9497.8229 | 66.4848
На основе письма g=2.0
2 | 1-1595 | Разработка траншей и котлованов в грунтах V категории с погрузкой на а/с и транспортировкой на расстояние 15.0 км | 1000м3 | 0.0155 | 11119.6273 | 172.3542
На основе письма g=2.3
3 | 1-1594 | Разработка траншей и котлованов в грунтах IV категории с погрузкой на а/с и транспортировкой на расстояние 15.0 км | 1000м3 | 0.023 | 9497.8229 | 218.4499
На основе письма g=2.0
4 | 23-1 | Песчаный подстилающий слой h=10см толщиной | м3 | 3.5 | 7.7958 | 27.2853
5 | Прим. 23-1 | Устройство песчаного защитного слоя на трубе толщиной h=20см, с трамбовкой | 100м3 | 0.095 | 577.1174 | 54.8262
6 | 1-1635 23-1 | Обратная засыпка траншеи и котлованов песком, с трамбовкой | 100м3 | 0.25 | 536.9626 | 134.2406
1-1185
7 | 27-164-1 27-165-1 | Укладка фрезерованного асфальтобетона толщиной h = 10,0 см | 100м2 | 0.68 | 329.3915 | 223.9862
Технологические работы
1 | Прим. 22-118 | Монтаж полиэтиленовых (PE100) сварных труб в траншеях de63, PN=1,0 МПа | пм | 52 | 1.2433 | 64.6516
2 | 22-365 | Фитинги полиэтиленовых (PE100) труб DN63-de32 | 10шт | 0.1 | 54.8246 | 5.4825
3 | рынок | Укладка в траншее полиэтиленовой сетчатой ​​сигнальной ленты шириной b=30см с металлической проволокой | м | 52 | 0.22096 | 11.4898
4 | 22-312 | Испытание, промывка, дезинфекция полиэтиленовых (PE100) de63 труб | км | 0.052 | 106.052 | 5.5147
1-52. Водопроводная линия-36 (W36)
Земляные работы
1 | 1-1594 | Разработка траншей в грунтах IV категории (фрезерованный асфальтобетон) с погрузкой на а/с и транспортировкой на расстояние 15,0 км | 1000м3 | 0.016 | 9497.8229 | 151.9652
На основе письма g=2.0
2 | 1-1595 | Разработка траншей и котлованов в грунтах V категории с погрузкой на а/с и транспортировкой на расстояние 15.0 км | 1000м3 | 0.0405 | 11894.3983 | 481.7231
1-991
На основе письма g=2.3
3 | 1-1594 | Разработка траншей и котлованов в грунтах IV категории с погрузкой на а/с и транспортировкой на расстояние 15.0 км | 1000м3 | 0.0605 | 9689.7344 | 586.2289
1-962
На основе письма g=2.0
4 | 23-1 | Песчаный подстилающий слой h=10см толщиной | м3 | 7.5 | 7.7958 | 58.4686
5 | Прим. 23-1 | Устройство песчаного защитного слоя на трубе толщиной h=20см, с трамбовкой | 100м3 | 0.235 | 577.1174 | 135.6226
6 | 1-970 23-1 | Обратная засыпка траншеи и котлованов песком, с трамбовкой | 100м3 | 0.675 | 539.3967 | 364.0928
1-1635 23-1
1-1185
7 | 27-164-1 27-165-1 | Укладка фрезерованного асфальтобетона толщиной h = 10,0 см | 100м2 | 1.565 | 329.3915 | 515.4977
Технологические работы
1 | Прим. 22-66 | Монтаж стальных DN89x5 (St) эл. сварных труб | пм | 2 | 5.8229 | 11.6459
2 | Прим. 22-119 | Монтаж полиэтиленовых (PE100) сварных труб в траншеях de90, PN=1,0 МПа | пм | 60 | 2.0843 | 125.0553
3 | Прим. 22-118 | Монтаж полиэтиленовых (PE100) сварных труб в траншеях de63, PN=1,0 МПа | пм | 51 | 1.2433 | 63.4083
4 | Прим. 22-369 | Монтаж клиновых задвижек DN80, PN=1,0МПа | шт | 1 | 56.4259 | 56.4259
5 | 22-430 | Монтаж стальных эл. сварных фланцев DN80, PN=1,0МПа | шт | 2 | 10.348 | 20.696
6 | 22-365 | Монтаж муфт полиэтилен de90(PE100) - сталь DN80(St) (НС) | 10шт | 0.2 | 352.3815 | 70.4763
7 | 22-365 | Фитинги полиэтиленовых (PE100) труб DN200-de90 | 10шт | 0.1 | 529.1479 | 52.9148
8 | 22-365 | Фитинги полиэтиленовых (PE100) труб DN90-de32 | 10шт | 0.3 | 68.082 | 20.4246
9 | рынок | Укладка в траншее полиэтиленовой сетчатой ​​сигнальной ленты шириной b=30см с металлической проволокой | м | 111 | 0.22096 | 24.5263
10 | 9-153 | Подставка под задвижку из трубы Ø50 и δ = 6мм, 2 листов размерами 100х100мм, Gсред.=4,8кг (1 место) | т | 0.0048 | 810.4716 | 3.8903
11 | 15-613 | Двухслойная окраска антикоррозийной краской поверхностей стальных (St) труб и фитингов DN89x5 | 100м2 | 0.0034 | 104.0883 | 0.3539
12 | 22-127 | Антикоррозийная изоляция стальных (St) DN89x5 труб и фитингов (0.28м2) | м | 1 | 0.85555 | 0.85555
13 | 22-313 | Испытание, промывка, дезинфекция стальных (St) DN89x5 и полиэтиленовых (PE100) de90 труб | км | 0.062 | 112.5379 | 6.9773
14 | 22-312 | Испытание, промывка, дезинфекция полиэтиленовых (PE100) de63 труб | км | 0.051 | 106.052 | 5.4087
Круглый ж/б колодец D=1.0м, H=1,5м (1шт)
1 | 6-1 | Устройство подготовительного слоя, из бетона класса B7.5 h=10см | м3 | 0.3 | 42.3589 | 12.7077
2 | 22-446 | Строительство колодца диаметром D=1.0м сборными ж/б элементами | м3 | 0.8 | 54.4358 | 43.5487
3 | рынок | Устройство плиты основания ПО-10 ж/б колодца диаметром D=1.0м | шт | 1 | 29.4611 | 29.4611
4 | рынок | Установка сборных ж/б стеновых круглых колец КС-10-09 на свежеприготовленный цементный раствор | шт | 1 | 28.2384 | 28.2384
5 | рынок | Установка сборных ж/б стеновых круглых колец КС-10-06 на свежеприготовленный цементный раствор | шт | 1 | 29.4611 | 29.4611
6 | рынок | Монтаж сборной ж/б плиты перекрытия ПП-1-10, с тяжелым чугунным люком | шт | 1 | 121.1145 | 121.1145
7 | 9-46 | Изготовление и монтаж металлической лестницы | т | 0.0172 | 739.308 | 12.7161
8 | Прим. 6-85 | Закладные детали ж/б колодцев | т | 0.0232 | 736.527 | 17.0874
9 | Прим. 15-260 | Заделка отверстия цементно-песчаной смесью | 100м2 | 0.001 | 201.966 | 0.20197
10 | Прим. 30-357 | Двухслойная масляная окраска металлических конструкций | т | 0.0404 | 9.0769 | 0.36671
1-53. Водопроводная линия-37 (W37)
Земляные работы
1 | 1-1594 | Разработка траншей в грунтах IV категории (фрезерованный асфальтобетон) с погрузкой на а/с и транспортировкой на расстояние 15,0 км | 1000м3 | 0.007 | 9497.8229 | 66.4848
На основе письма g=2.0
2 | 1-1595 | Разработка траншей и котлованов в грунтах V категории с погрузкой на а/с и транспортировкой на расстояние 15.0 км | 1000м3 | 0.0155 | 11119.6273 | 172.3542
На основе письма g=2.3
3 | 1-1594 | Разработка траншей и котлованов в грунтах IV категории с погрузкой на а/с и транспортировкой на расстояние 15.0 км | 1000м3 | 0.023 | 9497.8229 | 218.4499
На основе письма g=2.0
4 | 23-1 | Песчаный подстилающий слой h=10см толщиной | м3 | 3.5 | 7.7958 | 27.2853
5 | Прим. 23-1 | Устройство песчаного защитного слоя на трубе толщиной h=20см, с трамбовкой | 100м3 | 0.095 | 577.1174 | 54.8262
6 | 1-1635 23-1 | Обратная засыпка траншеи и котлованов песком, с трамбовкой | 100м3 | 0.25 | 536.9626 | 134.2406
1-1185
7 | 27-164-1 27-165-1 | Укладка фрезерованного асфальтобетона толщиной h = 10,0 см | 100м2 | 0.68 | 329.3915 | 223.9862
Технологические работы
1 | Прим. 22-118 | Монтаж полиэтиленовых (PE100) сварных труб в траншеях de63, PN=1,0 МПа | пм | 52 | 1.2433 | 64.6516
2 | 22-365 | Фитинги полиэтиленовых (PE100) труб DN90-de32 | 10шт | 0.2 | 68.082 | 13.6164
3 | рынок | Укладка в траншее полиэтиленовой сетчатой ​​сигнальной ленты шириной b=30см с металлической проволокой | м | 52 | 0.22096 | 11.4898
4 | 22-312 | Испытание, промывка, дезинфекция полиэтиленовых (PE100) de63 труб | км | 0.052 | 106.052 | 5.5147
1-54. Водопроводная линия-38 (W38)
Земляные работы
1 | 1-1594 | Разработка траншей в грунтах IV категории (фрезерованный асфальтобетон) с погрузкой на а/с и транспортировкой на расстояние 15,0 км | 1000м3 | 0.036 | 9497.8229 | 341.9216
На основе письма g=2.0
2 | 1-1595 | Разработка траншей и котлованов в грунтах V категории с погрузкой на а/с и транспортировкой на расстояние 15.0 км | 1000м3 | 0.1115 | 11894.3983 | 1326.2254
1-991
На основе письма g=2.3
3 | 1-1594 | Разработка траншей и котлованов в грунтах IV категории с погрузкой на а/с и транспортировкой на расстояние 15.0 км | 1000м3 | 0.1675 | 9689.7344 | 1623.0305
1-962
На основе письма g=2.0
4 | 23-1 | Песчаный подстилающий слой h=10см толщиной | м3 | 22.5 | 7.7958 | 175.4057
5 | Прим. 23-1 | Устройство песчаного защитного слоя на трубе толщиной h=20см, с трамбовкой | 100м3 | 0.725 | 577.1174 | 418.4101
6 | 1-970 23-1 | Обратная засыпка траншеи и котлованов песком, с трамбовкой | 100м3 | 1.8 | 539.3967 | 970.9141
1-1635 23-1
1-1185
7 | 27-164-1 27-165-1 | Укладка фрезерованного асфальтобетона толщиной h = 10,0 см | 100м2 | 3.59 | 329.3915 | 1182.5154
Технологические работы
1 | 22-66 | Монтаж стальных DN114x5 (St) эл. сварных труб | пм | 2 | 6.8667 | 13.7334
2 | 22-119 | Монтаж полиэтиленовых (PE100) сварных труб в траншеях de110, PN=1,0 МПа | пм | 124 | 2.8579 | 354.3799
3 | Прим. 22-119 | Монтаж полиэтиленовых (PE100) сварных труб в траншеях de90, PN=1,0 МПа | пм | 128 | 2.0843 | 266.7846
4 | Прим. 22-118 | Монтаж полиэтиленовых (PE100) сварных труб в траншеях de63, PN=1,0 МПа | пм | 66 | 1.2433 | 82.0578
5 | 22-370 | Монтаж клиновых задвижек DN100, PN=1,0МПа | шт | 1 | 62.3906 | 62.3906
6 | 22-431 | Монтаж стальных эл.сварных фланцев DN100, PN=1,0МПа | шт | 2 | 15.4258 | 30.8515
7 | 22-365 | Монтаж муфт полиэтилен de110(PE100) - сталь DN100(St) (НС) | 10шт | 0.2 | 352.3815 | 70.4763
8 | 22-365 | Фитинги полиэтиленовых (PE100) труб DN200-de90 | 10шт | 0.5 | 529.1479 | 264.574
9 | 22-365 | Фитинги полиэтиленовых (PE100) труб DN90-de32 | 10шт | 0.2 | 68.082 | 13.6164
10 | рынок | Укладка в траншее полиэтиленовой сетчатой ​​сигнальной ленты шириной b=30см с металлической проволокой | м | 318 | 0.22096 | 70.2647
11 | 9-153 | Подставка под задвижку из трубы Ø50 и δ = 6мм, 2 листов размерами 100х100мм, Gсред.=4,8кг (1 место) | т | 0.0048 | 810.4716 | 3.8903
12 | 15-613 | Двухслойная окраска антикоррозийной краской поверхностей стальных (St) труб и фитингов DN114x5 | 100м2 | 0.0043 | 104.0883 | 0.44758
13 | 22-127 | Антикоррозийная изоляция стальных (St) DN114x5 труб и фитингов (0.36м2) | м | 1 | 1.2907 | 1.2907
14 | 22-314 | Испытание, промывка, дезинфекция стальных (St) DN114x5 и полиэтиленовых (PE100) de110 труб | км | 0.126 | 121.8034 | 15.3472
15 | 22-313 | Испытание, промывка, дезинфекция полиэтиленовых (PE100) de90 труб | км | 0.128 | 112.5379 | 14.4048
16 | 22-312 | Испытание, промывка, дезинфекция полиэтиленовых (PE100) de63 труб | км | 0.066 | 106.052 | 6.9994
Круглый ж/б колодец D=1.5м, H=1,5м (1шт)
1 | 6-1 | Устройство подготовительного слоя, из бетона класса B7.5 h=10см | м3 | 0.5 | 42.3589 | 21.1795
2 | 22-446 | Строительство колодца диаметром D=1.5м сборными ж/б элементами | м3 | 1.57 | 54.4358 | 85.4643
3 | рынок | Устройство плиты основания ПО-15 ж/б колодца диаметром D=1.5м | шт | 1 | 41.2455 | 41.2455
4 | рынок | Установка сборных ж/б стеновых круглых колец КС-15-09 на свежеприготовленный цементный раствор | шт | 1 | 64.6965 | 64.6965
5 | рынок | Установка сборных ж/б стеновых круглых колец КС-15-06 на свежеприготовленный цементный раствор | шт | 1 | 44.1916 | 44.1916
6 | рынок | Монтаж сборной ж/б плиты перекрытия ПП-1-15, с тяжелым чугунным люком | шт | 1 | 180.4491 | 180.4491
7 | 9-46 | Изготовление и монтаж металлической лестницы | т | 0.0172 | 739.308 | 12.7161
8 | Прим. 6-85 | Закладные детали ж/б колодцев | т | 0.0264 | 736.527 | 19.4443
9 | Прим. 15-260 | Заделка отверстия цементно-песчаной смесью | 100м2 | 0.001 | 201.966 | 0.20197
10 | Прим. 30-357 | Двухслойная масляная окраска металлических конструкций | т | 0.0436 | 9.0769 | 0.39575
1-55. Водопроводная линия-39 (W39)
Земляные работы
1 | 1-1594 | Разработка траншей в грунтах IV категории (фрезерованный асфальтобетон) с погрузкой на а/с и транспортировкой на расстояние 15,0 км | 1000м3 | 0.008 | 9497.8229 | 75.9826
На основе письма g=2.0
2 | 1-1595 | Разработка траншей и котлованов в грунтах V категории с погрузкой на а/с и транспортировкой на расстояние 15.0 км | 1000м3 | 0.041 | 11894.3983 | 487.6703
1-991
На основе письма g=2.3
3 | 1-1594 | Разработка траншей и котлованов в грунтах IV категории с погрузкой на а/с и транспортировкой на расстояние 15.0 км | 1000м3 | 0.062 | 9689.7344 | 600.7635
1-962
На основе письма g=2.0
4 | 23-1 | Песчаный подстилающий слой h=10см толщиной | м3 | 8.5 | 7.7958 | 66.2644
5 | Прим. 23-1 | Устройство песчаного защитного слоя на трубе толщиной h=20см, с трамбовкой | 100м3 | 0.25 | 577.1174 | 144.2793
6 | 1-970 23-1 | Обратная засыпка траншеи и котлованов песком, с трамбовкой | 100м3 | 0.685 | 539.3967 | 369.4868
1-1635 23-1
1-1185
7 | 27-164-1 27-165-1 | Укладка фрезерованного асфальтобетона толщиной h = 10,0 см | 100м2 | 0.64 | 329.3915 | 210.8105
Технологические работы
1 | Прим. 22-119 | Монтаж полиэтиленовых (PE100) сварных труб в траншеях de90, PN=1,0 МПа | пм | 58 | 2.0843 | 120.8868
2 | Прим. 22-118 | Монтаж полиэтиленовых (PE100) сварных труб в траншеях de63, PN=1,0 МПа | пм | 64 | 1.2433 | 79.5712
3 | 22-365 | Фитинги полиэтиленовых (PE100) труб DN110-de90 | 10шт | 0.1 | 72.5012 | 7.2501
4 | 22-365 | Фитинги полиэтиленовых (PE100) труб DN90-de32 | 10шт | 0.2 | 68.082 | 13.6164
5 | рынок | Укладка в траншее полиэтиленовой сетчатой ​​сигнальной ленты шириной b=30см с металлической проволокой | м | 122 | 0.22096 | 26.9569
6 | 22-313 | Испытание, промывка, дезинфекция полиэтиленовых (PE100) de90 труб | км | 0.058 | 112.5379 | 6.5272
7 | 22-312 | Испытание, промывка, дезинфекция полиэтиленовых (PE100) de63 труб | км | 0.064 | 106.052 | 6.7873
1-56. Водопроводная линия-40 (W40)
Земляные работы
1 | рынок На основе письма | Резка асфальтбетонных покрытий дорожной пилой | м | 68 | 0.42932 | 29.1941
2 | 1-1594 | Разработка траншей и котлованов в грунтах IV категории (разрушенный асфальтобетон) с погрузкой на а/с и транспортировкой на расстояние 15.0 км | 1000м3 | 0.0085 | 9497.8229 | 80.7315
На основе письма g=2.0
3 | 1-1595 | Разработка траншей и котлованов в грунтах V категории с погрузкой на а/с и транспортировкой на расстояние 15.0 км | 1000м3 | 0.036 | 11894.3983 | 428.1983
1-991
На основе письма g=2.3
4 | 1-1594 | Разработка траншей и котлованов в грунтах IV категории с погрузкой на а/с и транспортировкой на расстояние 15.0 км | 1000м3 | 0.0535 | 9689.7344 | 518.4008
1-962
На основе письма g=2.0
5 | 23-1 | Песчаный подстилающий слой h=10см толщиной | м3 | 6.5 | 7.7958 | 50.6727
6 | Прим. 23-1 | Устройство песчаного защитного слоя на трубе толщиной h=20см, с трамбовкой | 100м3 | 0.18 | 577.1174 | 103.8811
7 | 1-970 23-1 | Обратная засыпка траншеи и котлованов песком, с трамбовкой | 100м3 | 0.58 | 539.3967 | 312.8501
1-1635 23-1
1-1185
8 | 27-164-1 27-165-1 | Укладка фрезерованного асфальтобетона толщиной h = 10,0 см | 100м2 | 0.854 | 329.3915 | 281.3003
Технологические работы
1 | 22-64 | Монтаж стальных DN57x4 (St) эл. сварных труб | пм | 2 | 3.2047 | 6.4093
2 | Прим. 22-118 | Монтаж полиэтиленовых (PE100) сварных труб в траншеях de63, PN=1,0 МПа | пм | 61 | 1.2433 | 75.8413
3 | 22-117 | Монтаж полиэтиленовых (PE100) сварных труб в траншеях de50, PN=1,0 МПа | пм | 39 | 0.90111 | 35.1432
4 | 22-368 | Монтаж клиновых задвижек DN50, PN=1,0МПа | шт | 1 | 38.8508 | 38.8508
5 | 22-429 | Монтаж стальных эл.сварных фланцев DN50, PN=1,0МПа | шт | 2 | 8.9988 | 17.9976
6 | 22-365 | Монтаж муфт полиэтилен de63(PE100) - сталь DN50(St) (НС) | 10шт | 0.1 | 190.3455 | 19.0346
7 | 22-365 | Фитинги полиэтиленовых (PE100) труб DN200-de63 | 10шт | 0.1 | 529.1479 | 52.9148
8 | 22-365 | Фитинги полиэтиленовых (PE100) труб DN63-de25 | 10шт | 0.3 | 54.8246 | 16.4474
9 | рынок | Укладка в траншее полиэтиленовой сетчатой ​​сигнальной ленты шириной b=30см с металлической проволокой | м | 100 | 0.22096 | 22.0958
10 | 9-153 | Подставка под задвижку из трубы Ø50 и δ = 6мм, 2 листов размерами 100х100мм, Gсред.=4,8кг (1 место) | т | 0.0048 | 810.4716 | 3.8903
11 | 15-613 | Двухслойная окраска антикоррозийной краской поверхностей стальных (St) труб и фитингов DN57x4 | 100м2 | 0.003 | 104.0883 | 0.31226
12 | 22-125 | Антикоррозийная изоляция стальных труб и фитингов DN57x4 (St) (0.24м2) | м | 1 | 0.68785 | 0.68785
13 | 22-312 | Испытание, промывка, дезинфекция стальных (St) DN57x4 и полиэтиленовых (PE100) de63 труб | км | 0.063 | 106.052 | 6.6813
14 | 22-312 | Испытание, промывка, дезинфекция полиэтиленовых (PE100) de50 труб | км | 0.039 | 106.052 | 4.136
1-57. Ветвь-40-1 (Br40-1)
Земляные работы
1 | рынок На основе письма | Резка асфальтбетонных покрытий дорожной пилой | м | 33 | 0.42932 | 14.1677
2 | 1-1594 | Разработка траншей в грунтах IV категории (разрушенный асфальтобетон) с погрузкой на а/с и транспортировкой на расстояние 15,0 км | 1000м3 | 0.004 | 9497.8229 | 37.9913
На основе письма g=2.0
3 | 1-1595 | Разработка траншей и котлованов в грунтах V категории с погрузкой на а/с и транспортировкой на расстояние 15.0 км | 1000м3 | 0.009 | 11119.6273 | 100.0766
На основе письма g=2.3
4 | 1-1594 | Разработка траншей и котлованов в грунтах IV категории с погрузкой на а/с и транспортировкой на расстояние 15.0 км | 1000м3 | 0.013 | 9497.8229 | 123.4717
На основе письма g=2.0
5 | 23-1 | Песчаный подстилающий слой h=10см толщиной | м3 | 2 | 7.7958 | 15.5916
6 | Прим. 23-1 | Устройство песчаного защитного слоя на трубе толщиной h=20см, с трамбовкой | 100м3 | 0.055 | 577.1174 | 31.7415
7 | 1-1635 23-1 | Обратная засыпка траншеи и котлованов песком, с трамбовкой | 100м3 | 0.145 | 536.9626 | 77.8596
1-1185
8 | 27-164-1 27-165-1 | Укладка фрезерованного асфальтобетона толщиной h = 10,0 см | 100м2 | 0.41 | 329.3915 | 135.0505
Технологические работы
1 | 22-117 | Монтаж полиэтиленовых (PE100) сварных труб в траншеях de50, PN=1,0 МПа | пм | 32 | 0.90111 | 28.8355
2 | 22-365 | Фитинги полиэтиленовых (PE100) труб de63-de25 | 10шт | 0.2 | 54.8246 | 10.9649
3 | рынок | Укладка в траншее полиэтиленовой сетчатой ​​сигнальной ленты шириной b=30см с металлической проволокой | м | 32 | 0.22096 | 7.0707
4 | 22-312 | Испытание, промывка, дезинфекция полиэтиленовых (PE100) de50 труб | км | 0.032 | 106.052 | 3.3937
1-58. Водопроводная линия-41 (W41)
Земляные работы
1 | 1-1594 | Разработка траншей в грунтах IV категории (фрезерованный асфальтобетон) с погрузкой на а/с и транспортировкой на расстояние 15,0 км | 1000м3 | 0.0445 | 9497.8229 | 422.6531
На основе письма g=2.0
2 | 1-1595 | Разработка траншей и котлованов в грунтах V категории с погрузкой на а/с и транспортировкой на расстояние 15.0 км | 1000м3 | 0.112 | 11894.3983 | 1332.1726
1-991
На основе письма g=2.3
3 | 1-1594 | Разработка траншей и котлованов в грунтах IV категории с погрузкой на а/с и транспортировкой на расстояние 15.0 км | 1000м3 | 0.1675 | 9689.7344 | 1623.0305
1-962
На основе письма g=2.0
4 | 23-1 | Песчаный подстилающий слой h=10см толщиной | м3 | 22.5 | 7.7958 | 175.4057
5 | Прим. 23-1 | Устройство песчаного защитного слоя на трубе толщиной h=20см, с трамбовкой | 100м3 | 0.72 | 577.1174 | 415.5245
6 | 1-970 23-1 | Обратная засыпка траншеи и котлованов песком, с трамбовкой | 100м3 | 0.179 | 5025.1114 | 899.4949
1-1635 23-1
1-1185
7 | 27-164-1 27-165-1 | Укладка фрезерованного асфальтобетона толщиной h = 10,0 см | 100м2 | 4.45 | 329.3915 | 1465.7921
Технологические работы
1 | 22-66 | Монтаж стальных DN114x5 (St) эл. сварных труб | пм | 1.5 | 6.8667 | 10.3001
2 | Прим. 22-66 | Монтаж стальных DN89x5 (St) эл. сварных труб | пм | 1.5 | 5.8229 | 8.7344
3 | 22-119 | Монтаж полиэтиленовых (PE100) сварных труб в траншеях de110, PN=1,0 МПа | пм | 67 | 2.8579 | 191.4795
4 | Прим. 22-119 | Монтаж полиэтиленовых (PE100) сварных труб в траншеях de90, PN=1,0 МПа | пм | 189 | 2.0843 | 393.9241
5 | Прим. 22-118 | Монтаж полиэтиленовых (PE100) сварных труб в траншеях de63, PN=1,0 МПа | пм | 62 | 1.2433 | 77.0846
6 | 22-370 | Монтаж клиновых задвижек DN100, PN=1,0МПа | шт | 1 | 62.3906 | 62.3906
7 | Прим. 22-369 | Монтаж клиновых задвижек DN80, PN=1,0МПа | шт | 1 | 56.4259 | 56.4259
8 | 22-431 | Монтаж стальных эл.сварных фланцев DN100, PN=1,0МПа | шт | 2 | 15.4258 | 30.8515
9 | 22-430 | Монтаж стальных эл. сварных фланцев DN80, PN=1,0МПа | шт | 2 | 10.348 | 20.696
10 | 22-365 | Монтаж муфт полиэтилен de110(PE100) - сталь DN100(St) (НС) | 10шт | 0.1 | 352.3815 | 35.2381
11 | 22-365 | Монтаж муфт полиэтилен de90(PE100) - сталь DN80(St) (НС) | 10шт | 0.2 | 352.3815 | 70.4763
12 | 22-362 | Фитинги стальных(St) труб DN100-DN80 (1 шт) | т | 0.005 | 2002.6677 | 10.0133
13 | 22-365 | Фитинги полиэтиленовых (PE100) труб DN110-de63 | 10шт | 0.4 | 72.5012 | 29.0005
14 | 22-365 | Монтаж полиэтиленовой (PE100) задвижки de63 | 10шт | 0.1 | 57.7707 | 5.7771
15 | рынок | Укладка в траншее полиэтиленовой сетчатой ​​сигнальной ленты шириной b=30см с металлической проволокой | м | 318 | 0.22096 | 70.2647
16 | 9-153 | Подставка под задвижку из трубы Ø50 и δ = 6мм, 2 листов размерами 100х100мм, Gсред.=4,8кг (2 места) | т | 0.0096 | 810.4716 | 7.7805
17 | 15-613 | Двухслойная окраска антикоррозийной краской поверхностей стальных (St) труб и фитингов DN114x5, DN89x5 | 100м2 | 0.0043 | 104.0883 | 0.44758
0
18 | 22-127 | Антикоррозийная изоляция стальных (St) DN114x5, DN89x5 труб и фитингов (0.36м2) | м | 1 | 1.2907 | 1.2907
19 | 22-314 | Испытание, промывка, дезинфекция стальных (St) DN114x5 и полиэтиленовых (PE100) de110 труб | км | 0.0685 | 121.8034 | 8.3435
20 | 22-313 | Испытание, промывка, дезинфекция стальных (St) DN89x5 и полиэтиленовых (PE100) de90 труб | км | 0.1905 | 112.5379 | 21.4385
21 | 22-312 | Испытание, промывка, дезинфекция полиэтиленовых (PE100) de63 труб | км | 0.062 | 106.052 | 6.5752
Круглый ж/б колодец D=1.5м, H=1,5м (1шт)
1 | 6-1 | Устройство подготовительного слоя, из бетона класса B7.5 h=10см | м3 | 0.5 | 42.3589 | 21.1795
2 | 22-446 | Строительство колодца диаметром D=1.5м сборными ж/б элементами | м3 | 1.57 | 54.4358 | 85.4643
3 | рынок | Устройство плиты основания ПО-15 ж/б колодца диаметром D=1.5м | шт | 1 | 41.2455 | 41.2455
4 | рынок | Установка сборных ж/б стеновых круглых колец КС-15-09 на свежеприготовленный цементный раствор | шт | 1 | 64.6965 | 64.6965
5 | рынок | Установка сборных ж/б стеновых круглых колец КС-15-06 на свежеприготовленный цементный раствор | шт | 1 | 44.1916 | 44.1916
6 | рынок | Монтаж сборной ж/б плиты перекрытия ПП-1-15, с тяжелым чугунным люком | шт | 1 | 180.4491 | 180.4491
7 | 9-46 | Изготовление и монтаж металлической лестницы | т | 0.0172 | 739.308 | 12.7161
8 | Прим. 6-85 | Закладные детали ж/б колодцев | т | 0.0264 | 736.527 | 19.4443
9 | Прим. 15-260 | Заделка отверстия цементно-песчаной смесью | 100м2 | 0.001 | 201.966 | 0.20197
10 | Прим. 30-357 | Двухслойная масляная окраска металлических конструкций | т | 0.0436 | 9.0769 | 0.39575
1-59. Водопроводная линия-42 (W42)
Земляные работы
1 | 1-1595 | Разработка траншей и котлованов в грунтах V категории с погрузкой на а/с и транспортировкой на расстояние 15.0 км | 1000м3 | 0.051 | 11894.3983 | 606.6143
1-991
На основе письма g=2.3
2 | 1-1594 | Разработка траншей и котлованов в грунтах IV категории с погрузкой на а/с и транспортировкой на расстояние 15.0 км | 1000м3 | 0.0765 | 9689.7344 | 741.2647
1-962
На основе письма g=2.0
3 | 23-1 | Песчаный подстилающий слой h=10см толщиной | м3 | 9.5 | 7.7958 | 74.0602
4 | Прим. 23-1 | Устройство песчаного защитного слоя на трубе толщиной h=20см, с трамбовкой | 100м3 | 0.27 | 577.1174 | 155.8217
5 | 1-970 23-1 | Обратная засыпка траншеи и котлованов песком, с трамбовкой | 100м3 | 0.82 | 539.3967 | 442.3053
1-1635 23-1
1-1185
6 | 27-43 27-43-1 | Устройство щебневого слоя, h=10 см толщиной | 100м2 | 1.21 | 133.2373 | 161.2172
Технологические работы
1 | Прим. 22-119 | Монтаж полиэтиленовых (PE100) сварных труб в траншеях de90, PN=1,0 МПа | пм | 68 | 2.0843 | 141.7293
2 | Прим. 22-118 | Монтаж полиэтиленовых (PE100) сварных труб в траншеях de63, PN=1,0 МПа | пм | 74 | 1.2433 | 92.0042
3 | 22-365 | Фитинги полиэтиленовых (PE100) труб DN110-de90 | 10шт | 0.1 | 72.5012 | 7.2501
4 | 22-365 | Фитинги полиэтиленовых (PE100) труб DN90-de32 | 10шт | 0.2 | 68.082 | 13.6164
5 | рынок | Укладка в траншее полиэтиленовой сетчатой ​​сигнальной ленты шириной b=30см с металлической проволокой | м | 142 | 0.22096 | 31.376
6 | 22-313 | Испытание, промывка, дезинфекция полиэтиленовых (PE100) de90 труб | км | 0.068 | 112.5379 | 7.6526
7 | 22-312 | Испытание, промывка, дезинфекция полиэтиленовых (PE100) de63 труб | км | 0.074 | 106.052 | 7.8478
1-60. Водопроводная линия-43 (W43)
Земляные работы
1 | 1-1594 | Разработка траншей в грунтах IV категории (фрезерованный асфальтобетон) с погрузкой на а/с и транспортировкой на расстояние 15,0 км | 1000м3 | 0.018 | 9497.8229 | 170.9608
На основе письма g=2.0
2 | 1-1595 | Разработка траншей и котлованов в грунтах V категории с погрузкой на а/с и транспортировкой на расстояние 15.0 км | 1000м3 | 0.0415 | 11894.3983 | 493.6175
1-991
На основе письма g=2.3
3 | 1-1594 | Разработка траншей и котлованов в грунтах IV категории с погрузкой на а/с и транспортировкой на расстояние 15.0 км | 1000м3 | 0.062 | 9689.7344 | 600.7635
1-962
На основе письма g=2.0
4 | 23-1 | Песчаный подстилающий слой h=10см толщиной | м3 | 9 | 7.7958 | 70.1623
5 | Прим. 23-1 | Устройство песчаного защитного слоя на трубе толщиной h=20см, с трамбовкой | 100м3 | 0.25 | 577.1174 | 144.2793
6 | 1-970 23-1 | Обратная засыпка траншеи и котлованов песком, с трамбовкой | 100м3 | 0.665 | 539.3967 | 358.6988
1-1635 23-1
1-1185
7 | 27-164-1 27-165-1 | Укладка фрезерованного асфальтобетона толщиной h = 10,0 см | 100м2 | 1.77 | 329.3915 | 583.0229
Технологические работы
1 | Прим. 22-66 | Монтаж стальных DN89x5 (St) эл. сварных труб | пм | 1.5 | 5.8229 | 8.7344
2 | Прим. 22-119 | Монтаж полиэтиленовых (PE100) сварных труб в траншеях de90, PN=1,0 МПа | пм | 78 | 2.0843 | 162.5718
3 | Прим. 22-118 | Монтаж полиэтиленовых (PE100) сварных труб в траншеях de63, PN=1,0 МПа | пм | 52 | 1.2433 | 64.6516
4 | Прим. 22-369 | Монтаж клиновых задвижек DN80, PN=1,0МПа | шт | 1 | 56.4259 | 56.4259
5 | 22-430 | Монтаж стальных эл. сварных фланцев DN80, PN=1,0МПа | шт | 2 | 10.348 | 20.696
6 | 22-365 | Монтаж муфт полиэтилен de90(PE100) - сталь DN80(St) (НС) | 10шт | 0.1 | 352.3815 | 35.2381
7 | 22-362 | Фитинги стальных(St) труб DN80 (1 шт) | т | 0.004 | 2002.6677 | 8.0107
8 | 22-365 | Фитинги полиэтиленовых (PE100) труб DN90-de63 | 10шт | 0.1 | 68.082 | 6.8082
9 | 22-365 | Фитинги полиэтиленовых (PE100) труб DN63-de32 | 10шт | 0.3 | 54.8246 | 16.4474
10 | рынок | Укладка в траншее полиэтиленовой сетчатой ​​сигнальной ленты шириной b=30см с металлической проволокой | м | 130 | 0.22096 | 28.7246
11 | 9-153 | Подставка под задвижку из трубы Ø50 и δ = 6мм, 2 листов размерами 100х100мм, Gсред.=4,8кг (1 место) | т | 0.0048 | 810.4716 | 3.8903
12 | 15-613 | Двухслойная окраска антикоррозийной краской поверхностей стальных (St) труб и фитингов DN89x5 | 100м2 | 0.0034 | 104.0883 | 0.3539
13 | 22-127 | Антикоррозийная изоляция стальных (St) DN89x5 труб и фитингов (0.14м2) | м | 0.5 | 0.85555 | 0.42778
14 | 22-313 | Испытание, промывка, дезинфекция стальных (St) DN89x5 и полиэтиленовых (PE100) de90 труб | км | 0.0795 | 112.5379 | 8.9468
15 | 22-312 | Испытание, промывка, дезинфекция полиэтиленовых (PE100) de63 труб | км | 0.052 | 106.052 | 5.5147
1-61. Водопроводная линия-44 (W44)
Земляные работы
1 | 1-1594 | Разработка траншей в грунтах IV категории (фрезерованный асфальтобетон) с погрузкой на а/с и транспортировкой на расстояние 15,0 км | 1000м3 | 0.043 | 9497.8229 | 408.4064
На основе письма g=2.0
2 | 1-1595 | Разработка траншей и котлованов в грунтах V категории с погрузкой на а/с и транспортировкой на расстояние 15.0 км | 1000м3 | 0.112 | 11894.3983 | 1332.1726
1-991
На основе письма g=2.3
3 | 1-1594 | Разработка траншей и котлованов в грунтах IV категории с погрузкой на а/с и транспортировкой на расстояние 15.0 км | 1000м3 | 0.167 | 9689.7344 | 1618.1856
1-962
На основе письма g=2.0
4 | 23-1 | Песчаный подстилающий слой h=10см толщиной | м3 | 21.5 | 7.7958 | 167.6099
5 | Прим. 23-1 | Устройство песчаного защитного слоя на трубе толщиной h=20см, с трамбовкой | 100м3 | 0.68 | 577.1174 | 392.4398
6 | 1-970 23-1 | Обратная засыпка траншеи и котлованов песком, с трамбовкой | 100м3 | 1.805 | 539.3967 | 973.6111
1-1635 23-1
1-1185
7 | 27-164-1 27-165-1 | Укладка фрезерованного асфальтобетона толщиной h = 10,0 см | 100м2 | 4.27 | 329.3915 | 1406.5016
Технологические работы
1 | 22-66 | Монтаж стальных DN114x5 (St) эл. сварных труб | пм | 2 | 6.8667 | 13.7334
2 | Прим. 22-66 | Монтаж стальных DN89x5 (St) эл. сварных труб | пм | 2.5 | 5.8229 | 14.5573
3 | 22-119 | Монтаж полиэтиленовых (PE100) сварных труб в траншеях de110, PN=1,0 МПа | пм | 67 | 2.8579 | 191.4795
4 | Прим. 22-119 | Монтаж полиэтиленовых (PE100) сварных труб в траншеях de90, PN=1,0 МПа | пм | 183 | 2.0843 | 381.4185
5 | Прим. 22-118 | Монтаж полиэтиленовых (PE100) сварных труб в траншеях de63, PN=1,0 МПа | пм | 50 | 1.2433 | 62.165
6 | 22-370 | Монтаж клиновых задвижек DN100, PN=1,0МПа | шт | 1 | 62.3906 | 62.3906
7 | Прим. 22-369 | Монтаж клиновых задвижек DN80, PN=1,0МПа | шт | 1 | 56.4259 | 56.4259
8 | 22-431 | Монтаж стальных эл.сварных фланцев DN100, PN=1,0МПа | шт | 2 | 15.4258 | 30.8515
9 | 22-430 | Монтаж стальных эл. сварных фланцев DN80, PN=1,0МПа | шт | 2 | 10.348 | 20.696
10 | 22-365 | Монтаж муфт полиэтилен de110(PE100) - сталь DN100(St) (НС) | 10шт | 0.2 | 352.3815 | 70.4763
11 | 22-365 | Монтаж муфт полиэтилен de90(PE100) - сталь DN80(St) (НС) | 10шт | 0.2 | 352.3815 | 70.4763
12 | 22-365 | Фитинги полиэтиленовых (PE100) труб de200-de110 | 10шт | 0.1 | 249.2677 | 24.9268
13 | 22-365 | Фитинги полиэтиленовых (PE100) труб DN110-de63 | 10шт | 0.5 | 72.5012 | 36.2506
14 | 22-365 | Монтаж полиэтиленовой (PE100) задвижки de63 | 10шт | 0.1 | 57.7707 | 5.7771
15 | рынок | Укладка в траншее полиэтиленовой сетчатой ​​сигнальной ленты шириной b=30см с металлической проволокой | м | 300 | 0.22096 | 66.2874
16 | 9-153 | Подставка под задвижку из трубы Ø50 и δ = 6мм, 2 листов размерами 100х100мм, Gсред.=4,8кг (2 места) | т | 0.0096 | 810.4716 | 7.7805
17 | 15-613 | Двухслойная окраска антикоррозийной краской поверхностей стальных (St) труб и фитингов DN114x5, DN89x5 | 100м2 | 0.0098 | 104.0883 | 1.0201
18 | 22-127 | Антикоррозийная изоляция стальных (St) DN114x5, DN89x5 труб и фитингов (0.64м2) | м | 2 | 1.2907 | 2.5814
19 | 22-314 | Испытание, промывка, дезинфекция стальных (St) DN114x5 и полиэтиленовых (PE100) de110 труб | км | 0.069 | 121.8034 | 8.4044
20 | 22-313 | Испытание, промывка, дезинфекция стальных (St) DN89x5 и полиэтиленовых (PE100) de90 труб | км | 0.1855 | 112.5379 | 20.8758
21 | 22-312 | Испытание, промывка, дезинфекция полиэтиленовых (PE100) de63 труб | км | 0.05 | 106.052 | 5.3026
Круглый ж/б колодец D=1.5м, H=1,5м (1шт)
1 | 6-1 | Устройство подготовительного слоя, из бетона класса B7.5 h=10см | м3 | 0.5 | 42.3589 | 21.1795
2 | 22-446 | Строительство колодца диаметром D=1.5м сборными ж/б элементами | м3 | 1.57 | 54.4358 | 85.4643
3 | рынок | Устройство плиты основания ПО-15 ж/б колодца диаметром D=1.5м | шт | 1 | 41.2455 | 41.2455
4 | рынок | Установка сборных ж/б стеновых круглых колец КС-15-09 на свежеприготовленный цементный раствор | шт | 1 | 64.6965 | 64.6965
5 | рынок | Установка сборных ж/б стеновых круглых колец КС-15-06 на свежеприготовленный цементный раствор | шт | 1 | 44.1916 | 44.1916
6 | рынок | Монтаж сборной ж/б плиты перекрытия ПП-1-15, с тяжелым чугунным люком | шт | 1 | 180.4491 | 180.4491
7 | 9-46 | Изготовление и монтаж металлической лестницы | т | 0.0172 | 739.308 | 12.7161
8 | Прим. 6-85 | Закладные детали ж/б колодцев | т | 0.0264 | 736.527 | 19.4443
9 | Прим. 15-260 | Заделка отверстия цементно-песчаной смесью | 100м2 | 0.001 | 201.966 | 0.20197
10 | Прим. 30-357 | Двухслойная масляная окраска металлических конструкций | т | 0.0436 | 9.0769 | 0.39575
Круглый ж/б колодец D=1.0м, H=1,5м (1шт)
1 | 6-1 | Устройство подготовительного слоя, из бетона класса B7.5 h=10см | м3 | 0.3 | 42.3589 | 12.7077
2 | 22-446 | Строительство колодца диаметром D=1.0м сборными ж/б элементами | м3 | 0.8 | 54.4358 | 43.5487
3 | рынок | Устройство плиты основания ПО-10 ж/б колодца диаметром D=1.0м | шт | 1 | 29.4611 | 29.4611
4 | рынок | Установка сборных ж/б стеновых круглых колец КС-10-09 на свежеприготовленный цементный раствор | шт | 1 | 28.2384 | 28.2384
5 | рынок | Установка сборных ж/б стеновых круглых колец КС-10-06 на свежеприготовленный цементный раствор | шт | 1 | 29.4611 | 29.4611
6 | рынок | Монтаж сборной ж/б плиты перекрытия ПП-1-10, с тяжелым чугунным люком | шт | 1 | 121.1145 | 121.1145
7 | 9-46 | Изготовление и монтаж металлической лестницы | т | 0.0172 | 739.308 | 12.7161
8 | Прим. 6-85 | Закладные детали ж/б колодцев | т | 0.0232 | 736.527 | 17.0874
9 | Прим. 15-260 | Заделка отверстия цементно-песчаной смесью | 100м2 | 0.001 | 201.966 | 0.20197
10 | Прим. 30-357 | Двухслойная масляная окраска металлических конструкций | т | 0.0404 | 9.0769 | 0.36671
1-62. Водопроводная линия-45 (W45)
Земляные работы
1 | 1-1594 | Разработка траншей в грунтах IV категории (фрезерованный асфальтобетон) с погрузкой на а/с и транспортировкой на расстояние 15,0 км | 1000м3 | 0.0255 | 9497.8229 | 242.1945
На основе письма g=2.0
2 | 1-1595 | Разработка траншей и котлованов в грунтах V категории с погрузкой на а/с и транспортировкой на расстояние 15.0 км | 1000м3 | 0.0595 | 11894.3983 | 707.7167
1-991
На основе письма g=2.3
3 | 1-1594 | Разработка траншей и котлованов в грунтах IV категории с погрузкой на а/с и транспортировкой на расстояние 15.0 км | 1000м3 | 0.089 | 9689.7344 | 862.3864
1-962
На основе письма g=2.0
4 | 23-1 | Песчаный подстилающий слой h=10см толщиной | м3 | 12.5 | 7.7958 | 97.4476
5 | Прим. 23-1 | Устройство песчаного защитного слоя на трубе толщиной h=20см, с трамбовкой | 100м3 | 0.35 | 577.1174 | 201.9911
6 | 1-970 23-1 | Обратная засыпка траншеи и котлованов песком, с трамбовкой | 100м3 | 0.96 | 539.3967 | 517.8209
1-1635 23-1
1-1185
7 | 27-164-1 27-165-1 | Укладка фрезерованного асфальтобетона толщиной h = 10,0 см | 100м2 | 2.55 | 329.3915 | 839.9483
Технологические работы
1 | Прим. 22-119 | Монтаж полиэтиленовых (PE100) сварных труб в траншеях de90, PN=1,0 МПа | пм | 80 | 2.0843 | 166.7403
2 | Прим. 22-118 | Монтаж полиэтиленовых (PE100) сварных труб в траншеях de63, PN=1,0 МПа | пм | 110 | 1.2433 | 136.7629
3 | 22-365 | Фитинги полиэтиленовых (PE100) труб DN110-de90 | 10шт | 0.1 | 72.5012 | 7.2501
4 | 22-365 | Фитинги полиэтиленовых (PE100) труб DN90-de32 | 10шт | 0.3 | 68.082 | 20.4246
5 | рынок | Укладка в траншее полиэтиленовой сетчатой ​​сигнальной ленты шириной b=30см с металлической проволокой | м | 190 | 0.22096 | 41.982
6 | 22-313 | Испытание, промывка, дезинфекция полиэтиленовых (PE100) de90 труб | км | 0.08 | 112.5379 | 9.003
7 | 22-312 | Испытание, промывка, дезинфекция полиэтиленовых (PE100) de63 труб | км | 0.11 | 106.052 | 11.6657
1-63. Водопроводная линия-46 (W46)
Земляные работы
1 | 1-1594 | Разработка траншей в грунтах IV категории (фрезерованный асфальтобетон) с погрузкой на а/с и транспортировкой на расстояние 15,0 км | 1000м3 | 0.018 | 9497.8229 | 170.9608
На основе письма g=2.0
2 | 1-1595 | Разработка траншей и котлованов в грунтах V категории с погрузкой на а/с и транспортировкой на расстояние 15.0 км | 1000м3 | 0.0415 | 11894.3983 | 493.6175
1-991
На основе письма g=2.3
3 | 1-1594 | Разработка траншей и котлованов в грунтах IV категории с погрузкой на а/с и транспортировкой на расстояние 15.0 км | 1000м3 | 0.062 | 9689.7344 | 600.7635
1-962
На основе письма g=2.0
4 | 23-1 | Песчаный подстилающий слой h=10см толщиной | м3 | 9 | 7.7958 | 70.1623
5 | Прим. 23-1 | Устройство песчаного защитного слоя на трубе толщиной h=20см, с трамбовкой | 100м3 | 0.28 | 577.1174 | 161.5929
6 | 1-970 23-1 | Обратная засыпка траншеи и котлованов песком, с трамбовкой | 100м3 | 0.665 | 539.3967 | 358.6988
1-1635 23-1
1-1185
7 | 27-164-1 27-165-1 | Укладка фрезерованного асфальтобетона толщиной h = 10,0 см | 100м2 | 1.77 | 329.3915 | 583.0229
Технологические работы
1 | Прим. 22-66 | Монтаж стальных DN89x5 (St) эл. сварных труб | пм | 1.5 | 5.8229 | 8.7344
2 | Прим. 22-119 | Монтаж полиэтиленовых (PE100) сварных труб в траншеях de90, PN=1,0 МПа | пм | 78 | 2.0843 | 162.5718
3 | Прим. 22-118 | Монтаж полиэтиленовых (PE100) сварных труб в траншеях de63, PN=1,0 МПа | пм | 52 | 1.2433 | 64.6516
4 | Прим. 22-369 | Монтаж клиновых задвижек DN80, PN=1,0МПа | шт | 1 | 56.4259 | 56.4259
5 | 22-430 | Монтаж стальных эл. сварных фланцев DN80, PN=1,0МПа | шт | 2 | 10.348 | 20.696
6 | 22-365 | Монтаж муфт полиэтилен de90(PE100) - сталь DN80(St) (НС) | 10шт | 0.1 | 352.3815 | 35.2381
7 | 22-362 | Фитинги стальных(St) труб DN80 (1 шт) | т | 0.004 | 2002.6677 | 8.0107
8 | 22-365 | Фитинги полиэтиленовых (PE100) труб DN90-de32 | 10шт | 0.2 | 68.082 | 13.6164
9 | рынок | Укладка в траншее полиэтиленовой сетчатой ​​сигнальной ленты шириной b=30см с металлической проволокой | м | 130 | 0.22096 | 28.7246
10 | 9-153 | Подставка под задвижку из трубы Ø50 и δ = 6мм, 2 листов размерами 100х100мм, Gсред.=4,8кг (1 место) | т | 0.0048 | 810.4716 | 3.8903
11 | 15-613 | Двухслойная окраска антикоррозийной краской поверхностей стальных (St) труб и фитингов DN89x5 | 100м2 | 0.0034 | 104.0883 | 0.3539
12 | 22-127 | Антикоррозийная изоляция стальных (St) DN89x5 труб и фитингов (0.14м2) | м | 0.5 | 0.85555 | 0.42778
13 | 22-313 | Испытание, промывка, дезинфекция стальных (St) DN89x5 и полиэтиленовых (PE100) de90 труб | км | 0.0795 | 112.5379 | 8.9468
14 | 22-312 | Испытание, промывка, дезинфекция полиэтиленовых (PE100) de63 труб | км | 0.052 | 106.052 | 5.5147
1-64. Водопроводная линия-47 (W47)
Земляные работы
1 | рынок На основе письма | Резка асфальтбетонных покрытий дорожной пилой | м | 762 | 0.42932 | 327.1455
2 | 27-33 | Демонтаж асфальтобетонного покрытия с предварительным разрыхлением, с погрузкой на а/с и транспортировкой на расстояние 15.0 км | 1000м3 | 0.042 | 11243.572 | 472.23
1-1594
На основе письма g=2.0
3 | 1-1595 | Разработка траншей и котлованов в грунтах V категории с погрузкой на а/с и транспортировкой на расстояние 15.0 км | 1000м3 | 0.108 | 11894.3983 | 1284.595
1-991
На основе письма g=2.3
4 | 1-1594 | Разработка траншей и котлованов в грунтах IV категории с погрузкой на а/с и транспортировкой на расстояние 15.0 км | 1000м3 | 0.162 | 9689.7344 | 1569.737
1-962
На основе письма g=2.0
5 | 23-1 | Песчаный подстилающий слой h=10см толщиной | м3 | 27 | 7.7958 | 210.4868
6 | Прим. 23-1 | Устройство песчаного защитного слоя на трубе толщиной h=20см, с трамбовкой | 100м3 | 0.85 | 577.1174 | 490.5498
7 | 1-970 23-1 | Обратная засыпка траншеи и котлованов песком, с трамбовкой | 100м3 | 1.315 | 539.3967 | 709.3067
1-1635 23-1
1-1185
8 | 27-43 27-43-1 27-251 | Устройство щебневого слоя основания для асфальтбетона толщиной h=12см, с трамбовкой | 100м2 | 3.375 | 174.766 | 589.8352
9 | 27-164-1 27-165-1 | Устройство среднезернистого асфальтобетонного покрытия толщиной h=6см | 100м2 | 4.18 | 605.4759 | 2530.8892
10 | 27-251 прим. | Нанесение битумно-полимерной мастики по всему периметру выемки траншеи /762.0м/ | т | 0.047092 | 259.0318 | 12.1982
Технологические работы
1 | 22-66 | Монтаж стальных DN114x5 (St) эл. сварных труб | пм | 1.5 | 6.8667 | 10.3001
2 | 22-119 | Монтаж полиэтиленовых (PE100) сварных труб в траншеях de110, PN=1,0 МПа | пм | 380 | 2.8579 | 1086.0029
3 | 22-370 | Монтаж клиновых задвижек DN100, PN=1,0МПа | шт | 1 | 62.3906 | 62.3906
4 | 22-431 | Монтаж стальных эл.сварных фланцев DN100, PN=1,0МПа | шт | 2 | 15.4258 | 30.8515
5 | 22-365 | Монтаж муфт полиэтилен de110(PE100) - сталь DN100(St) (НС) | 10шт | 0.1 | 352.3815 | 35.2381
6 | 22-362 | Фитинги стальных(St) труб DN250-DN100 (1 шт) | т | 0.025 | 2002.6677 | 50.0667
7 | 22-365 | Фитинги полиэтиленовых (PE100) труб DN110 | 10шт | 0.2 | 72.5012 | 14.5002
8 | 22-365 | Монтаж полиэтиленовой (PE100) задвижки de110 | 10шт | 0.1 | 116.6928 | 11.6693
9 | рынок | Укладка в траншее полиэтиленовой сетчатой ​​сигнальной ленты шириной b=30см с металлической проволокой | м | 380 | 0.22096 | 83.9641
10 | 9-153 | Подставка под задвижку из трубы Ø50 и δ = 6мм, 2 листов размерами 100х100мм, Gсред.=4,8кг (1 место) | т | 0.0048 | 810.4716 | 3.8903
11 | 15-613 | Двухслойная окраска антикоррозийной краской поверхностей стальных (St) труб и фитингов DN114x5 | 100м2 | 0.0043 | 104.0883 | 0.44758
12 | 22-127 | Антикоррозийная изоляция стальных (St) DN114x5 труб и фитингов (0.18м2) | м | 0.5 | 1.2907 | 0.64535
13 | 22-314 | Испытание, промывка, дезинфекция стальных (St) DN114x5 и полиэтиленовых (PE100) de110 труб | км | 0.3815 | 121.8034 | 46.468
1-65. Водопроводная линия-48 (W48)
Земляные работы
1 | рынок На основе письма | Резка асфальтбетонных покрытий дорожной пилой | м | 445 | 0.42932 | 191.0495
2 | 27-33 | Демонтаж асфальтобетонного покрытия с предварительным разрыхлением, с погрузкой на а/с и транспортировкой на расстояние 15.0 км | 1000м3 | 0.0245 | 11243.572 | 275.4675
1-1594
На основе письма g=2.0
3 | 1-1595 | Разработка траншей и котлованов в грунтах V категории с погрузкой на а/с и транспортировкой на расстояние 15.0 км | 1000м3 | 0.0655 | 11894.3983 | 779.0831
1-991
На основе письма g=2.3
4 | 1-1594 | Разработка траншей и котлованов в грунтах IV категории с погрузкой на а/с и транспортировкой на расстояние 15.0 км | 1000м3 | 0.0985 | 9689.7344 | 954.4388
1-962
На основе письма g=2.0
5 | 23-1 | Песчаный подстилающий слой h=10см толщиной | м3 | 15 | 7.7958 | 116.9371
6 | Прим. 23-1 | Устройство песчаного защитного слоя на трубе толщиной h=20см, с трамбовкой | 100м3 | 0.455 | 577.1174 | 262.5884
7 | 1-970 23-1 | Обратная засыпка траншеи и котлованов песком, с трамбовкой | 100м3 | 0.87 | 539.3967 | 469.2752
1-1635 23-1
1-1185
8 | 27-43 27-43-1 27-251 | Устройство щебневого слоя основания для асфальтбетона толщиной h=12см, с трамбовкой | 100м2 | 1.995 | 174.766 | 348.6581
9 | 27-164-1 27-165-1 | Устройство среднезернистого асфальтобетонного покрытия толщиной h=6см | 100м2 | 2.21 | 605.4759 | 1338.1017
10 | 27-251 прим. | Нанесение битумно-полимерной мастики по всему периметру выемки траншеи /445.0м/ | т | 0.027501 | 259.0318 | 7.1236
Технологические работы
1 | Прим. 22-66 | Монтаж стальных DN89x5 (St) эл. сварных труб | пм | 2 | 5.8229 | 11.6459
2 | Прим. 22-119 | Монтаж полиэтиленовых (PE100) сварных труб в траншеях de90, PN=1,0 МПа | пм | 215 | 2.0843 | 448.1147
4 | Прим. 22-369 | Монтаж клиновых задвижек DN80, PN=1,0МПа | шт | 1 | 56.4259 | 56.4259
5 | 22-430 | Монтаж стальных эл. сварных фланцев DN80, PN=1,0МПа | шт | 2 | 10.348 | 20.696
6 | 22-365 | Монтаж муфт полиэтилен de90(PE100) - сталь DN80(St) (НС) | 10шт | 0.2 | 352.3815 | 70.4763
7 | 22-365 | Фитинги полиэтиленовых (PE100) труб DN200-de90 | 10шт | 0.2 | 529.1479 | 105.8296
8 | 22-365 | Монтаж полиэтиленовой (PE100) задвижки de90 | 10шт | 0.1 | 87.2317 | 8.7232
9 | рынок | Укладка в траншее полиэтиленовой сетчатой ​​сигнальной ленты шириной b=30см с металлической проволокой | м | 215 | 0.22096 | 47.506
10 | 9-153 | Подставка под задвижку из трубы Ø50 и δ = 6мм, 2 листов размерами 100х100мм, Gсред.=4,8кг (1 место) | т | 0.0048 | 810.4716 | 3.8903
11 | 15-613 | Двухслойная окраска антикоррозийной краской поверхностей стальных (St) труб и фитингов DN89x5 | 100м2 | 0.0034 | 104.0883 | 0.3539
12 | 22-127 | Антикоррозийная изоляция стальных (St) DN89x5 труб и фитингов (0.28м2) | м | 1 | 0.85555 | 0.85555
13 | 22-313 | Испытание, промывка, дезинфекция стальных (St) DN89x5 и полиэтиленовых (PE100) de90 труб | км | 0.217 | 112.5379 | 24.4207
Круглый ж/б колодец D=1.0м, H=1,5м (1шт)
1 | 6-1 | Устройство подготовительного слоя, из бетона класса B7.5 h=10см | м3 | 0.3 | 42.3589 | 12.7077
2 | 22-446 | Строительство колодца диаметром D=1.0м сборными ж/б элементами | м3 | 0.8 | 54.4358 | 43.5487
3 | рынок | Устройство плиты основания ПО-10 ж/б колодца диаметром D=1.0м | шт | 1 | 29.4611 | 29.4611
4 | рынок | Установка сборных ж/б стеновых круглых колец КС-10-09 на свежеприготовленный цементный раствор | шт | 1 | 28.2384 | 28.2384
5 | рынок | Установка сборных ж/б стеновых круглых колец КС-10-06 на свежеприготовленный цементный раствор | шт | 1 | 29.4611 | 29.4611
6 | рынок | Монтаж сборной ж/б плиты перекрытия ПП-1-10, с тяжелым чугунным люком | шт | 1 | 121.1145 | 121.1145
7 | 9-46 | Изготовление и монтаж металлической лестницы | т | 0.0172 | 739.308 | 12.7161
8 | Прим. 6-85 | Закладные детали ж/б колодцев | т | 0.0232 | 736.527 | 17.0874
9 | Прим. 15-260 | Заделка отверстия цементно-песчаной смесью | 100м2 | 0.001 | 201.966 | 0.20197
10 | Прим. 30-357 | Двухслойная масляная окраска металлических конструкций | т | 0.0404 | 9.0769 | 0.36671
1-66. Водопроводная линия-49 (W49)
Земляные работы
1 | рынок На основе письма | Резка асфальтбетонных покрытий дорожной пилой | м | 245 | 0.42932 | 105.1846
2 | 27-33 | Демонтаж асфальтобетонного покрытия с предварительным разрыхлением, с погрузкой на а/с и транспортировкой на расстояние 15.0 км | 1000м3 | 0.0125 | 11243.572 | 140.5446
1-1594
На основе письма g=2.0
3 | 1-1595 | Разработка траншей и котлованов в грунтах V категории с погрузкой на а/с и транспортировкой на расстояние 15.0 км | 1000м3 | 0.034 | 11894.3983 | 404.4095
1-991
На основе письма g=2.3
4 | 1-1594 | Разработка траншей и котлованов в грунтах IV категории с погрузкой на а/с и транспортировкой на расстояние 15.0 км | 1000м3 | 0.0505 | 9689.7344 | 489.3316
1-962
На основе письма g=2.0
5 | 23-1 | Песчаный подстилающий слой h=10см толщиной | м3 | 7 | 7.7958 | 54.5707
6 | Прим. 23-1 | Устройство песчаного защитного слоя на трубе толщиной h=20см, с трамбовкой | 100м3 | 0.19 | 577.1174 | 109.6523
7 | 1-970 23-1 | Обратная засыпка траншеи и котлованов песком, с трамбовкой | 100м3 | 0.39 | 539.3967 | 210.3647
1-1635 23-1
1-1185
8 | 27-43 27-43-1 27-251 | Устройство щебневого слоя основания для асфальтбетона толщиной h=12см, с трамбовкой | 100м2 | 0.91 | 174.766 | 159.037
9 | 27-164-1 27-165-1 | Устройство среднезернистого асфальтобетонного покрытия толщиной h=6см | 100м2 | 1.21 | 605.4759 | 732.6258
10 | 27-251 прим. | Нанесение битумно-полимерной мастики по всему периметру выемки траншеи /245.0м/ | т | 0.015141 | 259.0318 | 3.922
Технологические работы
1 | 22-64 | Монтаж стальных DN57x4 (St) эл. сварных труб | пм | 2 | 3.2047 | 6.4093
2 | Прим. 22-118 | Монтаж полиэтиленовых (PE100) сварных труб в траншеях de63, PN=1,0 МПа | пм | 115 | 1.2433 | 142.9794
4 | 22-368 | Монтаж клиновых задвижек DN50, PN=1,0МПа | шт | 1 | 38.8508 | 38.8508
5 | 22-429 | Монтаж стальных эл.сварных фланцев DN50, PN=1,0МПа | шт | 2 | 8.9988 | 17.9976
6 | 22-365 | Монтаж муфт полиэтилен de63(PE100) - сталь DN50(St) (НС) | 10шт | 0.2 | 190.3455 | 38.0691
7 | 22-365 | Фитинги полиэтиленовых (PE100) труб DN280-de63 | 10шт | 0.2 | 1265.6749 | 253.135
8 | 22-365 | Фитинги полиэтиленовых (PE100) труб DN63-de32 | 10шт | 0.1 | 54.8246 | 5.4825
9 | рынок | Укладка в траншее полиэтиленовой сетчатой ​​сигнальной ленты шириной b=30см с металлической проволокой | м | 115 | 0.22096 | 25.4102
10 | 9-153 | Подставка под задвижку из трубы Ø50 и δ = 6мм, 2 листов размерами 100х100мм, Gсред.=4,8кг (1 место) | т | 0.0048 | 810.4716 | 3.8903
11 | 15-613 | Двухслойная окраска антикоррозийной краской поверхностей стальных (St) труб и фитингов DN57x4 | 100м2 | 0.003 | 104.0883 | 0.31226
12 | 22-125 | Антикоррозийная изоляция стальных труб и фитингов DN57x4 (St) (0.24м2) | м | 1 | 0.68785 | 0.68785
13 | 22-312 | Испытание, промывка, дезинфекция стальных (St) DN57x4 и полиэтиленовых (PE100) de63 труб | км | 0.117 | 106.052 | 12.4081
Круглый ж/б колодец D=1.0м, H=1,5м (1шт)
1 | 6-1 | Устройство подготовительного слоя, из бетона класса B7.5 h=10см | м3 | 0.3 | 42.3589 | 12.7077
2 | 22-446 | Строительство колодца диаметром D=1.0м сборными ж/б элементами | м3 | 0.8 | 54.4358 | 43.5487
3 | рынок | Устройство плиты основания ПО-10 ж/б колодца диаметром D=1.0м | шт | 1 | 29.4611 | 29.4611
4 | рынок | Установка сборных ж/б стеновых круглых колец КС-10-09 на свежеприготовленный цементный раствор | шт | 1 | 28.2384 | 28.2384
5 | рынок | Установка сборных ж/б стеновых круглых колец КС-10-06 на свежеприготовленный цементный раствор | шт | 1 | 29.4611 | 29.4611
6 | рынок | Монтаж сборной ж/б плиты перекрытия ПП-1-10, с тяжелым чугунным люком | шт | 1 | 121.1145 | 121.1145
7 | 9-46 | Изготовление и монтаж металлической лестницы | т | 0.0172 | 739.308 | 12.7161
8 | Прим. 6-85 | Закладные детали ж/б колодцев | т | 0.0232 | 736.527 | 17.0874
9 | Прим. 15-260 | Заделка отверстия цементно-песчаной смесью | 100м2 | 0.001 | 201.966 | 0.20197
10 | Прим. 30-357 | Двухслойная масляная окраска металлических конструкций | т | 0.0404 | 9.0769 | 0.36671
1-67. Колодец пожарного гидранта (ПГ) (6 шт)
Земляные работы
1 | рынок На основе письма | Резка асфальтбетонных покрытий дорожной пилой | м | 92 | 0.42932 | 39.4979
2 | 27-33 | Демонтаж асфальтобетонного покрытия с предварительным разрыхлением, с погрузкой на а/с и транспортировкой на расстояние 15.0 км | 1000м3 | 0.0055 | 11243.572 | 61.8396
1-1594
На основе письма g=2.0
3 | 1-1594 | Разработка котлованов в грунтах IV категории (разрушенный асфальтобетон) с погрузкой на а/с и транспортировкой на расстояние 15,0 км | 1000м3 | 0.003 | 9497.8229 | 28.4935
На основе письма g=2.0
4 | 1-1595 | Разработка котлованов в грунтах V категории с погрузкой на а/с и транспортировкой на расстояние 15,0 км | 1000м3 | 0.0475 | 11894.3983 | 564.9839
1-991
На основе письма g=2.3
5 | 1-1594 | Разработка котлованов в грунтах IV категории с погрузкой на а/с и транспортировкой на расстояние 15,0 км | 1000м3 | 0.071 | 9689.7344 | 687.9711
1-962
На основе письма g=2.0
6 | 1-970 23-1 | Обратная засыпка котлованов песком, с трамбовкой | 100м3 | 0.78 | 539.3967 | 420.7295
1-1635 23-1
1-1185
7 | 27-43 27-43-1 27-251 | Устройство щебневого слоя основания для асфальтбетона толщиной h=15см, с трамбовкой | 100м2 | 0.415 | 197.0386 | 81.771
8 | 27-43 27-43-1 27-251 | Устройство щебневого слоя основания для асфальтбетона толщиной h=12см, с трамбовкой | 100м2 | 0.14 | 174.766 | 24.4672
9 | 27-164-1 27-165-1 | Устройство крупнозернистого асфальтобетонного покрытия толщиной h=6см | 100м2 | 0.435 | 583.9988 | 254.0395
10 | 27-164-1 27-165-1 | Устройство среднезернистого асфальтобетонного покрытия толщиной h=6см | 100м2 | 0.145 | 605.4759 | 87.794
11 | 27-164-2 | Устройство мелкозернистого асфальтобетонного покрытия толщиной h=4см | 100м2 | 0.435 | 420.1312 | 182.7571
12 | 27-164-1 27-165-1 | Укладка фрезерованного асфальтобетона толщиной h = 10,0 см | 100м2 | 0.29 | 329.3915 | 95.5235
13 | 27-251 прим. | Нанесение битумно-полимерной мастики по всему периметру выемки траншеи /62.0м/ | т | 0.0038316 | 259.0318 | 0.99251
Технологические работы
1 | 22-71 | Монтаж стальных DN325x5 (St) эл. сварных труб | пм | 2.5 | 33.105 | 82.7626
2 | 22-70 | Монтаж стальных DN273x5 (St) эл. сварных труб | пм | 5 | 29.2646 | 146.3229
3 | 22-69 | Монтаж стальных DN219x5 (St) эл. сварных труб | пм | 5 | 22.9462 | 114.7308
4 | 22-66 | Монтаж стальных DN114x5 (St) эл. сварных труб | пм | 1.5 | 5.8229 | 8.7344
5 | рынок | Монтаж стальных(St) сварных патрубков DN114x5, L=0.15м | шт | 2 | 5.524 | 11.0479
6 | рынок | Монтаж стальных(St) сварных патрубков DN114x5, L=0.1м | шт | 3 | 4.7874 | 14.3623
7 | 22-119 | Монтаж полиэтиленовых (PE100) сварных труб в траншеях de110, PN=1,0 МПа | пм | 1 | 2.8579 | 2.8579
8 | 22-395 | Подземный пожарный гидрант DN100, H=0.75м, PN=1,0МПа | կոмպ. | 1 | 187.7711 | 187.7711
9 | 22-395 | Подземный пожарный гидрант DN100, H=0.5м, PN=1,0МПа | կոмպ. | 5 | 143.5795 | 717.8974
10 | 22-370 | Монтаж клиновых задвижек DN100, PN=1,0МПа | шт | 6 | 62.3906 | 374.3433
11 | 22-431 | Монтаж стальных эл. сварных фланцев DN100, PN=1,0МПа | шт | 6 | 15.4258 | 92.5546
12 | Прим. 22-384 | Фланцевое колено-подставка пожарного гидранта DN100 | шт | 6 | 93.0582 | 558.3495
13 | 22-365 | Монтаж переходной полиэтиленовой терморезисторной муфты de110(PE100) | 10шт | 0.1 | 411.3036 | 41.1304
14 | 22-365 | Монтаж муфт полиэтилен de315(PE100) - сталь DN300(St) (НС) | 10шт | 0.2 | 4653.6991 | 930.7398
15 | 22-365 | Монтаж муфт полиэтилен de250(PE100) - сталь DN250(St) (НС) | 10шт | 0.4 | 1781.2438 | 712.4975
16 | 22-365 | Монтаж муфт полиэтилен de200(PE100) - сталь DN200(St) (НС) | 10шт | 0.4 | 1192.0222 | 476.8089
17 | 22-365 | Монтаж муфт полиэтилен de110(PE100) - сталь DN100(St) (НС) | 10шт | 0.1 | 352.3815 | 35.2381
18 | 22-362 | Фитинги стальных(St) труб DN300-DN100 (6 шт) | т | 0.152 | 2002.6677 | 304.4055
19 | 22-365 | Фитинги полиэтиленовых (PE100) труб de315-de200 | 10шт | 2 | 1044.7168 | 2089.4337
20 | 9-153 | Подставка под задвижку из трубы Ø50 и δ = 6мм, 2 листов размерами 100х100мм, Gсред.=4,8кг (6 мест) | т | 0.0288 | 810.4716 | 23.3416
21 | 6-30 | Выполнение бетонной опоры из бетона класса В7.5 | м3 | 0.7 | 64.1188 | 44.8832
22 | рынок | Стальной лист -6x400 L=400 | կգ | 45 | 0.73653 | 33.1437
23 | рынок | Дюбель M12 ГОСТ 28457 | шт | 18 | 0.51557 | 9.2802
Ж/б круглый колодец гидранта D=1.5м H=1,5м (лекальными кирпичами) (3шт)
1 | 6-1 | Устройство подготовительного слоя, из бетона класса B7.5 h=10см | м3 | 1.53 | 42.3589 | 64.8092
2 | 22-446 | Строительство колодца диаметром D=1.5м сборными ж/б элементами | м3 | 3.39 | 54.4358 | 184.5375
3 | рынок | Устройство плиты основания ПО-15 ж/б колодца диаметром D=1.5м | шт | 3 | 41.2455 | 123.7365
4 | Прим. 8-140 | Кладка стен бетонными лекальными кирпичами класса В15 | м3 | 2.58 | 121.0732 | 312.3688
5 | справ. | Арматурная сетка из арматуры Ø6 A240 | т | 0.0216 | 319.1666 | 6.894
6 | рынок | Установка сборных ж/б стеновых круглых колец КС-15-06 на свежеприготовленный цементный раствор | шт | 3 | 44.1916 | 132.5749
7 | 7-448 | Монтаж сборной ж/б плиты перекрытия, с тяжелым чугунным люком, чугунной крышкой для соединения рукава гидранта (бетон B25, W6, F50-0.56м3, арматура A500C-76.7кг, AI-8.7кг) | Ñ³ï | 3 | 228.0177 | 684.053
8 | 9-46 | Изготовление и монтаж металлической лестницы | т | 0.048 | 739.308 | 35.4868
9 | Прим. 6-85 | Закладные детали ж/б колодцев | т | 0.042 | 736.527 | 30.9341
10 | Прим. 15-260 | Штукатурка внутренних поверхностей стен цементно-песчаным раствором, h=20мм | 100м2 | 0.12 | 201.966 | 24.2359
11 | Прим. 15-208 | Штукатурка наружных поверхностей стен цементно-песчаным раствором, h=20мм | 100м2 | 0.15 | 328.0753 | 49.2113
12 | Прим. 15-260 | Заделка отверстия цементно-песчаной смесью | 100м2 | 0.006 | 201.966 | 1.2118
13 | Прим. 30-357 | Двухслойная масляная окраска металлических конструкций | т | 0.09 | 9.0769 | 0.81692
Ж/б круглый колодец гидранта D=1.5м H=1,5м
1 | 6-1 | Устройство подготовительного слоя, из бетона класса B7.5 h=10см | м3 | 1.5 | 42.3589 | 63.5384
2 | 22-446 | Строительство колодца диаметром D=1.5м сборными ж/б элементами | м3 | 4.59 | 54.4358 | 249.8605
3 | рынок | Устройство плиты основания ПО-15 ж/б колодца диаметром D=1.5м | шт | 3 | 41.2455 | 123.7365
4 | рынок | Установка сборных ж/б стеновых круглых колец КС-15-09 на свежеприготовленный цементный раствор | шт | 3 | 58.2151 | 174.6453
5 | рынок | Установка сборных ж/б стеновых круглых колец КС-15-06 на свежеприготовленный цементный раствор | шт | 3 | 44.1916 | 132.5749
6 | 7-448 | Монтаж сборной ж/б плиты перекрытия, с тяжелым чугунным люком, чугунной крышкой для соединения рукава гидранта (бетон B25, W6, F50-0.56м3, арматура A500C-76.7кг, AI-8.7кг) | Ñ³ï | 3 | 228.0177 | 684.053
7 | 9-46 | Изготовление и монтаж металлической лестницы | т | 0.0516 | 739.308 | 38.1483
8 | Прим. 6-85 | Закладные детали ж/б колодцев | т | 0.0792 | 736.527 | 58.3329
9 | Прим. 15-260 | Заделка отверстия цементно-песчаной смесью | 100м2 | 0.003 | 201.966 | 0.6059
10 | Прим. 30-357 | Двухслойная масляная окраска металлических конструкций | т | 0.1308 | 9.0769 | 1.1873
1-68. Вводная линия-1 (Вл1)
Земляные работы
1 | рынок На основе письма | Резка асфальтбетонных покрытий дорожной пилой | м | 95 | 0.42932 | 40.7859
2 | 27-33 | Демонтаж асфальтобетонного покрытия с предварительным разрыхлением, с погрузкой на а/с и транспортировкой на расстояние 15.0 км | 1000м3 | 0.005 | 11243.572 | 56.2179
1-1594
На основе письма g=2.0
3 | 1-1595 | Разработка траншей и котлованов в грунтах V категории с погрузкой на а/с и транспортировкой на расстояние 15.0 км | 1000м3 | 0.015 | 11119.6273 | 166.7944
На основе письма g=2.3
4 | 1-1594 | Разработка траншей и котлованов в грунтах IV категории с погрузкой на а/с и транспортировкой на расстояние 15.0 км | 1000м3 | 0.023 | 9497.8229 | 218.4499
На основе письма g=2.0
5 | 23-1 | Песчаный подстилающий слой h=10см толщиной | м3 | 2.5 | 7.7958 | 19.4895
6 | Прим. 23-1 | Устройство песчаного защитного слоя на трубе толщиной h=20см, с трамбовкой | 100м3 | 0.065 | 577.1174 | 37.5126
7 | 1-1635 23-1 | Обратная засыпка траншеи и котлованов песком, с трамбовкой | 100м3 | 0.23 | 536.9626 | 123.5014
1-1185
8 | 27-43 27-43-1 27-251 | Устройство щебневого слоя основания для асфальтбетона толщиной h=12см, с трамбовкой | 100м2 | 0.4 | 174.766 | 69.9064
9 | 27-164-1 27-165-1 | Устройство среднезернистого асфальтобетонного покрытия толщиной h=6см | 100м2 | 0.46 | 605.4759 | 278.5189
10 | 27-251 прим. | Нанесение битумно-полимерной мастики по всему периметру выемки траншеи /95.0м/ | т | 0.005871 | 259.0318 | 1.5208
Технологические работы
1 | 22-64 | Монтаж стальных DN57x4 (St) эл. сварных труб | пм | 2 | 3.2047 | 6.4093
2 | Прим. 22-118 | Монтаж полиэтиленовых (PE100) сварных труб в траншеях de63, PN=1,0 МПа | пм | 40 | 1.2433 | 49.732
3 | 22-368 | Монтаж клиновых задвижек DN50, PN=1,0МПа | шт | 1 | 38.8508 | 38.8508
4 | 22-429 | Монтаж стальных эл.сварных фланцев DN50, PN=1,0МПа | шт | 2 | 8.9988 | 17.9976
5 | 22-365 | Монтаж муфт полиэтилен de63(PE100) - сталь DN50(St) (НС) | 10шт | 0.3 | 190.3455 | 57.1037
6 | 22-365 | Фитинги полиэтиленовых (PE100) труб DN315-de63 | 10шт | 0.2 | 1044.7168 | 208.9434
8 | рынок | Укладка в траншее полиэтиленовой сетчатой ​​сигнальной ленты шириной b=30см с металлической проволокой | м | 40 | 0.22096 | 8.8383
9 | 9-153 | Подставка под задвижку из трубы Ø50 и δ = 6мм, 2 листов размерами 100х100мм, Gсред.=4,8кг (1 место) | т | 0.0048 | 810.4716 | 3.8903
10 | 15-613 | Двухслойная окраска антикоррозийной краской поверхностей стальных (St) труб и фитингов DN57x4 | 100м2 | 0.002 | 104.0883 | 0.20818
11 | 22-125 | Антикоррозийная изоляция стальных труб и фитингов DN57x4 (St) (0.18м2) | м | 1 | 0.68785 | 0.68785
12 | 22-312 | Испытание, промывка, дезинфекция стальных (St) DN57x4 и полиэтиленовых (PE100) de63 труб | км | 0.042 | 106.052 | 4.4542
Круглый ж/б колодец D=1.0м, H=1,5м (1шт)
1 | 6-1 | Устройство подготовительного слоя, из бетона класса B7.5 h=10см | м3 | 0.3 | 42.3589 | 12.7077
2 | 22-446 | Строительство колодца диаметром D=1.0м сборными ж/б элементами | м3 | 0.8 | 54.4358 | 43.5487
3 | рынок | Устройство плиты основания ПО-10 ж/б колодца диаметром D=1.0м | шт | 1 | 29.4611 | 29.4611
4 | рынок | Установка сборных ж/б стеновых круглых колец КС-10-09 на свежеприготовленный цементный раствор | шт | 1 | 28.2384 | 28.2384
5 | рынок | Установка сборных ж/б стеновых круглых колец КС-10-06 на свежеприготовленный цементный раствор | шт | 1 | 29.4611 | 29.4611
6 | рынок | Монтаж сборной ж/б плиты перекрытия ПП-1-10, с тяжелым чугунным люком | шт | 1 | 121.1145 | 121.1145
7 | 9-46 | Изготовление и монтаж металлической лестницы | т | 0.0172 | 739.308 | 12.7161
8 | Прим. 6-85 | Закладные детали ж/б колодцев | т | 0.0232 | 736.527 | 17.0874
9 | Прим. 15-260 | Заделка отверстия цементно-песчаной смесью | 100м2 | 0.001 | 201.966 | 0.20197
10 | Прим. 30-357 | Двухслойная масляная окраска металлических конструкций | т | 0.0404 | 9.0769 | 0.36671
1-69. Замена вводных линий частных домов и объектов общественного назначения
Земляные работы
1 | рынок На основе письма | Резка асфальтбетонных покрытий дорожной пилой | м | 11772 | 0.42932 | 5054.0116
2 | 27-33 | Демонтаж асфальтобетонного покрытия с предварительным разрыхлением (в размере 30% - 2539.0м2 от общей площади (8463.0м2)) | 1000м3 | 0.532 | 11243.572 | 5981.5803
3 | 1-1594 | Разработка траншей и котлованов в грунтах IV категории, с погрузкой демонтированного асфальтобетона на а/с
4 | На основе письма g=2.0 | Транспортировка погруженного асфальтобетона на расстояние до 15,0 км
5 | 1-1594 | Разработка траншей в грунтах IV категории (фрезерованный асфальтобетон), с погрузкой на а/с | 1000м3 | 0.272 | 9497.8229 | 2583.4078
6 | На основе письма g=2.0 | Транспортировка погруженного асфальтобетона на расстояние до 15,0 км
7 | 1-1595 | Разработка траншей и котлованов в грунтах V категории, с погрузкой на а/с | 1000м3 | 1.6165 | 1538.3987 | 2486.8215
8 | На основе письма g=2.3 | Транспортировка погруженного асфальтобетона на расстояние до 15,0 км | т | 3717.95 | 4.1658 | 15488.0561
9 | 1-991 | Разработка траншей и котлованов в грунтах V категории, вручную | 100м3 | 0.85 | 2582.5699 | 2195.1845
10 | P23-223 q=1.2 | Погрузка разработанного грунта на а/с вручную | т | 195.5 | 0.59354 | 116.0372
11 | На основе письма g=2.3 | Транспортировка погруженного асфальтобетона на расстояние до 15,0 км | т | 195.5 | 4.1658 | 814.4044
12 | 1-1594 | Разработка траншей и котлованов в грунтах IV категории, с погрузкой на а/с | 1000м3 | 2.4245 | 1166.3197 | 2827.7421
13 | На основе письма g=2.0 | Транспортировка погруженного асфальтобетона на расстояние до 15,0 км | т | 4849 | 4.1658 | 20199.7294
14 | 1-962 | Разработка траншей и котлованов в грунтах IV категории, вручную | 100м3 | 1.28 | 639.705 | 818.8225
15 | P23-223 q=1.2 | Погрузка разработанного грунта на а/с вручную | т | 256 | 0.59354 | 151.9464
16 | На основе письма g=2.0 | Транспортировка погруженного асфальтобетона на расстояние до 15,0 км | т | 256 | 4.1658 | 1066.4324
17 | 23-1 | Песчаный подстилающий слой h=10см толщиной | м3 | 437 | 7.7958 | 3406.7679
18 | Прим. 23-1 | Устройство песчаного защитного слоя на трубе толщиной h=20см, с трамбовкой | 100м3 | 9.44 | 577.1174 | 5447.9883
19 | 1-1635 23-1 | Обратная засыпка траншеи и котлованов песком | 1000м3 | 2.28 | 4959.7858 | 11308.3116
20 | 1-1185 | Обратная засыпка с пневмотрамбовкой | 100м3 | 22.8 | 40.984 | 934.4352
21 | 1-969 23-1 | Обратная засыпка траншеи и котлованов песком, вручную | 100м3 | 1.2 | 577.1174 | 692.5409
22 | 1-1185 | Обратная засыпка с пневмотрамбовкой | 100м3 | 1.2 | 40.984 | 49.1808
23 | 27-43 27-43-1 27-251 | Устройство щебневого слоя основания для асфальтбетона толщиной h=15см, с трамбовкой | 100м2 | 0.755 | 197.0368 | 148.7628
24 | 27-43 27-43-1 27-251 | Устройство щебневого слоя основания для асфальтбетона толщиной h=12см, с трамбовкой | 100м2 | 37.95 | 174.766 | 6632.3688
25 | 27-43 27-43-1 27-251 | Устройство щебневого слоя основания для асфальтбетона толщиной h=10см, с трамбовкой | 100м2 | 2.02 | 159.9176 | 323.0335
26 | 27-164-1 27-165-1 | Устройство крупнозернистого асфальтобетонного покрытия толщиной h=6см | 100м2 | 0.93 | 583.9988 | 543.1188
27 | 27-164-1 27-165-1 | Устройство среднезернистого асфальтобетонного покрытия толщиной h=6см | 100м2 | 49.65 | 605.4759 | 30061.8773
28 | 27-164-2 | Устройство мелкозернистого асфальтобетонного покрытия толщиной h=4см | 100м2 | 0.93 | 420.1312 | 390.722
29 | 27-164-2 | Устройство мелкозернистого асфальтобетонного покрытия толщиной h=4см, на тротуарах | 100м2 | 2.61 | 420.1312 | 1096.5424
30 | 27-164-1 27-165-1 | Укладка фрезерованного асфальтобетона толщиной h = 10,0 см | 100м2 | 27.19 | 329.3915 | 8956.1542
31 | 27-251 прим. | Нанесение битумно-полимерной мастики по всему периметру выемки траншеи /17 112.0м/ | т | 0.72751 | 259.0318 | 188.4481
Технологические работы
1 | Прим. 22-397 q=0.6 | Резка существующих вводных линий Ø40, нарезка резьбы на трубе | место | 1 | 2.1394 | 2.1394
2 | Прим. 22-397 q=0.6 | Резка существующих вводных линий Ø32, нарезка резьбы на трубе | место | 1 | 2.1394 | 2.1394
3 | Прим. 22-397 q=0.6 | Резка существующих вводных линий Ø25, нарезка резьбы на трубе | место | 4 | 2.1394 | 8.5574
4 | Прим. 22-117 q=0.5 | Резка существующих полиэтиленовых вводных линий Ø40, 1место | пм | 0.13 | 0.19763 | 0.025692
5 | Прим. 22-117 q=0.5 | Резка существующих полиэтиленовых вводных линий Ø32, 4место | пм | 0.4 | 0.19763 | 0.079052
6 | Прим. 22-397 q=0.6 | Резка существующих стальных Ø20 вводных линий, нарезка резьбы на трубе | место | 58 | 2.1394 | 124.0827
7 | Прим. 22-117 q=0.5 | Резка существующих Ø25 полиэтиленовых вводных линий, 529место | пм | 41.5 | 0.19763 | 8.2017
8 | Прим. 22-397 q=0.6 | Резка существующих стальных Ø15 вводных линий, нарезка резьбы на трубе | место | 472 | 2.1394 | 1009.7764
9 | 22-117 | Монтаж полиэтиленовых (PE100) сварных труб в траншеях de50, PN=1,0 МПа | пм | 10 | 0.90111 | 9.0111
10 | Прим. 22-117 | Монтаж полиэтиленовых (PE100) сварных труб в траншеях de40, PN=1,0 МПа | пм | 121 | 0.73745 | 89.2318
11 | Прим. 22-117 | Монтаж полиэтиленовых (PE100) сварных труб в траншеях de32, PN=1,0 МПа | пм | 792 | 0.60355 | 478.0132
12 | Прим. 22-117 | Монтаж полиэтиленовых (PE100) сварных труб в траншеях de25, PN=1,0 МПа | пм | 7442 | 0.5738 | 4270.1922
13 | Прим. 16-135 q=0.5 | Монтаж металлических шаровых клапанов с двухсторонней внутренней резьбой DN40 | шт | 1 | 8.1458 | 8.1458
14 | Прим. 16-135 q=0.5 | Монтаж металлических шаровых клапанов с двухсторонней внутренней резьбой DN32 | шт | 2 | 7.5272 | 15.0543
15 | Прим. 16-135 q=0.5 | Монтаж металлических шаровых клапанов с двухсторонней внутренней резьбой DN25 | шт | 8 | 6.6581 | 53.2645
16 | 16-134 q=0.5 | Монтаж металлических шаровых клапанов с двухсторонней внутренней резьбой DN20 | шт | 116 | 5.5385 | 642.4703
17 | 16-134 q=0.5 | Монтаж металлических шаровых клапанов с двухсторонней внутренней резьбой DN15 | шт | 943 | 4.802 | 4528.2958
18* | Прим. 22-383 | Монтаж механических водомеров (класса С) DN40 | шт | 1 | 20.0489 | 20.0489
19* | 16-135 q=0.5 | Монтаж механических водомеров (класса С) DN32 | шт | 2 | 11.8359 | 23.6719
20* | 16-135 q=0.5 | Монтаж механических водомеров (класса С) DN25 | шт | 8 | 5.4694 | 43.7549
21* | 16-134 q=0.5 | Монтаж механических водомеров (класса С) DN20 | шт | 116 | 4.0928 | 474.7658
22* | 16-134 q=0.5 | Монтаж механических водомеров (класса С) DN15 | шт | 943 | 3.5766 | 3372.7336
23 | Прим. 22-383 | Монтаж металлических фильтров с двухсторонней внутренней резьбой DN40 | шт | 1 | 44.0874 | 44.0874
24 | 16-135 q=0.5 | Монтаж металлических фильтров с двухсторонней внутренней резьбой DN32 | шт | 2 | 29.8439 | 59.6879
25 | 16-135 q=0.5 | Монтаж металлических фильтров с двухсторонней внутренней резьбой DN25 | шт | 8 | 7.0116 | 56.0927
26 | 16-134 q=0.5 | Монтаж металлических фильтров с двухсторонней внутренней резьбой DN20 | шт | 116 | 4.5074 | 522.8584
27 | 16-134 q=0.5 | Монтаж металлических фильтров с двухсторонней внутренней резьбой DN15 | шт | 943 | 3.7797 | 3564.2674
28 | 16-135 q=0.5 | Монтаж металлических муфт с двухсторонней наружной резьбой DN40 | шт | 1 | 3.329 | 3.329
29 | 16-135 q=0.5 | Монтаж металлических муфт с двухсторонней наружной резьбой DN32 | шт | 2 | 2.9607 | 5.9214
30 | 16-135 q=0.5 | Монтаж металлических муфт с двухсторонней наружной резьбой DN25 | шт | 8 | 2.5924 | 20.7394
31 | 16-134 q=0.5 | Монтаж металлических муфт с двухсторонней наружной резьбой DN20 | шт | 116 | 2.4157 | 280.2169
32 | 16-134 q=0.5 | Монтаж металлических муфт с двухсторонней наружной резьбой DN15 | шт | 943 | 2.2242 | 2097.3885
33 | 16-135 q=0.5 | Монтаж полиэтиленовых фитингов (female) DN40 | шт | 1 | 3.2111 | 3.2111
34 | 16-135 q=0.5 | Монтаж полиэтиленовых фитингов (male) DN40 | шт | 1 | 3.2111 | 3.2111
35 | 16-135 q=0.5 | Монтаж полиэтиленовых фитингов (female) DN32 | шт | 2 | 2.6072 | 5.2143
36 | 16-135 q=0.5 | Монтаж полиэтиленовых фитингов (male) DN32 | шт | 2 | 2.6514 | 5.3027
37 | 16-135 q=0.5 | Монтаж полиэтиленовых фитингов (female) DN25 | шт | 8 | 2.4157 | 19.3253
38 | 16-135 q=0.5 | Монтаж полиэтиленовых фитингов (male) DN25 | шт | 8 | 2.4157 | 19.3253
39 | 16-134 q=0.5 | Монтаж полиэтиленовых фитингов (female) DN20 | шт | 116 | 2.2684 | 263.1295
40 | 16-134 q=0.5 | Монтаж полиэтиленовых фитингов (male) DN20 | шт | 116 | 2.2684 | 263.1295
41 | 16-134 q=0.5 | Монтаж полиэтиленовых фитингов (female) DN15 | шт | 943 | 2.1505 | 2027.934
42 | 16-134 q=0.5 | Монтаж полиэтиленовых фитингов (male) DN15 | шт | 943 | 2.1505 | 2027.934
43* | 16-135 q=0.5 | Монтаж присоединительных деталей водомера DN40 | шт | 2 | 1.9936 | 3.9871
44* | 16-135 q=0.5 | Монтаж присоединительных деталей водомера DN32 | шт | 4 | 1.9677 | 7.871
45* | 16-135 q=0.5 | Монтаж присоединительных деталей водомера DN25 | шт | 16 | 1.9247 | 30.7957
46* | 16-134 q=0.5 | Монтаж присоединительных деталей водомера DN20 | шт | 232 | 1.9075 | 442.5454
47* | 16-134 q=0.5 | Монтаж присоединительных деталей водомера DN15 | шт | 1886 | 1.8903 | 3565.1367
48 | рынок | Монтаж металлических патрубков с двухсторонней наружной резьбой DN40, L=50мм, 1шт | шт | 1 | 1.4731 | 1.4731
49 | рынок | Монтаж металлических патрубков с двухсторонней наружной резьбой DN32, L=50мм, 2шт | шт | 2 | 1.2521 | 2.5042
50 | рынок | Монтаж металлических патрубков с двухсторонней наружной резьбой DN25, L=100мм, 20шт | шт | 20 | 0.95749 | 19.1497
51 | рынок | Монтаж металлических патрубков с двухсторонней наружной резьбой DN25, L=50мм, 5шт | шт | 5 | 0.73653 | 3.6826
52 | рынок | Монтаж металлических патрубков с двухсторонней наружной резьбой DN20, L=100мм, 4шт | шт | 4 | 0.66287 | 2.6515
53 | рынок | Монтаж металлических патрубков с двухсторонней наружной резьбой DN20, L=50мм, 4шт | шт | 4 | 0.58922 | 2.3569
54 | рынок | Монтаж металлических патрубков с двухсторонней наружной резьбой DN15, L=100мм, 76шт | шт | 76 | 0.51557 | 39.1832
55 | рынок | Монтаж металлических патрубков с двухсторонней наружной резьбой DN15, L=50мм | шт | 76 | 0.44192 | 33.5856
56 | Прим. 16-135 q=0.5 | Монтаж металлических муфт с двухсторонней внутренней резьбой DN40 | шт | 1 | 4.3601 | 4.3601
57 | Прим. 16-135 q=0.5 | Монтаж металлических муфт с двухсторонней внутренней резьбой DN32 | шт | 2 | 3.7709 | 7.5417
58 | Прим. 16-135 q=0.5 | Монтаж металлических муфт с двухсторонней внутренней резьбой DN25 | шт | 8 | 3.329 | 26.6317
59 | 22-365 | Монтаж металлических муфт полиэтилен de50(PE100) - сталь DN40(St) с внутренней резьбой | 10шт | 0.1 | 76.6258 | 7.6626
60 | 22-365 | Монтаж металлических муфт полиэтилен de40(PE100) - сталь DN32(St) с внутренней резьбой | 10шт | 0.1 | 66.609 | 6.6609
61 | 22-365 | Монтаж металлических муфт полиэтилен de32(PE100) - сталь DN25(St) с внутренней резьбой | 10шт | 0.4 | 57.7707 | 23.1083
62 | 22-365 | Монтаж металлических муфт полиэтилен de25(PE100) - сталь DN20(St) с внутренней резьбой | 10шт | 5.8 | 35.6749 | 206.9142
63 | 22-365 | Монтаж металлических муфт полиэтилен de25(PE100) - сталь DN15(St) с внутренней резьбой | 10шт | 47.2 | 29.7826 | 1405.7407
64 | 22-365 | Монтаж полиэтиленовых муфт de40(PE100) | 10шт | 0.1 | 34.2018 | 3.4202
65 | 22-365 | Монтаж полиэтиленовых муфт de32(PE100) | 10шт | 0.4 | 28.3096 | 11.3238
66 | 22-365 | Монтаж полиэтиленовых муфт de25(PE100) | 10шт | 52.9 | 24.627 | 1302.7658
67 | 22-365 | Монтаж полиэтиленовых (PE100) отводов de32, α=45◦ | 10шт | 0.2 | 32.7287 | 6.5457
68 | 22-365 | Монтаж полиэтиленовых (PE100) отводов de25, α=90◦ | 10шт | 4.3 | 23.8904 | 102.7288
69 | 22-365 | Монтаж полиэтиленовых (PE100) переходников de40 x de32 | 10шт | 1.1 | 37.8844 | 41.6729
70 | 22-365 | Монтаж полиэтиленовых (PE100) переходников de40 x de25 | 10шт | 1.1 | 35.6749 | 39.2423
71 | 22-365 | Монтаж полиэтиленовых (PE100) переходников de32 x de25 | 10шт | 5.8 | 31.9922 | 185.5549
72 | 22-365 | Соединение полиэтиленовых (PE100) труб хомутом de315xde25 | 10шт | 0.4 | 286.094 | 114.4376
73 | 22-365 | Соединение полиэтиленовых (PE100) труб хомутом de280xde50 | 10шт | 0.1 | 256.633 | 25.6633
74 | 22-365 | Соединение полиэтиленовых (PE100) труб хомутом de280xde32 | 10шт | 0.1 | 256.633 | 25.6633
75 | 22-365 | Соединение полиэтиленовых (PE100) труб хомутом de280xde25 | 10шт | 1 | 256.633 | 256.633
76 | 22-365 | Соединение полиэтиленовых (PE100) труб хомутом de200xde40 | 10шт | 0.2 | 131.4234 | 26.2847
77 | 22-365 | Соединение полиэтиленовых (PE100) труб хомутом de200xde25 | 10шт | 2.7 | 131.4234 | 354.8431
78 | 22-365 | Соединение полиэтиленовых (PE100) труб хомутом de110xde40 | 10шт | 0.4 | 55.5611 | 22.2244
79 | 22-365 | Соединение полиэтиленовых (PE100) труб хомутом de110xde32 | 10шт | 0.2 | 55.5611 | 11.1122
80 | 22-365 | Соединение полиэтиленовых (PE100) труб хомутом de110xde25 | 10шт | 13.2 | 55.5611 | 733.4063
81 | 22-365 | Соединение полиэтиленовых (PE100) труб хомутом de90xde40 | 10шт | 0.5 | 48.9323 | 24.4662
82 | 22-365 | Соединение полиэтиленовых (PE100) труб хомутом de90xde32 | 10шт | 0.2 | 48.9323 | 9.7865
83 | 22-365 | Соединение полиэтиленовых (PE100) труб хомутом de90xde25 | 10шт | 21 | 48.9323 | 1027.5792
84 | 22-365 | Соединение полиэтиленовых (PE100) труб хомутом de63xde40 | 10шт | 0.4 | 40.094 | 16.0376
85 | 22-365 | Соединение полиэтиленовых (PE100) труб хомутом de63xde32 | 10шт | 0.2 | 40.094 | 8.0188
86 | 22-365 | Соединение полиэтиленовых (PE100) труб хомутом de63xde25 | 10шт | 27 | 40.094 | 1082.5385
87 | 22-365 | Соединение полиэтиленовых (PE100) труб хомутом de50xde25 | 10шт | 8 | 37.8844 | 303.0755
88 | 22-365 | Соединение полиэтиленовых (PE100) труб хомутом de40xde25 | 10шт | 1.9 | 26.5419 | 50.4297
89 | 22-365 | Соединение полиэтиленовых (PE100) труб хомутом de32xde25 | 10шт | 5.8 | 24.627 | 142.8363
90 | 22-365 | Монтаж полиэтиленовых резьбовых муфт de50 | 10шт | 0.1 | 43.0401 | 4.304
91 | 22-365 | Монтаж полиэтиленовых резьбовых муфт de40 | 10шт | 1.6 | 35.6749 | 57.0798
92 | 22-365 | Монтаж полиэтиленовых резьбовых муфт de32 | 10шт | 0.6 | 28.3096 | 16.9858
93 | 22-365 | Монтаж полиэтиленовых резьбовых муфт de25 | 10шт | 81 | 24.627 | 1994.7831
94 | рынок | Укладка в траншее полиэтиленовой сетчатой ​​сигнальной ленты шириной b=30см | пм | 8365 | 0.22096 | 1848.3145
95 | Прим. 22-117 q=0.5 | Теплоизоляция пенополистирольными полутрубами δ = 30мм, для полиэтиленовых (PE100) труб de25 (для каждой вводной линии 2.0 пм.) | пм | 1798 | 0.71836 | 1291.6035
96 | Прим. 7-668 q=0.6 | Монтаж полимерпесчанных водомерных колодцев частных домов | шт | 899 | 48.613 | 43703.0801
97 | рынок | Пенопласт h=30мм | м2 | 99 | 1.1784 | 116.6659
98 | рынок | Пенопласт h=15мм | м2 | 413.5 | 1.0311 | 426.3755
99 | 22-312 | Испытание, промывка, дезинфекция полиэтиленовых (PE100) de50 - de25 труб | км | 8.365 | 106.052 | 887.125
100 | Прим. 22-383 q=0.6 | Демонтаж существующих водомеров Ø40 | 100шт | 0.01 | 43.2617 | 0.43262
101 | Прим. 16-135 q=0.5 | Демонтаж существующих водомеров Ø32 | 100шт | 0.02 | 43.2617 | 0.86523
102 | Прим. 16-135 q=0.5 | Демонтаж существующих водомеров Ø25 | 100шт | 0.08 | 43.2617 | 3.4609
103 | Прим. 16-134 q=0.5 | Демонтаж существующих водомеров Ø20 | 100шт | 1.16 | 43.2617 | 50.1835
104 | Прим. 16-134 q=0.5 | Демонтаж существующих водомеров Ø15 | 100шт | 9.43 | 43.2617 | 407.9575
105 | На основе письма | Транспортировка демонтированного оборудования на расстояние до 9,0 км с передачей эксплуатирующей организации | т | 1 | 2.8778 | 2.8778
106 | рынок | Монтаж металлического патрубка с двухсторонней наружной резьбой DN40, L=250мм | место | 1 | 2.9461 | 2.9461
107 | рынок | Монтаж металлического патрубка с двухсторонней наружной резьбой DN32, L=250мм | место | 2 | 1.9886 | 3.9772
108 | рынок | Монтаж металлического патрубка с двухсторонней наружной резьбой DN25, L=250мм | место | 8 | 1.4731 | 11.7844
109 | рынок | Монтаж металлического патрубка с двухсторонней наружной резьбой DN20, L=250мм | место | 116 | 1.1048 | 128.1557
110 | рынок | Монтаж металлического патрубка с двухсторонней наружной резьбой DN15, L=160мм | место | 943 | 0.73653 | 694.545
Круглый ж/б колодец D=1.0м, H=1,5м (3шт)
1 | 6-1 | Устройство подготовительного слоя, из бетона класса B7.5 h=10см | м3 | 0.9 | 42.3589 | 38.123
2 | 22-446 | Строительство колодца диаметром D=1.0м сборными ж/б элементами | м3 | 2.4 | 54.4358 | 130.646
3 | рынок | Устройство плиты основания ПО-10 ж/б колодца диаметром D=1.0м | шт | 3 | 29.4611 | 88.3832
4 | рынок | Установка сборных ж/б стеновых круглых колец КС-10-09 на свежеприготовленный цементный раствор | шт | 3 | 28.2384 | 84.7153
5 | рынок | Установка сборных ж/б стеновых круглых колец КС-10-06 на свежеприготовленный цементный раствор | шт | 3 | 29.4611 | 88.3832
6 | рынок | Монтаж сборной ж/б плиты перекрытия ПП-1-10, с тяжелым чугунным люком | шт | 3 | 121.1145 | 363.3435
7 | 9-46 | Изготовление и монтаж металлической лестницы | т | 0.0516 | 739.308 | 38.1483
8 | Прим. 6-85 | Закладные детали ж/б колодцев | т | 0.0696 | 736.527 | 51.2623
9 | Прим. 15-260 | Заделка отверстия цементно-песчаной смесью | 100м2 | 0.003 | 201.966 | 0.6059
10 | Прим. 30-357 | Двухслойная масляная окраска металлических конструкций | т | 0.1212 | 9.0769 | 1.1001
Полимерпесчанный колодец D=0.90м, H=1.35м
1 | 6-1 | Устройство бетонного подготовительного слоя из бетона класса В7,5 h=10см | м3 | 0.15 | 42.3589 | 6.3538
2 | Справоч | Плит перекрытия полимерпесчаного колодца (ПППП) D=900 | шт | 1 | 14.7305 | 14.7305
3 | Справоч | Кольцо для полимерпесчаного колодца (КСПП) D=900, H=900 | шт | 1 | 35.3533 | 35.3533
4 | Справоч | Кольцо для полимерпесчаного колодца (КСПП) D=900, H=450 | шт | 1 | 17.6766 | 17.6766
5 | Справоч | Плита с полимерпесчанным покрытием, с полимерпесчаной тяжёлой крышкой ПП D=600 | шт | 1 | 41.2455 | 41.2455
1-70. Распределительные водомерные колодцы РВМК 1-17 (17 колодцев)
Земляные работы
1 | рынок На основе письма | Резка асфальтбетонных покрытий дорожной пилой | м | 364.5 | 0.42932 | 156.4889
2 | 27-33 | Демонтаж асфальтобетонного покрытия с предварительным разрыхлением, с погрузкой на а/с и транспортировкой на расстояние 15.0 км | 1000м3 | 0.0205 | 11243.572 | 230.4932
1-1594
На основе письма g=2.0
3 | 1-1595 | Разработка траншей и котлованов в грунтах V категории с погрузкой на а/с и транспортировкой на расстояние 15.0 км | 1000м3 | 0.2625 | 11894.3983 | 3122.2796
1-991
На основе письма g=2.3
4 | 1-1594 | Разработка траншей и котлованов в грунтах IV категории с погрузкой на а/с и транспортировкой на расстояние 15.0 км | 1000м3 | 0.0265 | 9689.7344 | 256.778
1-962
На основе письма g=2.0
5 | 1-1552 | Разработка траншей и котлованов в грунтах IV категории, в отвал | 1000м3 | 0.3675 | 1112.8641 | 408.9776
| 1-962 | Разработка траншей и котлованов в грунтах IV категории вручную, в отвал
6 | 23-1 | Песчаный подстилающий слой h=10см толщиной | м3 | 17.5 | 7.7958 | 136.4266
7 | Прим. 23-1 | Устройство песчаного защитного слоя на трубе толщиной h=20см, с трамбовкой | 100м3 | 0.27 | 577.1174 | 155.8217
8 | 1-970 23-1 | Обратная засыпка траншеи и котлованов песком, с трамбовкой | 100м3 | 0.93 | 539.3967 | 501.639
1-1635 23-1
1-1185
9 | 1-1635 | Обратная засыпка траншеи и котлованов, отвальными разработанными грунтами, с трамбовкой | 100м3 | 3.675 | 56.1181 | 206.2342
1-970
1-1185
10 | 27-43 27-43-1 27-251 | Устройство щебневого слоя основания для асфальтбетона толщиной h=15см, с трамбовкой | 100м2 | 1.105 | 197.0386 | 217.7276
11 | 27-43 27-43-1 27-251 | Устройство щебневого слоя основания для асфальтбетона толщиной h=12см, с трамбовкой | 100м2 | 0.535 | 174.766 | 93.4998
12 | 27-164-1 27-165-1 | Устройство крупнозернистого асфальтобетонного покрытия толщиной h=6см | 100м2 | 1.38 | 583.9988 | 805.9183
13 | 27-164-1 27-165-1 | Устройство среднезернистого асфальтобетонного покрытия толщиной h=6см | 100м2 | 0.66 | 605.4759 | 399.6141
14 | 27-164-2 | Устройство мелкозернистого асфальтобетонного покрытия толщиной h=4см | 100м2 | 1.38 | 420.1312 | 579.781
15 | 27-251 прим. | Нанесение битумно-полимерной мастики по всему периметру выемки траншеи /260.0м/ | т | 0.022526 | 259.0318 | 5.835
Технологические работы
1 | Прим. 22-397 q=0.6 | Открытие отверстия диаметром Ø32мм на стальной (St) трубе DN100, с выравниванием кромок | место | 1 | 2.1394 | 2.1394
2 | Прим. 22-397 q=0.6 | Открытие отверстия диаметром Ø25мм на стальной (St) трубе DN100, с выравниванием кромок | место | 31 | 2.1394 | 66.3201
3 | Прим. 22-397 q=0.6 | Открытие отверстия диаметром Ø20мм на стальной (St) трубе DN100, с выравниванием кромок | место | 8 | 2.1394 | 17.1149
4 | Прим. 22-397 q=0.6 | Открытие отверстия диаметром Ø15мм на стальной (St) трубе DN100, с выравниванием кромок | место | 152 | 2.1394 | 325.1822
5 | Прим. 22-397 q=0.6 | Эл. сварка стальных труб DN100(St) x DN32(St) боковым соединением | место | 1 | 2.1394 | 2.1394
6 | Прим. 22-397 q=0.6 | Эл. сварка стальных труб DN100(St) x DN25(St) боковым соединением | место | 31 | 2.1394 | 66.3201
7 | Прим. 22-397 q=0.6 | Эл. сварка стальных труб DN100(St) x DN20(St) боковым соединением | место | 8 | 2.1394 | 17.1149
8 | Прим. 22-397 q=0.6 | Эл. сварка стальных труб DN100(St) x DN15(St) боковым соединением | место | 152 | 2.1394 | 325.1822
9 | 22-71 | Монтаж стальных (St) эл. сварных труб в траншеях DN325x4 (в качестве кожуха) | пм | 120 | 25.7766 | 3093.1921
10 | 22-68 | Монтаж стальных DN159x5 (St) эл. сварных труб | пм | 1 | 10.6915 | 10.6915
11 | 22-66 | Монтаж стальных DN114x5 (St) эл. сварных труб | пм | 25.5 | 6.8667 | 175.1011
12 | Прим. 22-66 | Монтаж стальных DN89x5 (St) эл. сварных труб | пм | 17 | 5.8229 | 98.9899
13 | 22-64 | Монтаж стальных DN57x4 (St) эл. сварных труб | пм | 2 | 3.2047 | 6.4093
14 | 22-121 | Монтаж полиэтиленовых (PE100) сварных труб в траншеях de160, PN=1,0 МПа | пм | 1 | 5.6129 | 5.6129
15 | Прим. 22-119 | Монтаж полиэтиленовых (PE100) сварных труб в траншеях de90, PN=1,0 МПа | пм | 216 | 2.0843 | 450.1989
16 | Прим. 22-118 | Монтаж полиэтиленовых (PE100) сварных труб в траншеях de63, PN=1,0 МПа | пм | 6 | 1.2433 | 7.4598
17 | Прим. 22-369 | Монтаж клиновых задвижек DN80, PN=1,0МПа | шт | 12 | 56.4259 | 677.1106
18 | 22-368 | Монтаж клиновых задвижек DN50, PN=1,0МПа | шт | 2 | 38.8508 | 77.7016
19 | 22-433 | Монтаж стальных эл. сварных фланцев DN150, PN=1,0МПа | шт | 1 | 16.1189 | 16.1189
20 | 22-430 | Монтаж стальных эл. сварных фланцев DN80, PN=1,0МПа | шт | 24 | 10.348 | 248.3515
21 | 22-429 | Монтаж стальных эл. сварных фланцев DN50, PN=1,0МПа | шт | 4 | 8.9988 | 35.9953
22 | 22-430 | Монтаж стальных фланцев DN80, PN=1,0МПа предназначенных для полиэтиленовых труб | шт | 3 | 10.348 | 31.0439
23 | 22-365 | Монтаж полиэтиленовой (PE100) de90 вкладки, PN=1,0МПа | 10шт | 0.3 | 72.5012 | 21.7504
24 | 22-365 | Монтаж терморезисторных полиэтиленовых переходных хомутов de160xde90(PE100) | 10шт | 0.1 | 646.9923 | 64.6992
25 | 22-365 | Монтаж терморезисторных полиэтиленовых de160(PE100) заглушек | 10шт | 0.1 | 381.8425 | 38.1843
26 | 22-365 | Монтаж муфт полиэтилен de160(PE100) - сталь DN150(St) (НС) | 10шт | 0.1 | 676.4533 | 67.6453
27 | 22-365 | Монтаж муфт полиэтилен de90(PE100) - сталь DN80(St) (НС) | 10шт | 1.5 | 352.3815 | 528.5722
28 | 22-365 | Монтаж муфт полиэтилен de63(PE100) - сталь DN50(St) (НС) | 10шт | 0.2 | 190.3455 | 38.0691
29 | 22-362 | Фитинги стальных(St) труб DN100-DN50 (17 шт) | т | 0.084 | 2002.6677 | 168.2241
30 | 22-365 | Фитинги полиэтиленовых (PE100) труб de280-de63 | 10шт | 2.3 | 897.4114 | 2064.0463
31 | рынок | Стальной лист 150x150, B=5мм толщиной (S=0.0225м2), 30.26кг | шт | 34 | 4.4192 | 150.2515
32 | Прим. 16-135 q=0.5 | Монтаж металлических шаровых клапанов с двухсторонней внутренней резьбой DN25 в распределительных водомерных колодцах | шт | 17 | 6.6581 | 113.187
33 | Прим. 16-135 q=0.5 | Вантуз DN25 с наружным резьбовым соединением | шт | 17 | 7.3799 | 125.4575
34 | рынок | Монтаж стальных DN25(St) патрубков с наружной резьбой, L=0.10м | шт | 17 | 0.95749 | 16.2772
35 | рынок | Укладка в траншее полиэтиленовой сетчатой ​​сигнальной ленты шириной b=30см с металлической проволокой | м | 223 | 0.22096 | 49.2737
36 | 9-153 | Подставка под задвижку из трубы Ø50 и δ = 6мм, 2 листов размерами 100х100мм, Gсред.=4,8кг (48 мест) | т | 0.2304 | 810.4716 | 186.7326
37 | 46-52 | Открытие отверстия диаметром 250мм в стене существующего колодца | 100место | 0.01 | 137.6172 | 1.3762
38 | Прим. 15-260 | Заделка отверстия цементно-песчаной смесью | 100м2 | 0.0028 | 200.434 | 0.56122
39 | 15-613 | Двухслойная окраска антикоррозийной краской поверхностей стальных (St) труб и фитингов DN159x5, DN114x5, DN89x5, DN57x4 | 100м2 | 0.14 | 104.0883 | 14.5724
40 | 22-131 | Антикоррозийная изоляция стальных (St) DN325x4, DN159x5, DN114x5, DN89x5, DN57x4 труб и фитингов (122.2м2) | м | 127 | 1.9267 | 244.6937
41 | 22-316 | Испытание, промывка, дезинфекция стальных (St) DN159x5 и полиэтиленовых (PE100) de160 труб | км | 0.002 | 165.2814 | 0.33056
42 | 22-314 | Испытание, промывка, дезинфекция стальных (St) DN114x5 труб | км | 0.0255 | 121.8034 | 3.106
43 | 22-313 | Испытание, промывка, дезинфекция стальных (St) DN89x5 и полиэтиленовых (PE100) de90 труб | км | 0.233 | 112.5379 | 26.2213
44 | 22-312 | Испытание, промывка, дезинфекция стальных (St) DN57x4 и полиэтиленовых (PE100) de63 труб | км | 0.008 | 106.052 | 0.84842
Круглый ж/б колодец D=2.0м, H=1,5м (16шт)
1 | 6-1 | Устройство подготовительного слоя, из бетона класса B7.5 h=10см | м3 | 11.68 | 42.3589 | 494.7523
2 | 22-446 | Строительство колодца диаметром D=2.0м сборными ж/б элементами | м3 | 37.92 | 54.4358 | 2064.2072
3 | рынок | Устройство плиты основания ПО-20 ж/б колодца диаметром D=2.0м | шт | 16 | 117.8443 | 1885.5091
4 | рынок | Установка сборных ж/б стеновых круглых колец КС-20-09 на свежеприготовленный цементный раствор | шт | 16 | 176.7665 | 2828.2637
5 | рынок | Установка сборных ж/б стеновых круглых колец КС-20-06 на свежеприготовленный цементный раствор | шт | 16 | 117.8443 | 1885.5091
6 | рынок | Монтаж сборной ж/б плиты перекрытия ПП-1-20, с тяжелым чугунным люком | шт | 16 | 220.9581 | 3535.3296
7 | 9-46 | Изготовление и монтаж металлической лестницы | т | 0.2752 | 739.308 | 203.4576
8 | Прим. 6-85 | Закладные детали ж/б колодцев | т | 0.4224 | 736.527 | 311.109
9 | Прим. 15-260 | Заделка отверстия цементно-песчаной смесью | 100м2 | 0.016 | 201.966 | 3.2315
10 | Прим. 30-357 | Двухслойная масляная окраска металлических конструкций | т | 0.6976 | 9.0769 | 6.332
1-71. Прочие работы
Земельные, демонтажные и строительные работы
1 | 1-1008 | Осуществление водоотведения из существующих колодцев с задвижками и котлованов | 100м3 | 0.2 | 248.3484 | 49.6697
2 | 46-82 | Демонтаж стен и плит перекрытия существующих круглых ж/б колодцев (клапанных и водомерных) D=1.5м H=1.5м | м3 | 7.8 | 35.1094 | 273.853
3 | 46-82 | Демонтаж стен и плит перекрытия существующего ж/б колодца с внутренними размерами 1,5×1,0м и H=1.50м | м3 | 2.5 | 35.1094 | 87.7734
4 | 46-81 | Демонтаж бетонного покрытия | м3 | 1 | 29.7076 | 29.7076
5 | рынок На основе письма | Резка асфальтбетонных покрытий дорожной пилой | м | 2911 | 0.42932 | 1249.7645
6 | 27-33 | Демонтаж асфальтобетонного покрытия с предварительным разрыхлением, с погрузкой на а/с и транспортировкой на расстояние 15.0 км | 1000м3 | 0.264 | 11243.572 | 2968.303
1-1594
На основе письма g=2.0
7 | 1-1595 | Разработка котлованов в грунтах V категории с погрузкой на а/с и транспортировкой на расстояние 15,0 км | 1000м3 | 0.0145 | 12010.1687 | 174.1474
| 1-991 |  |  | 0.0145
| На основе письма g=2.3 |  |  | 0.0145
8 | 1-1594 | Разработка котлованов в грунтах IV категории с погрузкой на а/с и транспортировкой на расстояние 15,0 км | 1000м3 | 0.41 | 9689.7344 | 3972.7911
1-962
На основе письма g=2.0
9 | 1-970 23-1 | Обратная засыпка котлованов песком, с трамбовкой | 100м3 | 0.36 | 539.2164 | 194.1179
1-1635 23-1
1-1185
10 | P23-146 | Демонтаж существующих бетонных лотков | м3 | 5 | 28.1283 | 140.6413
11 | Прим. 6-127 | Восстановление демонтированных бетонных лотков бетоном класса B15 | м3 | 5 | 89.1976 | 445.988
12 | 27-36 | Демонтаж базальтовых бордюрных камней вместе с подготовительным слоем | пм | 70 | 1.4509 | 101.5614
13 | Прим. 27-86-1 | Восстановление демонтированных базальтовых бордюрных камней | 100пм | 0.4 | 458.1344 | 183.2538
14 | 27-86-1 | Восстановление базальтовых бордюрных камней новыми | 100пм | 0.3 | 1341.9668 | 402.5901
15 | 27-36 | Демонтаж бетонных бордюрных камней вместе с подготовительным слоем (200×100 мм) | пм | 15 | 1.4509 | 21.7632
16 | 27-74 | Восстановление бетонных бордюрных камней новыми (200×100 мм) | 100пм | 0.15 | 675.2397 | 101.2859
17 | 6-1 | Устройство оснований для бетонных и базальтовых бордюрных камней бетоном класса B7.5 | м3 | 2.5 | 42.3589 | 105.8973
18 | 27-43 27-43-1 27-251 | Устройство щебневого слоя основания для асфальтбетона толщиной h=15см, с трамбовкой | 100м2 | 26.32 | 197.0386 | 5186.0547
19 | 27-164-1 27-165-1 | Устройство крупнозернистого асфальтобетонного покрытия толщиной h=6см | 100м2 | 26.345 | 583.9988 | 15385.4471
20 | 27-164-2 | Устройство мелкозернистого асфальтобетонного покрытия толщиной h=4см | 100м2 | 26.345 | 420.1312 | 11068.3557
21 | 27-43 27-43-1 | Предварительный щебневый слой, h=10см толщиной | 100м2 | 0.1 | 133.2373 | 13.3237
22 | 6-1 | Устройство бетонного покрытия класса B7.5 | м3 | 1 | 42.3589 | 42.3589
23 | 27-251 прим. | Нанесение битумно-полимерной мастики по всему периметру выемки траншеи /2911.0м/ | т | 0.18 | 259.0318 | 46.6257
24 | На основе письма | Погрузка строй. мусора на а/с и перевозка на расстояние 15.0км | т | 31.44 | 4.1658 | 130.9712
Технологические работы
1 | Прим. 22-124 | Монтаж полиэтиленовых (GF) труб в траншеях DN400, в качестве футляра (в местах пересечения с канализационными коллекторами) | пм | 15 | 27.2032 | 408.0481
2 | Прим. 22-124 | Монтаж полиэтиленовых (GF) труб в траншеях DN350, в качестве футляра (в местах пересечения с канализационными коллекторами) | пм | 3 | 24.4047 | 73.214
3 | Прим. 22-124 | Монтаж полиэтиленовых (GF) труб в траншеях DN300, в качестве футляра (в местах пересечения с канализационными коллекторами) | пм | 30 | 23.082 | 692.4612
4 | Прим. 22-123 | Монтаж полиэтиленовых (PE100) труб в траншеях de200, в качестве футляра (в местах пересечения с канализационными коллекторами) | пм | 80 | 8.8265 | 706.1192
5 | Прим. 22-121 | Монтаж полиэтиленовых (PE100) труб в траншеях de160, в качестве футляра (в местах пересечения с канализационными коллекторами) | пм | 120 | 5.6129 | 673.5453
6 | Прим. 22-402 q=0.6 | Резка существующих труб Ø300(St), с выравниванием кромок | место | 2 | 9.0573 | 18.1145
7 | Прим. 22-400 q=0.6 | Резка существующих труб Ø150(St), с выравниванием кромок | место | 1 | 5.93 | 5.93
8 | Прим. 22-398 q=0.6 | Резка существующих труб Ø100(St), с выравниванием кромок | место | 2 | 3.1002 | 6.2004
9 | Прим. 22-397 q=0.6 | Резка существующих труб Ø50(St), с выравниванием кромок | место | 2 | 2.1394 | 4.2787
10 | Прим. 22-397 q=0.6 | Резка существующих труб Ø40(St), с выравниванием кромок | место | 4 | 2.1394 | 8.5574
11 | Прим. 22-397 q=0.6 | Резка существующих труб Ø20(St), с выравниванием кромок | место | 3 | 2.1394 | 6.4181
12 | Прим. P17-103 | Заглушка трубы Ø300(St) стальным листом размерами 0.40x0.40м, δ=5.0мм эл. сваркой (2 места) | место | 2 | 8.0964 | 16.1929
13 | P17-102 | Заглушка трубы Ø150(St) стальным листом размерами 0.25x0.25м, δ=5.0мм эл. сваркой (1 место) | место | 1 | 5.8387 | 5.8387
14 | P17-101 | Заглушка трубы Ø100(St) стальным листом размерами 0.20x0.20м, δ=5.0мм эл. сваркой (2 места) | место | 2 | 3.8633 | 7.7266
15 | P17-101 | Заглушка трубы Ø50(St) стальным листом размерами 0.15x0.15м, δ=5.0мм эл. сваркой (2 места) | место | 2 | 3.8633 | 7.7266
16 | P17-101 | Заглушка трубы Ø40(St) стальным листом размерами 0.15x0.15м, δ=5.0мм эл. сваркой (4 места) | место | 4 | 3.8633 | 15.4532
17 | P17-101 | Заглушка трубы Ø20(St) стальным листом размерами 0.15x0.15м, δ=5.0мм эл. сваркой (3 места) | место | 3 | 3.8633 | 11.5899
|  | Всего` |  |  |  | 798042.2242
|  | НДС - 20% |  |  |  | 159608.4448
|  | Итого |  |  |  | 957650.6691
*Водомеры и соединения водомера будут предоставлены Заказчиком.