## caval
Реконструкция распределительной водопроводной сети г.Степанаван
Обемов работ и смета
№ | Наменование работ | Ед.изм | Кол-во |  | Цена единицы без НДС | Сумма без НДС
1 | 2 | 3 | 4 | 6 | 5 | 6
г.Степанаван, Реконструкция распределительной водопроводной сети улиц Телман и Сурб Ншан
1 | Проектируемый водопровод В-1
| Землянные работы | [6 empty] | 1.3082
1 | Разборка туфого покрытия и последующим востоновлением (ул.Агаян) | м2 | 30 | 0.66031 | 0.86383 | 25.9148
2 | Срезка асфалтбетона толщиной 10см | м | 2200 | 0.33 | 0.43171 | 949.7666
3 | Разлихление и разработка асфалтбетона, погрузка, перевозка на растояние 5км | м3 | 169 | 7.5078 | 9.8218 | 1659.881
4 | Разработка галечного подслоя IV категори с боковым отвалом | м3 | 157 | 0.70789 | 0.92607 | 145.3936
5 | Разборка ж/б плит под асфалтбетонным покритием размерами 1.5x2 м на ул Телмана, последующим востоновлением | м3 | 22.5 | 5 | 6.5411 | 147.1746
6 | Разработка разрыхленного бетона с погрузкой и транспортировкой до 5,0 км. | м3 | 22.5 | 5.1772 | 6.7728 | 152.3891
7 | Восстановление монолитной бетонной плиты толщиной 15 см, класс B15. | м3 | 22.5 | 37.8622 | 49.532 | 1114.4707
8 | Разработка суглинистых грунтов III категори с боковым отвалом | м3 | 208 | 0.54524 | 0.7133 | 148.3656
9 | Разработка суглинистых грунтов III категори погрузка, перевозка на растояние 5км | м3 | 996 | 3.3961 | 4.4429 | 4425.0867
10 | Разработка грунта V категори погрузка, перевозка на растояние 5км | м3 | 270 | 4.2173 | 5.5172 | 1489.6474
11 | Укладка подготовительного слоя песка толщиной δ=10 см | м3 | 90 | 7.3906 | 9.6685 | 870.1639
12 | Укладка защитного слоя из песка | м3 | 532 | 7.3906 | 9.6685 | 5143.6355
13 | Укладка защитного слоя из песка | м3 | 677 | 6.1867 | 8.0935 | 5479.2929
14 | Разработка осколочно-щебенистого грунта V категори, погрузка, перевозка на растояние 5км | м3 | 208 | 0.36722 | 0.48041 | 99.9247
15 | Укладка на поверхности траншеии слоя щебня толщиной h=12см, с уплотнением | м3 | 162 | 6.9686 | 9.1165 | 1476.8698
16 | Устройство подготовительного слоя из щебня под асфальтобетон, толщиной h=15см. | м2 | 240 | 1.389 | 1.8172 | 436.1229
17 | Устройство крупнозернистого асфальтобетонного покрытия толщиной h=6см. | м2 | 240 | 4.4295 | 5.7948 | 1390.7515
18 | Устройство мелкозернистого асфальтобетонного покрытия толщиной h=6см. | м2 | 240 | 3.2655 | 4.2721 | 1025.2921
19 | Устройство подготовительного слоя из щебня под асфальтобетон, толщиной h=12см. | м2 | 60 | 1.2126 | 1.5863 | 95.1806
20 | Устройство сроднозернистого асфальтобетонного покрытия толщиной h=6см. | м2 | 60 | 4.5923 | 6.0078 | 360.4663
Технологические работы
1 | Монтаж полиэтиленовых труб (Pe) de315x18,7, PN=1,0 МПа в траншеях | м | 850 | 24.194 | 31.6511 | 26903.4211
2 | Монтаж полиэтиленовых труб (Pe) de280x16,6, PN=1,0 МПа в траншеях | м | 270 | 16.2292 | 21.2313 | 5732.4474
3 | Стальние фасонние части - 3 шт. | кг | 132 | 1.7318 | 2.2655 | 299.05
4 | Полэтиленовие фасонние части de315-280 | шт | 9 | 47.7238 | 62.4331 | 561.8978
5 | Стальная обсадная труба DN 530x5 St | м | 20 | 50.5852 | 66.1765 | 1323.531
6 | Укладка термоизоляционного слоя из минеральной ваты тольщиной 100мм | м3 | 2.4 | 40.4306 | 52.8921 | 126.9409
7 | Полиэтиленовая сигнальная лента с металическим проводом | м | 1120 | 0.1167 | 0.15267 | 170.9894
8 | Испитание, промывка и дезинфекция полиэтиленовых труб (PE) de280/315 PN=1,0МПа | м | 1120 | 0.2606 | 0.34093 | 381.837
2 | Проектируемый водопровод В-2
Обемы землянных работ водопровода В-2 включены в обемах землянных работ водопровода В-1
Технологические работы
1 | Монтаж полиэтиленовых труб de63x3,8, PN=1,0 МПа в траншеях | м | 200 | 0.92516 | 1.2103 | 242.0628
2 | Полиэтиленовый уголь de 63 Pe, a=90o | шт | 1 | 4.5448 | 5.9455 | 5.9455
3 | Испитание, промывка и дезинфекция полиэтиленовых труб (PE) de63x3,8, PN=1,0МПа | м | 200 | 0.064742 | 0.084697 | 16.9394
3 | Проектируемый водопровод В-3
Обемы землянных работ участка водопровода В-3 от ПК0+00 до ПК4+10 включены в обемах землянных работ водопровода В-1
Землянные работы водопровода В-3 на участке ПК 4+10 - ПК4+65
1 | Срезка асфалтбетона толщиной 10см | м | 110 | 0.33 | 0.43171 | 47.4883
2 | Разлихление и разработка асфалтбетона, погрузка, перевозка на растояние 5км | м3 | 6 | 7.5078 | 9.8218 | 58.9307
3 | Разработка галечного подслоя IV категори, погрузка, перевозка на растояние 5км | м3 | 6 | 0.70789 | 0.92607 | 5.5564
4 | Разработка суглинистых грунтов III категори с боковым отвалом | м3 | 26 | 0.54524 | 0.7133 | 18.5457
5 | Разработка суглинистых грунтов III категори погрузка, перевозка на растояние 5км | м3 | 10 | 3.3961 | 4.4429 | 44.4286
6 | Укладка подготовительного слоя песка толщиной δ=10 см | м3 | 3 | 7.3906 | 9.6685 | 29.0055
7 | Укладка защитного слоя из песка | м3 | 8 | 7.3906 | 9.6685 | 77.3479
8 | Обратная засыпка траншеи из разработанного грунта с уплотнением | м3 | 26 | 0.36722 | 0.48041 | 12.4906
9 | Укладка подслоя шебня, тольщиной h=12 см под асфслтбетона, с уплотнением | м2 | 58 | 1.2126 | 1.5863 | 92.0079
10 | Укладка среднезернистого асфалтбетона тольщиной h=6 см | м2 | 58 | 4.5923 | 6.0078 | 348.4507
Технологические работы
1 | Монтаж полиэтиленовых труб de110x6,6, PN=1,0 МПа в траншеях | м | 410 | 2.2522 | 2.9463 | 1207.9897
2 | Монтаж полиэтиленовых труб de32x2.4, PN=1,0 МПа в траншеях | м | 55 | 0.42441 | 0.55523 | 30.5375
3 | Полиэтиленовая сигнальная лента с металическим проводом | м | 55 | 0.1167 | 0.15267 | 8.3968
4 | Полэтиленовие фасонние части de 110 | шт | 10 | 6.8788 | 8.9989 | 89.9891
5 | Испитание, промывка и дезинфекция полиэтиленовых труб (PE) de110 /32PN=1,0МПа | м | 465 | 0.076001 | 0.099426 | 46.2333
4 | Проектируемые водопроводы В-3-1, В-3-2 и В-3-6
Землянные работы
1 | Срезка асфалтбетона толщиной 10см | м | 230 | 0.33 | 0.43171 | 99.2938
2 | Разлихление и разработка асфалтбетона, погрузка, перевозка на растояние 5км | м3 | 12 | 7.5078 | 9.8218 | 117.8614
3 | Разработка галечного подслоя IV категори, погрузка, перевозка на растояние 5км | м3 | 12 | 0.70789 | 0.92607 | 11.1129
4 | Разработка суглинистых грунтов III категори с боковым отвалом | м3 | 55 | 0.54524 | 0.7133 | 39.2313
5 | Разработка суглинистых грунтов III категори погрузка, перевозка на растояние 5км | м3 | 22 | 3.3961 | 4.4429 | 97.7429
6 | Укладка подготовительного слоя песка толщиной δ=10 см | м3 | 6 | 7.3906 | 9.6685 | 58.0109
7 | Укладка защитного слоя из песка | м3 | 17 | 7.3906 | 9.6685 | 164.3643
8 | Обратная засыпка траншеи из разработанного грунта с уплотнением | м3 | 55 | 0.36722 | 0.48041 | 26.4224
9 | Укладка подслоя шебня, тольщиной h=12 см под асфслтбетона, с уплотнением | м2 | 120 | 1.2126 | 1.5863 | 190.3612
10 | Укладка среднезернистого асфалтбетона тольщиной h=6 см | м2 | 120 | 4.5923 | 6.0078 | 720.9326
Технологические работы
1 | Монтаж полиэтиленовых труб (PE) de32x2, PN=1,0МПа в траншеях | м | 115 | 0.42441 | 0.55523 | 63.851
2 | Полиэтиленовая сигнальная лента с металическим проводом | м | 115 | 0.1167 | 0.15267 | 17.5569
3 | Испитание, промывка и дезинфекция полиэтиленовых труб (PE) de32x2, PN=1,0МПа | м | 115 | 0.064742 | 0.084697 | 9.7402
5 | Проектируемый водопровод В-3-3
Землянные работы
1 | Срезка асфалтбетона толщиной 10см | м | 320 | 0.33 | 0.43171 | 138.1479
2 | Разлихление и разработка асфалтбетона, погрузка, перевозка на растояние 5км | м3 | 17 | 7.5078 | 9.8218 | 166.9703
3 | Разработка галечного подслоя IV категори, погрузка, перевозка на растояние 5км | м3 | 16 | 3.6279 | 4.746 | 75.9366
4 | Разработка суглинистых грунтов III категори с боковым отвалом | м3 | 77 | 0.54524 | 0.7133 | 54.9238
5 | Разработка суглинистых грунтов III категори погрузка, перевозка на растояние 5км | м3 | 18 | 3.3961 | 4.4429 | 79.9714
6 | Разработка осколочно-щебенистого грунта V категори, погрузка, перевозка на растояние 5км | м3 | 9 | 4.2173 | 5.5172 | 49.6549
7 | Укладка подготовительного слоя песка толщиной δ=10 см | м3 | 8 | 7.3906 | 9.6685 | 77.3479
8 | Укладка защитного слоя из песка | м3 | 21 | 7.3906 | 9.6685 | 203.0382
9 | Обратная засыпка траншеи из разработанного грунта с уплотнением | м3 | 77 | 0.36722 | 0.48041 | 36.9914
10 | Укладка подслоя шебня, тольщиной h=12 см под асфслтбетона, с уплотнением | м2 | 170 | 1.2126 | 1.5863 | 269.6783
11 | Укладка среднезернистого асфалтбетона тольщиной h=6 см | м2 | 170 | 4.5923 | 6.0078 | 1021.3211
Технологические работы
1 | Монтаж полиэтиленовых труб de40x2,4, PN=1,0 МПа в траншеях | м | 160 | 0.52922 | 0.69234 | 110.7741
2 | Полиэтиленовая сигнальная лента с металическим проводом | м | 160 | 0.1167 | 0.15267 | 24.4271
3 | Испитание, промывка и дезинфекция полиэтиленовых труб (PE) de40x2,4, PN=1,0МПа | м | 160 | 0.064742 | 0.084697 | 13.5515
6 | Проектируемый водопровод В-3-4
Землянные работы
1 | Срезка асфалтбетона толщиной 10см | м | 160 | 0.33 | 0.43171 | 69.0739
2 | Разлихление и разработка асфалтбетона, погрузка, перевозка на растояние 5км | м3 | 8.5 | 7.5078 | 9.8218 | 83.4851
3 | Разработка галечного подслоя IV категори, погрузка, перевозка на растояние 5км | м3 | 7.5 | 3.6279 | 4.746 | 35.5953
4 | Разработка суглинистых грунтов III категори с боковым отвалом | м3 | 40 | 0.54524 | 0.7133 | 28.5318
5 | Разработка суглинистых грунтов III категори погрузка, перевозка на растояние 5км | м3 | 13 | 3.3961 | 4.4429 | 57.7572
6 | Укладка подготовительного слоя песка толщиной δ=10 см | м3 | 5 | 7.3906 | 9.6685 | 48.3424
7 | Укладка защитного слоя из песка | м3 | 9 | 7.3906 | 9.6685 | 87.0164
8 | Обратная засыпка траншеи из разработанного грунта с уплотнением | м3 | 40 | 0.36722 | 0.48041 | 19.2163
9 | Укладка подслоя шебня, тольщиной h=12 см под асфслтбетона, с уплотнением | м2 | 80 | 1.2126 | 1.5863 | 126.9074
10 | Укладка среднезернистого асфалтбетона тольщиной h=6 см | м2 | 80 | 4.5923 | 6.0078 | 480.6217
Технологические работы
1 | Монтаж полиэтиленовых труб de40x2,4, PN=1,0 МПа в траншеях | м | 80 | 0.52922 | 0.69234 | 55.387
2 | Полиэтиленовая сигнальная лента с металическим проводом | м | 80 | 0.1167 | 0.15267 | 12.2135
3 | Испитание, промывка и дезинфекция полиэтиленовых труб (PE) de40x2,4, PN=1,0МПа | м | 80 | 0.064742 | 0.084697 | 6.7758
7 | Проектируемый водопровод В-3-5
Землянные работы
1 | Срезка асфалтбетона толщиной 10см | м | 200 | 0.33 | 0.43171 | 86.3424
2 | Разлихление и разработка асфалтбетона, погрузка, перевозка на растояние 5км | м3 | 12 | 7.5078 | 9.8218 | 117.8614
3 | Разработка галечного подслоя IV категори, погрузка, перевозка на растояние 5км | м3 | 11 | 3.6279 | 4.746 | 52.2064
4 | Разработка суглинистых грунтов III категори с боковым отвалом | м3 | 67 | 0.54524 | 0.7133 | 47.7908
5 | Разработка суглинистых грунтов III категори погрузка, перевозка на растояние 5км | м3 | 18 | 3.3961 | 4.4429 | 79.9714
6 | Укладка подготовительного слоя песка толщиной δ=10 см | м3 | 7 | 7.3906 | 9.6685 | 67.6794
7 | Укладка защитного слоя из песка | м3 | 15 | 7.3906 | 9.6685 | 145.0273
8 | Обратная засыпка траншеи из разработанного грунта с уплотнением | м3 | 67 | 0.36722 | 0.48041 | 32.1873
9 | Укладка подслоя шебня, тольщиной h=12 см под асфслтбетона, с уплотнением | м2 | 108 | 1.2126 | 1.5863 | 171.325
10 | Укладка среднезернистого асфалтбетона тольщиной h=6 см | м2 | 108 | 4.5923 | 6.0078 | 648.8393
Технологические работы
1 | Монтаж полиэтиленовых труб de63x3,8, PN=1,0 МПа в траншеях | м | 100 | 0.92516 | 1.2103 | 121.0314
2 | Полиэтиленовая сигнальная лента с металическим проводом | м | 100 | 0.1167 | 0.15267 | 15.2669
3 | Испитание, промывка и дезинфекция полиэтиленовых труб (PE) de63x3,8, PN=1,0МПа | м | 100 | 0.064742 | 0.084697 | 8.4697
8 | Проектируемый водопровод В-4
Землянные работы
1 | Срезка асфалтбетона толщиной 10см | м | 520 | 0.33 | 0.43171 | 224.4903
2 | Разлихление и разработка асфалтбетона, погрузка, перевозка на растояние 5км | м3 | 34 | 7.5078 | 9.8218 | 333.9406
3 | Разработка галечного подслоя IV категори, погрузка, перевозка на растояние 5км | м3 | 31 | 3.6279 | 4.746 | 147.1272
4 | Разработка суглинистых грунтов III категори с боковым отвалом | м3 | 176 | 0.54524 | 0.7133 | 125.5401
5 | Разработка суглинистых грунтов III категори погрузка, перевозка на растояние 5км | Ù3 | 71 | 3.3961 | 4.4429 | 315.4429
6 | Укладка подготовительного слоя песка толщиной δ=10 см | м3 | 18 | 7.3906 | 9.6685 | 174.0328
7 | Укладка защитного слоя из песка | м3 | 62 | 7.3906 | 9.6685 | 599.4462
8 | Обратная засыпка траншеи из разработанного грунта с уплотнением | м3 | 176 | 0.36722 | 0.48041 | 84.5517
9 | Укладка подслоя шебня, тольщиной h=12 см под асфслтбетона, с уплотнением | м2 | 310 | 1.2126 | 1.5863 | 491.7663
10 | Укладка среднезернистого асфалтбетона тольщиной h=6 см | м2 | 312 | 4.5923 | 6.0078 | 1874.4247
Технологические работы
1 | Монтаж полиэтиленовых труб de90x5,4, PN=1,0 МПа в траншеях | м | 260 | 1.6393 | 2.1445 | 557.5696
2 | Полиэтиленовая сигнальная лента с металическим проводом | м | 260 | 0.1167 | 0.15267 | 39.694
3 | Полиэтиленовый переходной трайник de 90/32 Pe | шт | 2 | 0.076001 | 0.099426 | 0.19885
4 | Испитание, промывка и дезинфекция полиэтиленовых труб (PE) de90x5,4, PN=1,0МПа | м | 260 | 12.7138 | 16.6324 | 4324.4147
9 | Проектируемый водопровод В-4-1 ¨ В-4-2
Землянные работы
1 | Срезка асфалтбетона толщиной 10см | м | 160 | 0.33 | 0.43171 | 69.0739
2 | Разлихление и разработка асфалтбетона, погрузка, перевозка на растояние 5км | м3 | 9 | 7.5078 | 9.8218 | 88.396
3 | Разработка галечного подслоя IV категори, погрузка, перевозка на растояние 5км | м3 | 7 | 3.6279 | 4.746 | 33.2223
4 | Разработка суглинистых грунтов III категори с боковым отвалом | м3 | 39 | 0.54524 | 0.7133 | 27.8185
5 | Разработка суглинистых грунтов III категори погрузка, перевозка на растояние 5км | м3 | 13 | 3.3961 | 4.4429 | 57.7572
6 | Укладка подготовительного слоя песка толщиной δ=10 см | м3 | 4 | 7.3906 | 9.6685 | 38.674
7 | Укладка защитного слоя из песка | м3 | 10 | 7.3906 | 9.6685 | 96.6849
8 | Обратная засыпка траншеи из разработанного грунта с уплотнением | м3 | 39 | 0.36722 | 0.48041 | 18.7359
9 | Укладка подслоя шебня, тольщиной h=12 см под асфслтбетона, с уплотнением | м2 | 84 | 1.2126 | 1.5863 | 133.2528
10 | Укладка среднезернистого асфалтбетона тольщиной h=6 см | м2 | 84 | 4.5923 | 6.0078 | 504.6528
Технологические работы
1 | Монтаж полиэтиленовых труб (PE) de32x2, PN=1,0МПа в траншеях | м | 80 | 0.42441 | 0.55523 | 44.4181
2 | Полиэтиленовая сигнальная лента с металическим проводом | м | 80 | 0.1167 | 0.15267 | 12.2135
3 | Испитание, промывка и дезинфекция полиэтиленовых труб (PE) de32x2, PN=1,0МПа | м | 80 | 0.064742 | 0.084697 | 6.7758
10 | Проектируемые ж/б клапанные колодцы
Ж/б работы ПКК և ППК колодцев
1 | Укладка гравийного основания толщиной 10 см с уплотнением (ж/б колодцы) | м3 | 2.3 | 7.3906 | 9.6685 | 22.2375
2 | Укладка свежеприготовленного цементно-песчаного раствора. | м3 | 0.7 | 34.9031 | 45.6609 | 31.9627
3 | Плита дна ПД-10 | шт | 4 | 23.34 | 30.5338 | 122.1353
4 | Плита дна ПД-15 | шт | 3 | 35.01 | 45.8007 | 137.4022
5 | Кольцо стеневое КС-10-9a | шт | 4 | 29.175 | 38.1673 | 152.6691
6 | Кольцо стеневое КС-15-9a | шт | 3 | 52.515 | 68.7011 | 206.1033
7 | Кольцо стеневое КС-10-6 | шт | 4 | 23.34 | 30.5338 | 122.1353
8 | Кольцо стеневое КС-15-6 | шт | 3 | 35.01 | 45.8007 | 137.4022
9 | Плита перекрития ПП 1-10, с тяжелым чугунной кришкой типа Т, G=100кг | шт | 4 | 179.9129 | 235.3654 | 941.4614
10 | Плита перекрития ПП 1-15, с тяжелым чугунной кришкой типа Т, G=100кг | шт | 3 | 201.3075 | 263.3542 | 790.0625
11 | Монтаж ж/б колодца (D=1,0 м, H=1,5 м), | м3 | 2.8 | 42.0053 | 54.9521 | 153.8658
12 | Монтаж ж/б колодца (D=1,5 м, H=1,5 м), | м3 | 4.5 | 42.0053 | 54.9521 | 247.2844
13 | Вставные детали для Ж/Б колодцев | кг | 101 | 0.75855 | 0.99235 | 100.2273
14 | Бетонные опоры 0.25x0.25x0.25 класса B 15 | м3 | 0.02 | 55.2765 | 72.3138 | 1.4463
15 | Двухслойная гидроизоляция наружных поверхностей Ж/Б колодцев с битумополимерной мастикой | м2 | 47 | 1.0171 | 1.3306 | 62.536
16 | Металическая лестница колодцев | кг | 110 | 0.75855 | 0.99235 | 109.1584
Технологические работы проектируемых ПКК և ППК колодцев
1* | Регулятор давления DN 100 | шт | 1 | 190.3134 | 39.6566 | 39.6566 | 160 | 162.4
2 | Филтр воды DN 100 | шт | 1 | 87.6174 | 114.6227 | 114.6227
3 | Противопожарный гидрант Ф100, H=750 с подставкой | шт | 1 | 142.1708 | 185.9904 | 185.9904
4 | Полиэтиленовая закладка (со свободным фланцом) de110 | шт | 2 | 13.8808 | 18.1591 | 36.3181
5 | Установка клинового затвора DN 300 PN 1.6 МПа | шт | 1 | 266.7798 | 349.0062 | 349.0062
6 | Установка клинового затвора DN 200 PN 1.6 МПа | шт | 1 | 123.3329 | 161.3463 | 161.3463
7 | Установка клинового затвора DN 100 PN 1.6 МПа | шт | 3 | 40.9374 | 53.5551 | 160.6653
8 | Установка клинового затвора DN 80 PN 1.6 МПа | шт | 1 | 36.2694 | 47.4483 | 47.4483
9 | Установка клинового затвора DN 50 PN 1.6 МПа | шт | 1 | 24.3574 | 31.8648 | 31.8648
10 | ÍÑÏÑ неразберное соединение DN 325 / de 315 | шт | 3 | 100.2388 | 131.1342 | 393.4025
11 | ÍÑÏÑ неразберное соединение DN 108 / de 110 | шт | 5 | 30.2188 | 39.5327 | 197.6636
12 | ÍÑÏÑ неразберное соединение DN 89 / de 90 | шт | 2 | 24.3838 | 31.8993 | 63.7985
13 | ÍÑÏÑ неразберное соединение DN 57 / de 63 | шт | 2 | 15.8647 | 20.7544 | 41.5089
14 | Стальние фасонние части -2 шт | кг | 70 | 1.7318 | 2.2655 | 158.5871
15 | Стальной потрубок DN 325x4.5, L=1.5 м - 4 шт. | м | 6 | 25.0109 | 32.7197 | 196.318
16 | Стальной потрубок DN 108x4, L=1.5 м - 5 шт. | м | 7.5 | 4.5225 | 5.9164 | 44.3727
17 | Стальной потрубок DN 89x3.5, L=1.5 м - 2 шт. | м | 3 | 3.7909 | 4.9594 | 14.8781
18 | Стальной потрубок DN 57x3, L=1.5 м - 2 шт. | м | 3 | 2.5162 | 3.2918 | 9.8754
19 | Стальной фланец DN 300 St | шт | 2 | 30.0371 | 39.2951 | 78.5902
20 | Стальной фланец DN 200 St | шт | 2 | 17.4443 | 22.8209 | 45.6419
21 | Стальной фланец DN 100 St | шт | 6 | 9.2348 | 12.0811 | 72.4866
22 | Стальной фланец DN 80 St | шт | 2 | 6.978 | 9.1288 | 18.2576
23 | Стальной фланец DN 50 St | шт | 2 | 4.3552 | 5.6976 | 11.3952
24 | Стальной потрубок в стенах колодцев DN 530x5 мм, L=150 мм -4 шт, DN 325x4.5 мм, L=150 мм -1 шт DN 219x4 мм, L=150 мм -7 шт, DN 159x4 мм, L=150 мм -2 шт | кг | 71.5 | 0.92579 | 1.2111 | 86.5959
25 | Поставка задвижок из стальных труб DN 114x4 и из металического листа размером 15x15x0.4 см (1 штук 4 кг) | кг | 28 | 1.2929 | 1.6914 | 47.3597
26 | Двухслойная покраска стальных частей | м2 | 12 | 0.84038 | 1.0994 | 13.1928
11 | Вводы индуидальных домов
Землянные работы вводов индуидиальных домов
1 | Срезка асфалтбетона толщиной 10см | м | 1560 | 0.33 | 0.43171 | 673.4708
2 | Разлихление и разработка асфалтбетона, погрузка, перевозка на растояние 5км | м3 | 9 | 7.5078 | 9.8218 | 88.396
3 | Разработка галечного подслоя IV категори погрузка, перевозка на растояние 5км | м3 | 9 | 0.70789 | 0.92607 | 8.3347
4 | Разработка суглинистых грунтов III категори с боковым отвалом | м3 | 39 | 0.54524 | 0.7133 | 27.8185
5 | Разработка суглинистых грунтов III категори погрузка, перевозка на растояние 5км | м3 | 21 | 3.3961 | 4.4429 | 93.3
6 | Укладка подготовительного слоя песка толщиной δ=10 см | м3 | 7 | 7.3906 | 9.6685 | 67.6794
7 | Укладка защитного слоя из песка | м3 | 16 | 7.3906 | 9.6685 | 154.6958
8 | Обратная засыпка траншеи из разработанного грунта с уплотнением | м3 | 39 | 0.36722 | 0.48041 | 18.7359
9 | Укладка подслоя шебня, тольщиной h=12 см под асфслтбетона, с уплотнением | м2 | 90 | 1.2126 | 1.5863 | 142.7709
10 | Укладка среднезернистого асфалтбетона тольщиной h=6 см | м2 | 90 | 4.5923 | 6.0078 | 540.6994
Технологические работы
1 | Монтаж полиэтиленовых труб de25x2, PN=1,0 МПа в траншеях с испитанием | м | 780 | 0.44526 | 0.58249 | 454.3461
2 | Цилиндрический теплоизолятор de 25 | м | 1170 | 0.48062 | 0.62875 | 735.6418
3 | Полэтиленовое хамутовое соединениеÙ de110-25 | шт | 30 | 5.1283 | 6.7089 | 201.2662
4 | Полэтиленовое хамутовое соединениеÙ de90-25 | шт | 25 | 4.5448 | 5.9455 | 148.6382
5 | Полэтиленовое хамутовое соединениеÙ de63-25 | шт | 40 | 3.9613 | 5.1822 | 207.2873
6 | Полэтиленовое хамутовое соединениеÙ de40-25 | шт | 35 | 3.3778 | 4.4188 | 154.6593
7 | Полэтиленовый потрубокDN15 | шт | 260 | 1.3355 | 1.7471 | 454.2533
8 | Шаровый клапан DN15 | шт | 125 | 2.3908 | 3.1277 | 390.9592
9 | Соединение с двухсторонним винтом DN15 | шт | 125 | 1.744 | 2.2815 | 285.1837
10 | филтр воды DN 15 | шт | 125 | 4.2463 | 5.5551 | 694.389
11* | Соединительные детали водомера DN 15 | шт | 250 | 1.5106 | 1.4528 | 363.2111 | 0.4
12* | Лопостной многоструйный водомер DN 15 | шт | 125 | 7.6435 | 2.0048 | 250.5984 | 6.111
8 | Шаровый клапан DN 20 | шт | 5 | 3.3127 | 4.3338 | 21.6688
9 | Соединение с двухсторонним винтом DN 20 | шт | 5 | 1.9774 | 2.5868 | 12.934
10 | филтр воды DN 20 | шт | 5 | 4.9465 | 6.4711 | 32.3556
11* | Соединительные детали водомера DN 20 | шт | 10 | 1.744 | 1.4965 | 14.9654 | 0.6
12* | Лопостной многоструйный водомер DN 20 | шт | 5 | 12.1819 | 2.8544 | 14.2721 | 10
13 | Подготовительный слой из песка, h=10 см | м3 | 7 | 7.3906 | 9.6685 | 67.6794
14 | Установка полимерапесочных водомерных колодцев 445x595x640H | шт | 130 | 38.8394 | 50.8104 | 6605.3547
15 | Испитание, промывка и дезинфекция полиэтиленовых труб (PE) de25x2.0,, PN=1,0МПа | м | 780 | 0.081156 | 0.10617 | 82.8124
16 | Разборка существующих водомеров DN15-20мм | шт | 130 | 0.66399 | 0.86865 | 112.9243
17 | Монтаж стальной потрубки на месте снятого водомера стальним потрубком диаметром DN 15-20 длиной L=30 см | шт | 130 | 0.97461 | 1.275 | 165.7499
г.Степанаван, Реконструкция распределительной водопроводной сети улиц Камо и Терян.
1 | Проектируемый водопровод В-7, В-7, В-8, В-9, Ջ-10,В-11
Землянные работы
1 | Срезка асфалтбетона толщиной 10см | м | 2450 | 0.33 | 0.43171 | 1057.6946
2 | Разлихление и разработка асфалтбетона, погрузка, перевозка на растояние 5км | м3 | 157 | 7.5078 | 9.8218 | 1542.0196
3 | Разработка галечного подслоя IV категори с боковым отвалом | м3 | 145 | 3.6279 | 4.746 | 688.1756
4 | Разработка суглинистых грунтов III категори с боковым отвалом | м3 | 696 | 0.54524 | 0.7133 | 496.4541
5 | Разработка суглинистых грунтов III категори погрузка, перевозка на растояние 5км | м3 | 438 | 3.3961 | 4.4429 | 1945.9718
6 | Укладка подготовительного слоя песка толщиной δ=10 см | м3 | 86 | 7.3906 | 9.6685 | 831.4899
7 | Укладка защитного слоя из песка | м3 | 294 | 7.3906 | 9.6685 | 2842.5354
8 | Обратная засыпка траншеи из песка с уплотнением | м3 | 696 | 0.36722 | 0.48041 | 334.3636
9 | Укладка подслоя щебня, тольщиной h=12 см под асфслтбетона, с уплотнением | м2 | 2000 | 1.2126 | 1.5863 | 3172.686
10 | Укладка среднезернистого асфалтбетона тольщиной h=6 см | м2 | 2007 | 4.5923 | 6.0078 | 12057.5971
Технологические работы
1 | Монтаж полиэтиленовых труб (Pe) de110x6.6, PN=1,0 МПа в траншеях | м | 265 | 2.2522 | 2.9463 | 780.7738
2 | Монтаж полиэтиленовых труб (Pe) de90x5.4, PN=1,0 МПа в траншеях | м | 685 | 1.6393 | 2.1445 | 1468.9814
3 | Монтаж полиэтиленовых труб (Pe) de63x3.8, PN=1,0 МПа в траншеях | м | 175 | 0.92516 | 1.2103 | 211.805
4 | Монтаж полиэтиленовых труб (Pe) de40x2.4, PN=1,0 МПа в траншеях | м | 100 | 0.52922 | 0.69234 | 69.2338
5 | Полиэтиленовая сигнальная лента с металическим проводом | м | 1225 | 0.1167 | 0.15267 | 187.0196
6 | ПЭ фасонние части de110-63 | шт | 6 | 6.8788 | 8.9989 | 53.9935
7 | Испитание, промывка и дезинфекция полиэтиленовых труб (PE) de90/110, PN=1,0МПа | м | 950 | 0.076001 | 0.099426 | 94.4551
8 | Испитание, промывка и дезинфекция полиэтиленовых труб (PE) de40/63, PN=1,0МПа | м | 275 | 0.064742 | 0.084697 | 23.2917
2 | Проектируемые ж/б клапанные колодцы
Ж/б работы ПКК և ППК колодцев
1 | Укладка гравийного основания толщиной 10 см с уплотнением (ж/б колодцы) | м3 | 0.9 | 7.3906 | 9.6685 | 8.7016
2 | Укладка свежеприготовленного цементно-песчаного раствора. | м3 | 0.2 | 34.9031 | 45.6609 | 9.1322
3 | Плита дна ПД-15 | шт | 2 | 35.01 | 45.8007 | 91.6015
4 | Кольцо стеневое КС-15-9a | шт | 2 | 52.515 | 68.7011 | 137.4022
5 | Кольцо стеневое КС-15-6 | шт | 2 | 35.01 | 45.8007 | 91.6015
6 | Плита перекрития ПП 1-15, с тяжелым чугунной кришкой типа Т, G=100кг | шт | 2 | 201.3075 | 263.3542 | 526.7084
7 | Монтаж ж/б колодца (D=1,5 м, H=1,5 м), | шт | 3 | 42.0053 | 54.9521 | 164.8563
8 | Вставные детали для Ж/Б колодцев | кг | 28.8 | 0.75855 | 0.99235 | 28.5797
9 | Бетонные опоры 0.25x0.25x0.25 класса B 15 | м3 | 0.02 | 55.2765 | 72.3138 | 1.4463
10 | Двухслойная гидроизоляция наружных поверхностей Ж/Б колодцев с битумополимерной мастикой | м2 | 16 | 1.0171 | 1.3306 | 21.2888
11 | Металическая лестница колодцев | кг | 32 | 0.75855 | 0.99235 | 31.7552
Технологические работы проектируемых ПКК և ППК колодцев
1 | Противопожарный гидрант Ф100, H=750 с подставкой | шт | 1 | 142.1708 | 185.9904 | 185.9904
2 | Полиэтиленовая закладка (со свободным фланцом) de110 | шт | 2 | 13.8808 | 18.1591 | 36.3181
3 | Установка клинового затвора DN 80 PN 1.6 МПа | шт | 2 | 36.2694 | 47.4483 | 94.8967
4 | Стальной фланец DN 80 St | шт | 4 | 6.978 | 9.1288 | 36.5151
5 | НСПС неразберное соединение DN 89 / de 90 | шт | 1 | 24.3838 | 31.8993 | 31.8993
6 | Стальной потрубок DN 219x4.5, L=1.5 м, 2 шт | м | 3 | 11.9165 | 15.5894 | 46.7681
7 | Стальной потрубок DN 89x3.5, L=1.5 м, 2 шт | м | 3 | 3.7909 | 4.9594 | 14.8781
8 | НСПС неразберное соединение de225/219 | шт | 2 | 117.7438 | 154.0345 | 308.0691
9 | НСПС неразберное соединение de89/90 | шт | 1 | 24.3838 | 31.8993 | 31.8993
10 | Монтаж стальних фасонных частей - 5 шт | кг | 10 | 1.7318 | 2.2655 | 22.6553
11 | Стальной потрубок в стенах колодцев DN 325x4.5 мм, L=150 мм -2 шт DN 219x4 мм, L=150 мм -2 шт | кг | 17 | 0.92579 | 1.2111 | 20.5892
12 | Поставка задвижок из стальных труб DN 114x4 и из металического листа размером 15x15x0.4 см (1 штук 4 кг) | кг | 8 | 1.2929 | 1.6914 | 13.5314
13 | Двухслойная покраска стальных частей | м2 | 2 | 0.84038 | 1.0994 | 2.1988
3 | Вводы индуидальных домов
Землянные работы вводов индуидиальных домов
1 | Срезка асфалтбетона толщиной 10см | м | 1380 | 0.33 | 0.43171 | 595.7627
2 | Разлихление и разработка асфалтбетона, погрузка, перевозка на растояние 5км | м3 | 8 | 7.5078 | 9.8218 | 78.5742
3 | Разработка галечного подслоя IV категори погрузка, перевозка на растояние 5км | м3 | 8 | 0.70789 | 0.92607 | 7.4086
4 | Разработка суглинистых грунтов III категори с боковым отвалом | м3 | 398 | 0.54524 | 0.7133 | 283.8919
5 | Разработка суглинистых грунтов III категори погрузка, перевозка на растояние 5км | м3 | 19 | 3.3961 | 4.4429 | 84.4143
6 | Укладка подготовительного слоя песка толщиной δ=10 см | м3 | 6 | 7.3906 | 9.6685 | 58.0109
7 | Укладка защитного слоя из песка | м3 | 15 | 7.3906 | 9.6685 | 145.0273
8 | Обратная засыпка траншеи из разработанного грунта с уплотнением | м3 | 379 | 0.36722 | 0.48041 | 182.0744
9 | Укладка подслоя шебня, тольщиной h=12 см под асфслтбетона, с уплотнением | м2 | 80 | 1.2126 | 1.5863 | 126.9074
10 | Укладка среднезернистого асфалтбетона тольщиной h=6 см | м2 | 80 | 4.5923 | 6.0078 | 480.6217
Технологические работы
1 | Монтаж полиэтиленовых труб de25x2, PN=1,0 МПа в траншеях с испитанием | м | 690 | 0.44526 | 0.58249 | 401.9215
2 | Цилиндрический теплоизолятор de 25 | м | 1040 | 0.48062 | 0.62875 | 653.9039
3 | Полэтиленовое хамутовое соединение de110-25 | шт | 30 | 5.1283 | 6.7089 | 201.2662
4 | Полэтиленовое хамутовое соединение de90-25 | шт | 55 | 4.5448 | 5.9455 | 327.004
5 | Полэтиленовое хамутовое соединение de63-25 | шт | 20 | 3.9613 | 5.1822 | 103.6437
6 | Полэтиленовое хамутовое соединениеde40-25 | шт | 10 | 3.3778 | 4.4188 | 44.1884
7 | Полэтиленовый потрубок DN15 | шт | 230 | 1.3355 | 1.7471 | 401.8395
8 | Шаровый клапан DN15 | шт | 110 | 2.3908 | 3.1277 | 344.0441
9 | Соединение с двухсторонним винтом DN15 | шт | 110 | 1.744 | 2.2815 | 250.9617
10 | Филтр воды DN15 | шт | 110 | 4.2463 | 5.5551 | 611.0624
11* | Соединительные детали водомера DN15 | шт | 220 | 1.5106 | 1.4528 | 319.6258 | 0.4
12* | Лопостной многоструйный водомер DN15 | шт | 110 | 7.6435 | 2.0048 | 220.5266 | 6.111
8 | Шаровый клапан DN 20 | шт | 5 | 3.3127 | 4.3338 | 21.6688
9 | Соединение с двухсторонним винтом DN 20 | шт | 5 | 1.9774 | 2.5868 | 12.934
10 | Филтр воды DN 20 | шт | 5 | 4.9465 | 6.4711 | 32.3556
11* | Соединительные детали водомера DN 20 | шт | 10 | 1.744 | 1.4965 | 14.9654 | 0.6
12* | Лопостной многоструйный водомер DN 20 | шт | 5 | 12.1819 | 2.8544 | 14.2721 | 10
13 | Подготовительный слой из песка, h=10 см | м3 | 6 | 7.3906 | 9.6685 | 58.0109
14 | Установка полимерапесочных водомерных колодцев 445x595x640H | шт | 115 | 38.8394 | 50.8104 | 5843.1984
15 | Испитание, промывка и дезинфекция полиэтиленовых труб (PE) de25x2.0,, PN=1,0МПа | м | 690 | 0.081156 | 0.10617 | 73.2571
16 | Разборка существующих водомеров DN15-20мм | шт | 115 | 0.66399 | 0.86865 | 99.8946
17 | Монтаж стальной потрубки на месте снятого водомера стальним потрубком диаметром DN 15-20 длиной L=30 см | шт | 115 | 0.97461 | 1.275 | 146.625
| Итого |  |  |  |  | 142890.378
| Итого |  |  |  |  | 142890.378
| НДС - 20% |  |  |  |  | 28578.0756
| Итого |  |  |  |  | 171468.4536
166426.4143