## Техническая характеристика
| CPV | Название | Техническое описание |  | Единица измерения | Количество
1 | 33141224/2 | Набор инструментов | Троакар с пирамидальным стилетом, ультифункциональным клапаном, диаметр 11 мм, длина 10,5 см, в составе (30103MP) | Троакар лапароскопический (соответствие), Комплектация: Стилет троакара, канюля, многофункциональный клапан (соответствие), Многоразового использования (соответствие), Диаметр рабочей части канюли (внешний)`Не менее 10.5мм и не более 12мм: Диаметр рабочей части канюли (внутренний)` Не менее 10.5мм и не более 11.5мм: Длина рабочей части канюли` Не менее 10см и не более 10.9см:Cовместимость канюли с стилетами и клапанами троакара производства компании KARL STORZ, находящимися в эксплуатации у заказчика (Наличие): Соединение для инсуфляции с замком LUER(соответствие): Запорный элемент выполнен из металлаЗапорный элемент выполнен из металла (соответствие): Тип соединения канюли с крышкой(Байонетное): Стерилизация паром при температуре 134 градусах Цельсия, давлении 2 атм, экспозиции 5 минут(соответствие): Внешняя сторона рабочей части канюли гладкая(соответствие): Рабочая часть канюли выполнена из металла(соответствие):Скос дистального конца рабочей части` Не менее 43° и не более 47°(градусов,°): Цветовая маркировка (Наличие):Стилет пирамидальной формы (соответствие): Cовместимость стилета с канюлей и клапаном троакара производства компании KARL STORZ, находящимися в эксплуатации у заказчика (соответствие): Многофункциональный клапан со створчатым механизмом с совмещенными функциями автоматического и ручного открытия (соответствие): Рычаг ручного открытия клапана выполнен из полимера(соответствие): Cовместимость клапана с стилетом и канюлей троакара производства компании KARL STORZ, находящимися в эксплуатации у заказчика (Наличие): | шт. | 6
|  |  | Щипцы CLICKLINE, для захвата по KELLY (33352ML) | Щипцы монополярные(соответствие), Многоразового использования(соответствие): Щипцы сборные состоят из рукоятки, тубуса, рабочей вставки (соответствие):Материал изготовления рукоятки пластик (соответствие): Материал изготовления тубуса металл с изолирующим покрытием (соответствие): Материал изготовления вставки рабочей металл (соответствие): Cовместимость рабочей вставки с рукоятками и тубусами щипцов производства компании KARL STORZ, находящимися в эксплуатации у заказчика (Наличие): Рукоятка пистолетной формы (соответствие): Рукоятка кольцевая(соответствие): Рукоятка поворотная, вращение на 360°(соответствие): Cовместимость рукоятки с рабочими вставками и тубусами щипцов производства компании KARL STORZ, находящимися в эксплуатации у заказчика (Наличие):Соединение для монополярной коагуляции (соответствие): Соединение для монополярной коагуляции размещено под углом 45° на верхней стороне рукоятки (соответствие): Соединение рукоятки с рабочей вставкой путем защелкивания(соответствие): Наличие кремальеры (соответствие): Тип кремальеры отключаемая (соответствие): Увеличенная контактная поверхность в кольце для пальца (соответствие): Диаметр рабочей части тубуса (внешний)` Не менее 4,5мм и не более 5,5мм : Разъем для промывания и чистки с замком LUER(соответствие): Соединение тубуса с рабочей вставкой байонетное (соответствие): Cовместимость тубуса с рукоятками и рабочими вставками щипцов производства компании KARL STORZ, находящимися в эксплуатации у заказчика (Наличие): Рабочая длина щипцов в сборе` Не менее 34,0см и не более 36,0см: Рабочая длина браншей от дистального конца до шарнира` Не менее 21мм и не более 23мм: Форма браншей вытянутая, загнутая (соответствие): Две подвижные бранши (соответствие): Стерилизация паром при температуре 134 градусах Цельсия, давлении 2 атм, экспозиции 5 минут(соответствие): | шт. | 2
|  |  | Щипцы CLICKLINE, для захвата по CROCE-OLMI (33351CC) | Щипцы монополярные (соответствие): Многоразового использования (соответствие): Щипцы сборные состоят из рукоятки, тубуса, рабочей вставки (соответствие): Материал изготовления рукоятки пластик (соответствие): Материал изготовления тубуса металл с изолирующим покрытием (соответствие): Материал изготовления вставки рабочей металл (соответствие): Рукоятка пистолетной формы(соответствие): Рукоятка кольцевая(соответствие): Рукоятка поворотная, вращение на 360°(соответствие): Соединение для монополярной коагуляции(соответствие): Соединение для монополярной коагуляции размещено под углом 45° на верхней стороне рукоятки (соответствие): Соединение рукоятки с рабочей вставкой путем защелкивания(соответствие): Увеличенная контактная поверхность в кольце для пальца(соответствие): Дополнительный упор для пальца снаружи кольца(соответствие):Диаметр рабочей части тубуса (внешний)` Не менее 4,5 и не более 5,5мм: Разъем для промывания и чистки с замком LUER(соответствие): Соединение тубуса с рабочей вставкой байонетное(соответствие): Рабочая длина щипцов в сборе` Не менее 34,5см и не более 36,5см: Рабочая длина браншей от дистального конца до шарнира` Не менее 26мм и не более 28мм: Форма браншей атравматическая, изогнутая(соответствие): Насечки поперечные (соответствие): Бранши окончатые (соответствие): Одна подвижная бранша(соответствие): Стерилизация паром при температуре 134 градусах Цельсия, давлении 2 атм, экспозиции 5 минут(соответствие): | шт. | 7
|  |  | Щипцы CLICKLINE, для захвата по KELLY (33351MD) | Щипцы монополярные(соответствие): Многоразового использования(соответствие): Щипцы сборные состоят из рукоятки, тубуса, рабочей вставки(соответствие): Материал изготовления рукоятки пластик(соответствие): Материал изготовления тубуса металл с изолирующим покрытием (соответствие):Материал изготовления вставки рабочей металл (соответствие): Рукоятка пистолетной формы(соответствие): Рукоятка кольцевая(соответствие): Рукоятка поворотная, вращение на 360°(соответствие): Cовместимость рукоятки с рабочими вставками и тубусами щипцов производства компании KARL STORZ, находящимися в эксплуатации у заказчика (Наличие): Соединение для монополярной коагуляции(соответствие): Соединение для монополярной коагуляции размещено под углом 45° на верхней стороне рукоятки (соответствие): Соединение рукоятки с рабочей вставкой путем защелкивания(соответствие): Cовместимость рабочей вставки с рукоятками и тубусами щипцов производства компании KARL STORZ, находящимися в эксплуатации у заказчика (Наличие):Увеличенная контактная поверхность в кольце для пальца (соответствие): Дополнительный упор для пальца снаружи кольца(соответствие): Диаметр рабочей части тубуса (внешний)` Не менее 4,5мм и не более 5,5мм: Разъем для промывания и чистки с замком LUER (соответствие): Соединение тубуса с рабочей вставкой байонетное(соответствие): Cовместимость тубуса с рукоятками и рабочими вставками щипцов производства компании KARL STORZ, находящимися в эксплуатации у заказчика (Наличие): Рабочая длина щипцов в сборе` Не менее 33,0см и не более 35,0см: Рабочая длина браншей от дистального конца до шарнира` Не менее 15мм и не более 17мм: Форма браншей загнутая(соответствие): Две подвижные бранши(соответствие): Стерилизация паром при температуре 134 градусах Цельсия, давлении 2 атм, экспозиции 5 минут (соответствие): | шт. | 3
|  |  | Щипцы CLICKLINE, для захвата (33351R) | Щипцы монополярные(соответствие): Многоразового использования(соответствие): Щипцы сборные состоят из рукоятки, тубуса, рабочей вставки(соответствие): Материал изготовления рукоятки пластик(соответствие): Материал изготовления тубуса металл с изолирующим покрытием (соответствие): Материал изготовления вставки рабочей металл(соответствие): Рукоятка пистолетной формы(соответствие): Рукоятка кольцевая(соответствие): Рукоятка поворотная, вращение на 360°(соответствие): Соединение для монополярной коагуляции(соответствие): Соединение для монополярной коагуляции размещено под углом 45° на верхней стороне рукоятки (соответствие): Соединение рукоятки с рабочей вставкой путем защелкивания(соответствие): Увеличенная контактная поверхность в кольце для пальца(соответствие): Дополнительный упор для пальца снаружи кольца(соответствие): Диаметр рабочей части тубуса (внешний)` Не менее 4,5мм и не более 5,5мм:Разъем для промывания и чистки с замком LUER (соответствие): Соединение тубуса с рабочей вставкой байонетное(соответствие): Рабочая длина щипцов в сборе` Не менее 33,0см и не более 35,0см: Рабочая длина браншей от дистального конца до шарнира` Не менее 15мм и не более 17мм: Форма браншей загнутая под прямым углом(соответствие): Две подвижные бранши(соответствие): Стерилизация паром при температуре 134 градусах Цельсия, давлении 2 атм, экспозиции 5 минут(соответствие): | шт. | 2
|  |  | Канюля KARL STORZ, для ирригации/аспирации, 36 см (26173BN) | Канюля для ирригации и аспирации (Наличие): Диаметр` Не менее 5мм: Длина` Не менее 36см: Двух-ходовый кран для работы одной рукой (Наличие): Латерально расположенные отверстия(Наличие): | шт. | 3
|  |  | Троакар TERNAMIAN EndoTIP, с мультифункциональным клапаном, диаметр 11 мм, длина 10,5 см, в составе (30103TMR) | Троакар лапароскопический(соответствие): Комплектация: Канюля, многофункциональный клапан, ограничитель оптики одноразовый (не менее 12 шт.)(соответствие): Многоразового использования (соответствие): Диаметр рабочей части канюли (внешний)` Не менее 13.5мм и не более 14.5мм: Диаметр рабочей части канюли (внутренний)` Не менее 10мм и не более 11мм: Длина рабочей части канюли` Не менее 10см и не более 11см: Соединение для инсуфляции с замком LUER (соответствие): Запорный элемент выполнен из металла(соответствие): Резьба по всей длине рабочей части канюли троакара (соответствие): Тип соединения канюли с крышкой(Байонетное): Стерилизация паром при температуре 134 градусах Цельсия, давлении 2 атм, экспозиции 5 минут(соответствие): Рабочая часть канюли выполнена из металла(соответствие): Цветовая маркировка(Наличие): Многофункциональный клапан со створчатым механизмом с совмещенными функциями автоматического и ручного открытия(соответствие): Рычаг ручного открытия клапана выполнен из полимера(соответствие): Мандрен для открывания автоматических клапанов(Наличие): | шт. | 2
|  |  | Гильза редукционная, 11/5 мм, (30140DB) | Гильза редукционная (соответствие): Многоразового использования(соответствие): Длина рабочей части` Не менее 18,5см и не более 19,5см: Стерилизация паром при температуре 134 градусах Цельсия, давлении 2 атм, экспозиции 5 минут(соответствие): Рабочая часть канюли выполнена из металла(соответствие):Цветовая маркировка (Наличие): Совместимость с троакарами диаметром 11 мм (соответствие): Совместимость с инструментом диаметром 5 мм (соответствие): | шт. | 2
|  |  | Переходник для троакара с клапаном, 11/5 мм (30141DB) | Адаптер, переходник (соответствие): Многоразового использования (соответствие): Крепление адаптера к крышке троакара защелкиванием (соответствие): Стерилизация паром при температуре 134 градусах Цельсия, давлении 2 атм, экспозиции 5 минут (соответствие): Тип адаптера накидной (соответствие): Совместимость с троакарами диаметром 11 мм(соответствие): Совместимость с инструментом диаметром 5 мм(соответствие): | шт. | 4
|  |  | Троакар с пирамидальным стилетом, мультифункциональным клапаном, диаметр 6 мм, длина 10,5 см, в составе (30160MP) | Троакар лапароскопический (соответствие): Комплектация: Стилет троакара, канюля, многофункциональный клапан(соответствие): Многоразового использования(соответствие): Диаметр рабочей части канюли (внешний)` Не менее 6мм и не более 7мм: Диаметр рабочей части канюли (внутренний)` Не менее 5.5мм и не более 6.5мм: Длина рабочей части канюли` Не менее 10см и не более 10.9см: Cовместимость канюли с стилетами и клапанами троакара производства компании KARL STORZ, находящимися в эксплуатации у заказчика (Наличие): Соединение для инсуфляции с замком LUER(соответствие): Запорный элемент выполнен из металла(соответствие): Тип соединения канюли с крышкой(Байонетное): Стерилизация паром при температуре 134 градусах Цельсия, давлении 2 атм, экспозиции 5 минут(соответствие): Внешняя сторона рабочей части канюли гладкая(соответствие): Рабочая часть канюли выполнена из металла (соответствие): Скос дистального конца рабочей части (градусов,°)` Не менее 43° и не более 47°: Цветовая маркировка (Наличие): Стилет пирамидальной формы(соответствие): Cовместимость стилета с канюлей и клапаном троакара производства компании KARL STORZ, находящимися в эксплуатации у заказчика (Наличие): Многофункциональный клапан со створчатым механизмом с совмещенными функциями автоматического и ручного открытия(соответствие): Рычаг ручного открытия клапана выполнен из полимера(соответствие): Cовместимость клапана с стилетом и канюлей троакара производства компании KARL STORZ, находящимися в эксплуатации у заказчика (Наличие): | шт. | 6
|  |  | Держатель, тампонов хирургический, 10 мм, 30 см (32540PT) | Хирургический тампонодержатель для атравматической диссекции тканевых слоев, разборный (Наличие): Диаметр` Не более 10мм: Длина` Не менее 30см: | шт. | 2
|  |  | Держатель, хирургический тампонодержатель, 5 мм, 30 см (32340PT) | Хирургический тампонодержатель , разборный(Наличие): Диаметр` Не более 5мм: Длина` Не менее 30см: | шт. | 2
|  |  | Эндоигла, инъекционная, 1,0 мм (25207) | Инъекционная игла (Наличие): Игла прямая(Наличие): Игла геморроидальная(Наличие):Длина` Не менее 14см: Работа со шприцом объемом` Не менее 3мл: Диаметр дистального конца иглы` Не менее 1,0мм: | шт. | 1
|  |  | Ретрактор, для печени по NATHANSON большой (30623NAL) | Ретрактор для печени (Наличие): Большой размер (Наличие): Атравматичный (Наличие): Металлический стержень диаметром` Не менее 6мм: Инструмент от проксимального конца к дистальному состоит из двух прямых участков, имеющиз изгиб, находящихся в одной плоскости и, находящихся в перпендикулярной к ним плоскости участка образующего периметр полукруга и не много отклоненного дистального конца(Наличие): Проксимальная часть инструмента имеет расширенную часть для фиксации в держателе(Наличие): | шт. | 1
|  |  | Эндоскоп жесткий HOPKINS для применения при лапароскопических операциях направление наблюдения 30°, диаметр 5,5 мм, длина 50 см (26048BSA) | Оптика жесткая со стеклянными линзами (Наличие): Направление обзора` Не менее 30градусов: Диаметр` Не менее 5.5мм: Длина` Не менее 50см: Встроенный стекловолоконный световод(Наличие): Стерилизация в автоклаве(Наличие): Сапфировое стекло на дистальном конце оптики(Наличие): Анти-рефлексное внутреннее покрытие(Наличие): Цветовой код: красный(Наличие): | шт. | 1
|  |  | Оптика HOPKINS 30°, Ø 10 мм (49003BA) | Оптика жесткая со стеклянными линзами(Наличие): Поле зрения` Не более 80 и не менее 70градусов: Направление наблюдения` 30градусов (строгое соответствие): Максимальная ширина рабочей части` Не более 10.5мм и не менее 9.5мм: Рабочая длина` Не более 315 и не менее 310мм: Встроенный фиброволоконный световод (Наличие): Соединение световода перпендикулярно продольной оси оптики(Наличие): Адаптер для использования оптики с гибкими фиброволоконными световодами KARL STORZ (Наличие): Адаптер для использования оптики с гибкими фиброволоконными световодами Richard Wolf(Наличие): Маркировка диаметра совместимого фиброволоконного световода в виде пиктограммы(Наличие): На оптику нанесена следующая маркировка: наименование производителя, номер оптики по каталогу производителя, серийный номер оптики(Наличие): Цветовая маркировка направления наблюдения оптики(Наличие): Сапфировое стекло на дистальном конце оптики(Наличие): Анти-рефлексное внутреннее покрытие (Наличие): (Наличие): (Наличие): (Наличие): Стерилизация в автоклаве(Наличие): Совместимость с 4К(Наличие): | шт. | 1
|  |  | Световод, волоконооптический, диаметр 4,8 мм, длина 250 см (495NCS) | Световод волоконнооптический для эндоскопических источников холодного света (Наличие): Длина` Не менее 250см: Диаметр` Не менее 4,8мм: Автоклавируемый (Наличие): | шт. | 1
|  |  | CLICKLINE Scissors Insert Ներկայացված ցանկում ներառված է (34310MD) | Ножницы (Наличие): Длина лезвий` Не менее 15мм: Диаметр` Не более 5мм: Длина` Не менее 36см: Изогнутая форма лезвий (Наличие): Совместимость с тубусами лапароскопических щипцов KARL STORZ диаметром 5 мм, имеющимися в наличии у заказчика (Наличие): Соединение с тубусом байонетное(Наличие): Стерилизация в автоклаве(Наличие): | шт. | 1
|  |  | Щипцы RoBi, для захвата (38651ON) | Щипцы для захвата по, модель CLERMONT-FERRAND (Наличие): Поворотные(Наличие): Разборные (Наличие): Соединение для биполярной коагуляции(Наличие): Бранши с особенно тонкими атравматическими зубцами перфорированными губками(Наличие): Бранши окончатые(Наличие): Обе бранши подвижны(Наличие): Диаметр` Не более 5мм: Длина` Не менее 36см: Кольцевая рукоятка(Наличие): Без фиксатора на рукоятке(Наличие): Быстрое соединение тубуса по щелчковой системе(Наличие): Замок LUER для чистки(Наличие): | шт. | 4
|  |  | Щипцы RoBi, для захвата, модель CLERMONT-FERRAND (38651OM) | Щипцы для захвата по, модель CLERMONT-FERRAND (Наличие): Поворотные (Наличие): Разборные (Наличие): Соединение для биполярной коагуляции(Наличие): Бранши с особенно тонкими атравматическими зубцами с большим проксимальным углублением (Наличие): Обе бранши подвижны(Наличие): Диаметр` Не более 5мм: Длина` Не менее 36см: Кольцевая рукоятка (Наличие): Без фиксатора на рукоятке (Наличие): Быстрое соединение тубуса по щелчковой системе (Наличие): Замок LUER для чистки (Наличие): | шт. | 4
|  |  | Щипцы RoBi, для захвата, модель CLERMONT-FERRAND (38751ON) | Щипцы для захвата по, модель CLERMONT-FERRAND (Наличие): Поворотные (Наличие): Разборные (Наличие): Соединение для биполярной коагуляции(Наличие): Бранши с особенно тонкими атравматическими зубцами перфорированными губками(Наличие): Бранши окончатые(Наличие): Обе бранши подвижны(Наличие): Диаметр` Не более 5мм: Длина` Не менее 43см: Кольцевая рукоятка (Наличие): Без фиксатора на рукоятке(Наличие): Быстрое соединение тубуса по щелчковой системе(Наличие):Замок LUER для чистки(Наличие): | шт. | 1
|  |  | Macro Needle Holder, 5 mm, 33 cm (26173KPR) | Макроиглодержатель по КОН (Наличие): Бранши загнуты вправо (Наличие): Карбид-вольфрамовые вставки на браншах(Наличие): Диаметр` Не более 5мм: Длина` Не менее 33см: Эргономичная пистолетная рукоятка (Наличие): | шт. | 1
|  |  | Macro Needle Holder, 5 mm, 33 cm (26173KPL) | Макроиглодержатель по КОН (Наличие): (Наличие): Бранши загнуты влево(Наличие): Карбид-вольфрамовые вставки на браншах (Наличие): Фиксатор располагается с левой стороны (Наличие): Диаметр` Не более 5мм: Длина` Не менее 33см: Пистолетная рукоятка (Наличие): | шт. | 1
|  |  | Ножницы RoBi, размер 5 мм, длина 36 см (38651MW) | Щипцы для захвата по, модель CLERMONT-FERRAND (Наличие): Поворотные (Наличие): Разборные (Наличие): Соединение для биполярной коагуляции(Наличие): Бранши с особенно тонкими атравматическими зубцами перфорированными губками(Наличие): Бранши окончатые(Наличие): Обе бранши подвижны(Наличие): Диаметр` Не более 5мм: Длина` Не менее 43см: Кольцевая рукоятка (Наличие): Без фиксатора на рукоятке(Наличие): Быстрое соединение тубуса по щелчковой системе(Наличие):Замок LUER для чистки(Наличие): | шт. | 2
|  |  | Узлопроталкиватель CICE (26596CL) | Инструмент для проталкивания экстракорпоральных лимфатических узлов CLERMONT-FERRAND, размер: 5 мм, длина: 36 см, для экстракорпоральных лимфатических узлов. | шт. | 2
|  |  | Троакар, размер 13,5 мм (30108GZG) | Троакар лапароскопический (соответствие): Комплектация: Стилет троакара, канюля, одноразовый уплотнитель клапана (не менее 10 шт.) (соответствие): Многоразового использования (соответствие): Диаметр рабочей части (внешний)` Не менее 13.5мм и не более 14.5мм: Диаметр рабочей части (внутренний)` Не менее 12.5мм и не более 13.5мм: Длина рабочей части` Не менее 9,5см и не более 10,5см: Соединение для инсуфляции с замком LUER (соответствие): Стерилизация паром при температуре 134 градусах Цельсия, давлении 2 атм, экспозиции 5 минут(соответствие): Внешняя сторона рабочей части канюли гладкая(соответствие): Рабочая часть канюли выполнена из металла(соответствие): Скос дистального конца рабочей части` Не менее 43° и не более 47°(градусов,°): Цветовая маркировка (Наличие): Стилет пирамидальной формы(соответствие): Одноразовый уплотнитель клапана(соответствие): Корпус канюли и проксимальный конец стилета троакара выполнены из пластика(соответствие): | шт. | 2
|  |  | Экстрактор камней 3 Шр. с наконечником (27023TF) | Многоразовая корзина для удаления камней и фрагментов в урологии, состоит из трех элементов: ручки, трубки и корзины. Ручка выполнена в виде кольца, рабочая длина трубки составляет 60 см. Ручка трехкольцевой конструкции изготовлена ​​из нержавеющей стали. Ручка трехкольцевой конструкции предназначена для паровой стерилизации при температуре 134 градуса Цельсия. Корзина изготовлена ​​из стальной резьбы, количество резьбовых витков, образующих корзину, — 4 ​​штуки. Резьба, образующая корзину, скручена в спираль, входит в комплект поставки 5 шт. Корзина состоит из: 1 трехкольцевой ручки, 3 корзин, 3 витков спирали. | шт. | 2
|  |  | Макроиглодержатель по KOH, Ø 5 мм (26178KPR) | Макроиглодержатель по КОН (Наличие): Внешний диаметр` Не более 5мм: Длина` Не менее 43см: Бранши загнуты вправо (Наличие): Эргономичная пистолетная рукоятка с фиксатором(Наличие): Фиксатор размыкается с левой стороны (Наличие): | шт. | 1
|  |  | Защитная прокладка, черная 5x (30100XA) | Защитная прокладка (размер 5 мм): Цветовая кодировка: черная (Наличие): Автоклавируемая, упаковка (из 5 шт): Для использования с троакарами, размер (размер 6 мм): | шт. | 10
|  |  | Защитная прокладка, зеленый, 5x | Защитная вставка для трокара, цветовая маркировка: зеленый (при наличии), автоклавируемая, упаковка - 5 штук, для использования с трокарами, размер: 11 мм. | шт. | 10
|  |  | Эндоскоп жесткий HOPKINS RUBINA NIR/IGG (26003BRA) | Жесткая оптическая система со стеклянными линзами HOPKINS® RUBINA 30°, NIR/ICG, диаметр 10 мм, наклонный телескоп 30°, увеличенное изображение, диаметр 10 мм, длина 31 см, автоклавируемая, для индоцианина зеленого (ICG), в комплекте оптоволоконный светопередатчик, совместима с системами флуоресцентной диагностики ближнего инфракрасного диапазона с индоцианином зеленым (NIR/ICG). На оптику нанесена следующая маркировка: наименование производителя, номер оптики согласно каталогу производителя, серийный номер оптики. | шт. | 1
|  |  | Ретрактор, для печени по NATHANSON большой (30623NAL) | "Ретрактор печени CUSCHIERI Большой атравматичный размер Диаметр металлического стержня 10 мм, длина 36 см, площадь контактной поверхности приблизительно 14 см², от проксимального до дистального конца состоит из двух прямых участков с изгибом в одной плоскости и участка в перпендикулярной к ним плоскости, образующих полукруглый периметр и слегка отклоненный дистальный конец. Состоит из: вставки 30623URI, наружной оболочки 30623URA, рукоятки 30623UH" | шт. | 1
|  |  | Держатель шарнирный, L-образный (28272HB) | Механическая система фиксации L-образная Высота (не менее 48) Радиус хирургического доступа, см (не менее 52) Автоклавируемая Механическая система фиксации | шт. | 1
|  |  | Зажим малый (28272UKN) | "Малый зажим" Диапазон захвата инструментов и кейсов, мм (от 4,8 до -12,5) Тип соединения: наружный" | шт. | 1
|  |  | Зажим, д/крепления к операционному столу (28172HK) | Зажим для операционного стола, для шин размером от 25 x 10 мм до 35 x 8 мм, используется с боковым зажимным элементом для регулировки высоты держателя. | шт. | 1