## Смета
СМЕТА
Работы по капитальному ремонту улицы Банаки общины Ванадзор Лорийской области РА
пп | Наименование работ | ед. изм | кол-во | ст. ед. в тыс. драма | Общая стоимость в тысячах драма
1 | 2 | 3 | 4 | 5 | 6
Проезжая часть
1 | Уплотнение насыпи пневмокатком по одному следу за 6 проходов, толщиной слоя 30 см, с розливом воды | 1000м³ | 0.01 | 1041.8647 | 10.4186
2 | Уплотнение насыпи пневмокатком по одному следу за 6 проходов, толщиной слоя 30 см, с розливом воды | 1000м³ | 0.01 | 856.5222 | 8.5652
3 | Разборка существующей дорожной покрытие бульдозером, с перемещением на 20 м | 1000м³ | 4.334 | 552.504 | 2394.5524
4 | Погрузка самосвала экскаватором (1 м3) | 1000м³ | 4.334 | 778.0046 | 3371.8718
5 | Вывоз на свалку до 13 км | т | 8451 | 0.70164 | 5929.569
6 | Планировка поверхности земляного полотна механизированным способом | 100м² | 80.17 | 38.0479 | 3050.2997
7 | I слой, устройство асфальтобетонного слоя толщиной H=4см из мелкозернистой а/бетонной смеси типа «Б» | 100м² | 80.17 | 423.8421 | 33979.4184
8 | II слой, крупнозернистый пористый асфальтобетон типа «Б», h=6см | 100м² | 80.17 | 600.0103 | 48102.8264
9 | III слой, устройство щебеночно-песчаного основания (С5) толщиной 200 мм» | 100м² | 80.17 | 159.1806 | 12761.5115
10 | Нанесение битума по основанию дороги 0,6л/1м² | л | 4810.2 | 0.26374 | 1268.6438
11 | IV слой, песчано-гравийный слой h=10см | м³ | 801.7 | 12.6279 | 10123.7489
Устройство откосов и уширение
1 | Разборка существующего участка дороги толщиной h=40см бульдозером, с перемещением на 20 м | 1000м³ | 0.336 | 804.2677 | 270.234
2 | Погрузка самосвала экскаватором (1 м3) | 1000м³ | 0.336 | 778.0046 | 261.4095
3 | Вывоз на свалку до 13 км | т | 655.2 | 0.70164 | 459.7153
4 | Планировка поверхности земляного полотна механизированным способом | 100м² | 8 | 38.0479 | 304.3832
5 | Установка базальтовых бордюров (150x300 мм) на бетонном основании | пм | 93 | 12.3952 | 1152.7527
6 | I слой, устройство асфальтобетонного слоя толщиной H=4см из мелкозернистой а/бетонной смеси типа «Б» | 100м² | 8 | 423.8421 | 3390.7365
7 | II слой, крупнозернистый пористый асфальтобетон типа «Б», h=6см | 100м² | 8 | 600.0103 | 4800.0825
8 | III слой, устройство щебеночно-песчаного основания (С5) толщиной 200 мм» | 100м² | 8 | 159.1806 | 1273.4451
9 | Нанесение битума по основанию дороги 0,6л/1м² | л | 480 | 0.26374 | 126.5954
10 | IV слой, песчано-гравийный слой h=10см | м³ | 80 | 12.6279 | 1010.2282
Устройство тротуаров
1 | демонтаж базальтовых бордюров, погрузка а/самосвал экскаватором (1 м3) | 1000м³ | 0.1865 | 778.0046 | 145.0979
2 | Вывоз на свалку до 13 км | т | 335.7 | 0.70164 | 235.5409
3 | Разборка базальтовых бордюров | пм | 172.7 | 1.3663 | 235.9528
4 | Вывоз, сбор и погрузка мусора на самосвал вручную | т | 37.26 | 0.71418 | 26.6104
5 | Вывоз на свалку до 13 км | т | 37.26 | 0.70164 | 26.1431
6 | Разборка существующего покрытия тротуара бульдозером, с перемещением на 20 м | 1000м³ | 0.8545 | 552.504 | 472.1147
7 | Погрузка самосвала экскаватором (1 м3) | 1000м³ | 0.8545 | 778.0046 | 664.8049
8 | Вывоз на свалку до 13 км | т | 1666.3 | 0.70164 | 1169.1446
9 | Разборка существующего покрытия тротуара вручную | м³ | 45 | 6.024 | 271.0781
10 | Вывоз, сбор и погрузка мусора на самосвал вручную | т | 81 | 0.71418 | 57.8486
11 | Вывоз на свалку до 13 км | т | 81 | 0.70164 | 56.8329
12 | Планировка поверхности земляного полотна механизированным способом | 100м² | 49.44 | 38.0479 | 1881.0879
13 | Установка базальтовых бордюров (150x300 мм) на бетонном основании | пм | 1727 | 12.3952 | 21406.4943
14 | Устройство монолитного бетонного бордюра из бетона класса В-15 (100х200 мм) | м³ | 10.84 | 70.4763 | 763.9631
15 | Устройство песчано-гравийного слоя под тротуарами толщиной h = 12 см | 100м² | 42.76 | 153.7721 | 6575.2969
16 | Устройство цементно-песчаного выравнивающего сухого слоя, h=10 см (30%/70%) | 100м² | 42.76 | 59.7536 | 2555.062
17 | Укладка цветной бетонной плитки (томето) толщиной 60 мм. | 100м² | 42.76 | 849.1987 | 36311.7347
18 | Восстановление неровной средней каменной кладки фасадного участка подпорной стены | м² | 11 | 27.2015 | 299.217
Устройство приствольных лунок вокруг деревьев
1 | Устройство малых приствольных лунок вокруг деревьев | шт | 284 | 8.7565 | 2486.8386
2 | Установка базальтовых бордюров (100x200 мм) на бетонном основании | пм | 968.4 | 9.6924 | 9386.1102
3 | Саженцы | шт | 190 | 3.0928 | 587.6334
| Пандусы |  |  |  | 0
1 | Установка базальтовых бордюров пандусов на бетонном основании размером 80x200 мм | пм | 99.2 | 9.6924 | 961.4851
2 | Облицовка пандуса чистотесаным базальтом | м² | 37.2 | 15.6638 | 582.6923
3 | Основание пандусов из бетона класса B-15, h=10 см | м³ | 3.7 | 14.5566 | 53.8593
4 | Устройство песчано-гравийного слоя пандусов, h=10 см | м³ | 3.7 | 12.6279 | 46.7231
Металлические перила (ПК 1+32 – 1+50) (ПК 1+77 – 1+94)
Металлические перила
1 | Установка металлических перил | пм | 35 | 3.1577 | 110.5193
2 | Уголки для стоек 63x63x6 мм | пм | 68.6 | 3.058 | 209.7806
3 | Углы заполнения 50x50x5 мм | пм | 193.9 | 1.7452 | 338.4015
4 | Уголок поручня 70x70x6 мм | пм | 98 | 2.6256 | 257.3067
5 | Дополнительные стойки из металлических стержней 12 мм | пм | 485.1 | 0.67956 | 329.6552
6 | Стальные полосы 5x50 мм | пм | 13.65 | 1.0502 | 14.3357
7 | Стальные полосы -10x120 мм | пм | 112 | 3.753 | 420.3396
8 | Арматура A500C 12 мм | т | 0.6266 | 429.8689 | 269.3559
9 | покраска перил масляной краской в два слоя с предварительным грунтованием | 100м² | 0.35 | 153.9745 | 53.8911
10 | Основание перил из монолитного бетона класса B15, размером 0,3x0,3x0,7 м, всего 28 штук | м³ | 2.2 | 55.4052 | 121.8914
11 | Установка базальтовых колпачков (без учета стоимости материала) | м² | 44.1 | 20.9488 | 923.8423
12 | Базальтовая колпак (накрывочная плита) 150x450 мм | пм | 98 | 11.5834 | 1135.1764
13 | Демонтаж базальтовых ступеней | пм | 21 | 1.2703 | 26.6769
14 | Повторная установка базальтовых ступеней (150x300 мм) на бетонное основание | пм | 21 | 2.6391 | 55.4214
15 | Очистка базальтовых ступеней и облицовочных плит методом пескоструйной обработки | м² | 6.3 | 15.3742 | 96.8576
Устройство подпорных стен
Высота 1,1 м
1 | Демонтаж подпорной стены механизированным способом, погрузка экскаватором (1м³) | 1000м³ | 0.0469 | 778.0046 | 36.4884
2 | Вывоз на свалку до 13 км | т | 84.42 | 0.70164 | 59.2325
3 | Разработка траншеи в грунтах IV (10е) группы (1 м³) экскаватором, с отсыпкой вдоль котлована | 1000մ³ | 0.0455 | 659.0735 | 29.9878
4 | Выравнивание на задней части подпорной стены | м³ | 29 | 11.4269 | 331.3797
5 | Песчано-гравийная подготовка, h = 10 см) | м³ | 4.1 | 16.769 | 68.7529
6 | Устройство фундамента подпорной стены из бетона класса B-15 | м³ | 33.1 | 55.4052 | 1833.9122
7 | устройство каркаса подпорной стены из бетона класса B-15 | м³ | 30.4 | 56.8603 | 1728.5519
8 | Гидроизоляция подпорной стены двухслойной горячей битумной мастикой | 100м² | 1.449 | 112.2564 | 162.6596
9 | Обратная засыпка грунта | м³ | 9.1 | 1.7451 | 15.8803
10 | Арматурная сетка каркаса (тела стены) с ячейками 200x200 мм, из арматуры класса А-500с диаметром 10 мм | т | 1.2457 | 454.9664 | 566.7516
11 | Арматурная сетка фундамента с ячейками 200x200 мм, из арматуры класса А-500с диаметром 10 мм | т | 0.2554 | 454.9664 | 116.1984
12 | Погрузка излишнего грунта IV группы экскаватором на самосвал (1 м³) | 1000м³ | 0.0364 | 778.0046 | 28.3194
13 | Вывоз на свалку до 13 км | т | 65.52 | 0.70164 | 45.9715
14 | Установка базальтовых колпачков (без учета стоимости материала) | м² | 34.5 | 20.9488 | 722.7338
15 | Базальтовая колпак 500мм | пм | 69 | 11.5834 | 799.2569
16 | Выполнение декоративной штукатурки для подпорной стены | м² | 75.9 | 3.7046 | 281.1808
Металлическая решетка
1 | Установка металлических решеток | пм | 69 | 3.1577 | 217.8809
2 | Прямоугольная труба 40x40x2 | пм | 39.05 | 1.0966 | 42.8209
3 | Прямоугольная труба 20x20x2 | пм | 265.65 | 0.54056 | 143.5998
4 | Прямоугольная труба 30x20x2 | пм | 138 | 0.71045 | 98.0422
5 | Пластиковая заглушка 60x60мм | шт | 36 | 0.10811 | 3.892
6 | Пластиковая заглушка 20x20мм | шт | 380 | 0.046334 | 17.6068
7 | Покраска металлических элементов масляной краской ( 2 раза) | 100м² | 0.828 | 153.9745 | 127.4908
Подъем смотровых колодцев
1 | Демонтаж плиты смотрового колодца | шт | 20 | 1.4242 | 28.4839
2 | Подъем смотровых колодцев монолитным бетоном класса В-15 (средней толщиной 10 см) | м³ | 1.2 | 78.3136 | 93.9763
Опускание смотровых колодцев
1 | Демонтаж плиты смотрового колодца | шт | 27 | 1.4242 | 38.4533
2 | Разборка ж/б отбойным молотком для понижения смотрового колодца, средней толщиной 10 см | м³ | 1.7 | 31.0675 | 52.8147
3 | Погрузка бетона в машину вручную | т | 3.06 | 0.71418 | 2.1854
4 | Вывоз на свалку до 13 км | т | 3.06 | 0.70164 | 2.147
5 | Монтаж плиты старого смотрового колодца | шт | 22 | 2.8484 | 62.6647
6 | Выравнивание срезанной части смотрового колодца бетонным раствором, средней толщиной 3 см | 100м² | 0.1 | 157.8936 | 15.7894
7 | Погрузка плиты старого смотрового колодца размером 1200x1200 мм экскаватором (1 м³) на самосвал | 1000м³ | 0.0014 | 778.0046 | 1.0892
8 | Вывоз на свалку до 13 км | т | 2.52 | 0.70164 | 1.7681
9 | Установка плиты нового смотрового колодца размером 1200x1200 мм | шт | 25 | 134.2122 | 3355.3061
Разметка
Применение светоотражающих шариков с термопластиком
1 | Разметка-сплошная линия 1,1, 15 см | 1км | 0.103 | 500.2925 | 51.5301
2 | Разметка-прерывистая линия 1,5, 15 см | 1км | 0.615 | 146.6117 | 90.1662
3 | Разметка-прерывистая линия 1,6, 15 см | 1км | 0.06 | 264.0337 | 15.842
4 | Разметка - 1,14,1, " Зебра» | м² | 533.6 | 5.2077 | 2778.8214
Дорожные знаки
1 | Разработка грунта IV категории механизированным способом | 1000м³ | 0.01382 | 778.0046 | 10.752
2 | Погрузка грунта IV категории экскаватором (1 м³) | 1000м³ | 0.01382 | 883.8609 | 12.215
3 | Вывоз на свалку до 13 км | т | 24.876 | 0.70164 | 17.454
4 | Обратная засыпка грунта вручную | м³ | 7.68 | 1.7451 | 13.4022
5 | Устройство столбчатых фундаментов из бетона класса B-15, F-100 (0,6x0,6x0,8) | м³ | 6.1 | 55.4052 | 337.9717
6 | Устройство цоколя из бетона класса B-15, F-100 | м³ | 0.6 | 56.8603 | 34.1162
7 | Установка дорожных знаков | шт | 85 | 7.8165 | 664.4061
8 | Металлическая труба 57x3 мм | пм | 160 | 1.9306 | 308.8915
9 | Металлический щит-знак | шт | 85 | 23.9391 | 2034.823
10 | Покраска металлических труб масляной краской (2 раза) | 100м² | 0.25 | 153.9745 | 38.4936
| Всего |  |  |  | 243215.9809
| НДС 20% |  |  |  | 48643.1962
| Всего |  |  |  | 291859.1771
УТВЕРЖДАЮ
ИСПОЛНЯЮЩИЙ ОБЯЗАННОСТИ
ГЛАВА ОБЩИНЫ
--------------------------А. ПЕЛЕШЯН
§______¦______________2026г.
ОБЪЕМ ВЫПОЛНЯЕМЫХ РАБОТ
Работы по капитальному ремонту улицы Банаки общины Ванадзор Лорийской области РА
пп | Наименование работ | ед. изм | кол-во | ст. ед. в тыс. драма | Общая стоимость в тысячах драма
1 | 2 | 3 | 4 | 5 | 6
Проезжая часть
1 | Уплотнение насыпи пневмокатком по одному следу за 6 проходов, толщиной слоя 30 см, с розливом воды | 1000м³ | 0.01
2 | Уплотнение насыпи пневмокатком по одному следу за 6 проходов, толщиной слоя 30 см, с розливом воды | 1000м³ | 0.01
3 | Разборка существующей дорожной покрытие бульдозером, с перемещением на 20 м | 1000м³ | 4.334
4 | Погрузка самосвала экскаватором (1 м3) | 1000м³ | 4.334
5 | Вывоз на свалку до 13 км | т | 8451
6 | Планировка поверхности земляного полотна механизированным способом | 100м² | 80.17
7 | I слой, устройство асфальтобетонного слоя толщиной H=4см из мелкозернистой а/бетонной смеси типа «Б» | 100м² | 80.17
8 | II слой, крупнозернистый пористый асфальтобетон типа «Б», h=6см | 100м² | 80.17
9 | III слой, устройство щебеночно-песчаного основания (С5) толщиной 200 мм» | 100м² | 80.17
10 | Нанесение битума по основанию дороги 0,6л/1м² | л | 4810.2
11 | IV слой, песчано-гравийный слой h=10см | м³ | 801.7
Устройство откосов и уширение
1 | Разборка существующего участка дороги толщиной h=40см бульдозером, с перемещением на 20 м | 1000м³ | 0.336
2 | Погрузка самосвала экскаватором (1 м3) | 1000м³ | 0.336
3 | Вывоз на свалку до 13 км | т | 655.2
4 | Планировка поверхности земляного полотна механизированным способом | 100м² | 8
5 | Установка базальтовых бордюров (150x300 мм) на бетонном основании | пм | 93
6 | I слой, устройство асфальтобетонного слоя толщиной H=4см из мелкозернистой а/бетонной смеси типа «Б» | 100м² | 8
7 | II слой, крупнозернистый пористый асфальтобетон типа «Б», h=6см | 100м² | 8
8 | III слой, устройство щебеночно-песчаного основания (С5) толщиной 200 мм» | 100м² | 8
9 | Нанесение битума по основанию дороги 0,6л/1м² | л | 480
10 | IV слой, песчано-гравийный слой h=10см | м³ | 80
Устройство тротуаров
1 | демонтаж базальтовых бордюров, погрузка а/самосвал экскаватором (1 м3) | 1000м³ | 0.1865
2 | Вывоз на свалку до 13 км | т | 335.7
3 | Разборка базальтовых бордюров | пм | 172.7
4 | Вывоз, сбор и погрузка мусора на самосвал вручную | т | 37.26
5 | Вывоз на свалку до 13 км | т | 37.26
6 | Разборка существующего покрытия тротуара бульдозером, с перемещением на 20 м | 1000м³ | 0.8545
7 | Погрузка самосвала экскаватором (1 м3) | 1000м³ | 0.8545
8 | Вывоз на свалку до 13 км | т | 1666.3
9 | Разборка существующего покрытия тротуара вручную | м³ | 45
10 | Вывоз, сбор и погрузка мусора на самосвал вручную | т | 81
11 | Вывоз на свалку до 13 км | т | 81
12 | Планировка поверхности земляного полотна механизированным способом | 100м² | 49.44
13 | Установка базальтовых бордюров (150x300 мм) на бетонном основании | пм | 1727
14 | Устройство монолитного бетонного бордюра из бетона класса В-15 (100х200 мм) | м³ | 10.84
15 | Устройство песчано-гравийного слоя под тротуарами толщиной h = 12 см | 100м² | 42.76
16 | Устройство цементно-песчаного выравнивающего сухого слоя, h=10 см (30%/70%) | 100м² | 42.76
17 | Укладка цветной бетонной плитки (томето) толщиной 60 мм. | 100м² | 42.76
18 | Восстановление неровной средней каменной кладки фасадного участка подпорной стены | м² | 11
Устройство приствольных лунок вокруг деревьев
1 | Устройство малых приствольных лунок вокруг деревьев | шт | 284
2 | Установка базальтовых бордюров (100x200 мм) на бетонном основании | пм | 968.4
3 | Саженцы | шт | 190
Пандусы
1 | Установка базальтовых бордюров пандусов на бетонном основании размером 80x200 мм | пм | 99.2
2 | Облицовка пандуса чистотесаным базальтом | м² | 37.2
3 | Основание пандусов из бетона класса B-15, h=10 см | м³ | 3.7
4 | Устройство песчано-гравийного слоя пандусов, h=10 см | м³ | 3.7
Металлические перила (ПК 1+32 – 1+50) (ПК 1+77 – 1+94)
Металлические перила
1 | Установка металлических перил | пм | 35
2 | Уголки для стоек 63x63x6 мм | пм | 68.6
3 | Углы заполнения 50x50x5 мм | пм | 193.9
4 | Уголок поручня 70x70x6 мм | пм | 98
5 | Дополнительные стойки из металлических стержней 12 мм | пм | 485.1
6 | Стальные полосы 5x50 мм | пм | 13.65
7 | Стальные полосы -10x120 мм | пм | 112
8 | Арматура A500C 12 мм | т | 0.6266
9 | покраска перил масляной краской в два слоя с предварительным грунтованием | 100м² | 0.35
10 | Основание перил из монолитного бетона класса B15, размером 0,3x0,3x0,7 м, всего 28 штук | м³ | 2.2
11 | Установка базальтовых колпачков (без учета стоимости материала) | м² | 44.1
12 | Базальтовая колпак (накрывочная плита) 150x450 мм | пм | 98
13 | Демонтаж базальтовых ступеней | пм | 21
14 | Повторная установка базальтовых ступеней (150x300 мм) на бетонное основание | пм | 21
15 | Очистка базальтовых ступеней и облицовочных плит методом пескоструйной обработки | м² | 6.3
Устройство подпорных стен
Высота 1,1 м
1 | Демонтаж подпорной стены механизированным способом, погрузка экскаватором (1м³) | 1000м³ | 0.0469
2 | Вывоз на свалку до 13 км | т | 84.42
3 | Разработка траншеи в грунтах IV (10е) группы (1 м³) экскаватором, с отсыпкой вдоль котлована | 1000մ³ | 0.0455
4 | Выравнивание на задней части подпорной стены | м³ | 29
5 | Песчано-гравийная подготовка, h = 10 см) | м³ | 4.1
6 | Устройство фундамента подпорной стены из бетона класса B-15 | м³ | 33.1
7 | устройство каркаса подпорной стены из бетона класса B-15 | м³ | 30.4
8 | Гидроизоляция подпорной стены двухслойной горячей битумной мастикой | 100м² | 1.449
9 | Обратная засыпка грунта | м³ | 9.1
10 | Арматурная сетка каркаса (тела стены) с ячейками 200x200 мм, из арматуры класса А-500с диаметром 10 мм | т | 1.2457
11 | Арматурная сетка фундамента с ячейками 200x200 мм, из арматуры класса А-500с диаметром 10 мм | т | 0.2554
12 | Погрузка излишнего грунта IV группы экскаватором на самосвал (1 м³) | 1000м³ | 0.0364
13 | Вывоз на свалку до 13 км | т | 65.52
14 | Установка базальтовых колпачков (без учета стоимости материала) | м² | 34.5
15 | Базальтовая колпак 500мм | пм | 69
16 | Выполнение декоративной штукатурки для подпорной стены | м² | 75.9
Металлическая решетка
1 | Установка металлических решеток | пм | 69
2 | Прямоугольная труба 40x40x2 | пм | 39.05
3 | Прямоугольная труба 20x20x2 | пм | 265.65
4 | Прямоугольная труба 30x20x2 | пм | 138
5 | Пластиковая заглушка 60x60мм | шт | 36
6 | Пластиковая заглушка 20x20мм | шт | 380
7 | Покраска металлических элементов масляной краской ( 2 раза) | 100м² | 0.828
Подъем смотровых колодцев
1 | Демонтаж плиты смотрового колодца | шт | 20
2 | Подъем смотровых колодцев монолитным бетоном класса В-15 (средней толщиной 10 см) | м³ | 1.2
Опускание смотровых колодцев
1 | Демонтаж плиты смотрового колодца | шт | 27
2 | Разборка ж/б отбойным молотком для понижения смотрового колодца, средней толщиной 10 см | м³ | 1.7
3 | Погрузка бетона в машину вручную | т | 3.06
4 | Вывоз на свалку до 13 км | т | 3.06
5 | Монтаж плиты старого смотрового колодца | шт | 22
6 | Выравнивание срезанной части смотрового колодца бетонным раствором, средней толщиной 3 см | 100м² | 0.1
7 | Погрузка плиты старого смотрового колодца размером 1200x1200 мм экскаватором (1 м³) на самосвал | 1000м³ | 0.0014
8 | Вывоз на свалку до 13 км | т | 2.52
9 | Установка плиты нового смотрового колодца размером 1200x1200 мм | шт | 25
Разметка
Применение светоотражающих шариков с термопластиком
1 | Разметка-сплошная линия 1,1, 15 см | 1км | 0.103
2 | Разметка-прерывистая линия 1,5, 15 см | 1км | 0.615
3 | Разметка-прерывистая линия 1,6, 15 см | 1км | 0.06
4 | Разметка - 1,14,1, " Зебра» | м² | 533.6
Дорожные знаки
1 | Разработка грунта IV категории механизированным способом | 1000м³ | 0.01382
2 | Погрузка грунта IV категории экскаватором (1 м³) | 1000м³ | 0.01382
3 | Вывоз на свалку до 13 км | т | 24.876
4 | Обратная засыпка грунта вручную | м³ | 7.68
5 | Устройство столбчатых фундаментов из бетона класса B-15, F-100 (0,6x0,6x0,8) | м³ | 6.1
6 | Устройство цоколя из бетона класса B-15, F-100 | м³ | 0.6
7 | Установка дорожных знаков | шт | 85
8 | Металлическая труба 57x3 мм | пм | 160
9 | Металлический щит-знак | шт | 85
10 | Покраска металлических труб масляной краской (2 раза) | 100м² | 0.25
Всего
НДС 20%
Всего
Начальник отдела коммунального хозяйства, благоустройства и охраны окружающей среды:
Б. Назарян
| Руководитель ответственного отдела: | Э. Унанян | Э. Унанян