## Ծավալաթերթ
Объемный лист-смета
Проект капитального ремонта от главной улицы квартала Тарон-4 до Белорусского квартала общины Ванадзор Лорийской области РА
пп | Наименование работ | ед. изм | кол-во | ст. ед. в тыс. драма | Общая стоимость в тысячах драма
1 | 2 | 3 | 4 | 5 | 6
I | Проезжая часть
1 | Разборка грунта 10е IV категории бульдозером, вывоз грунта до 50м | 1000м³ | 0.028 | 1512.4045 | 42.3473
2 | Уплотнение насыпи пневмокатком по одному следу за 6 проходов, толщиной слоя 30 см, с розливом воды | 1000м³ | 0.028 | 855.7326 | 23.9605
3 | Разборка существующей дорожной покрытие бульдозером, с перемещением на 20 м | 1000м³ | 9.524 | 550.809 | 5245.9048
4 | Погрузка самосвала экскаватором (1 м3) | 1000м³ | 9.524 | 776.559 | 7395.9482
5 | Вывоз на свалку до 10 км | т | 18572 | 0.57588 | 10695.1551
6 | Демонтаж существующего бетонного дорожного покрытия (h=15 см) отбойным молотком. | м³ | 594 | 5.4367 | 3229.3754
7 | Погрузка самосвала экскаватором (1 м3) | 1000м³ | 0.594 | 776.559 | 461.2761
8 | Вывоз на свалку до 10 км | т | 1158 | 0.57588 | 666.8635
9 | Механизированное выравнивание поверхности земляного полотна | 100м² | 171.15 | 37.9312 | 6491.9195
10 | I слой, устройство асфальтобетонного слоя толщиной H=4см из мелкозернистой а/бетонной смеси типа «Б» | 100м² | 171.15 | 424.0941 | 72583.7079
11 | II слой, крупнозернистый пористый асфальтобетон типа «Б», h=6см | 100м² | 171.15 | 600.2803 | 102737.9726
12 | III слой, устройство щебеночно-песчаного основания (С5) толщиной 200 мм» | 100м² | 171.15 | 159.456 | 27290.8975
13 | Нанесение битума по основанию дороги 0,6л/1м² | л | 10269 | 0.26371 | 2708.0691
14 | IV слой, песчано-гравийный слой h=10см | м³ | 1711.5 | 12.6366 | 21627.5092
II | Устройство откосов и уширение
1 | Разборка существующего участка дороги толщиной h=40см бульдозером, с перемещением на 20 м | 1000м³ | 1.5229 | 801.8003 | 1221.0617
2 | Погрузка самосвала экскаватором (1 м3) | 1000м³ | 1.5229 | 776.559 | 1182.6217
3 | Вывоз на свалку до 10 км | т | 2969.7 | 0.57588 | 1710.1767
4 | Планировка поверхности земляного полотна механизированным способом | 100м² | 36.26 | 37.9312 | 1375.3842
5 | Установка базальтовых бордюров (150x300 мм) на бетонном основании | пм | 628 | 12.4836 | 7839.696
6 | I слой, устройство асфальтобетонного слоя толщиной H=4см из мелкозернистой а/бетонной смеси типа «Б» | 100м² | 36.26 | 424.0941 | 15377.6526
7 | II слой, крупнозернистый пористый асфальтобетон типа «Б», h=6см | 100м² | 36.26 | 600.2803 | 21766.1635
8 | III слой, устройство щебеночно-песчаного основания (С5) толщиной 200 мм» | 100м² | 36.26 | 159.456 | 5781.8752
9 | Нанесение битума по основанию дороги 0,6л/1м² | л | 2175.6 | 0.26371 | 573.7341
10 | IV слой, песчано-гравийный слой h=10см | м³ | 362.6 | 12.6366 | 4582.0244
III | Устройство тротуаров
1 | демонтаж базальтовых бордюров, погрузка а/самосвал экскаватором (1 м3), (возврат заказчику) | 1000м³ | 0.3432 | 776.559 | 266.5151
2 | Вывоз на свалку до 10 км | т | 669.24 | 0.57588 | 385.3988
3 | Разборка базальтовых бордюров вручную (возврат заказчику) | пм | 317.8 | 1.432 | 455.0984
4 | Вывоз, сбор и погрузка мусора на самосвал вручную | т | 51.4836 | 0.74856 | 38.5386
5 | Вывоз на свалку до 10 км | т | 51.4836 | 0.57588 | 29.6481
6 | Разборка существующего покрытия тротуара бульдозером, с перемещением на 20 м | 1000м³ | 1.5201 | 550.809 | 837.2847
7 | Погрузка самосвала экскаватором (1 м3) | 1000м³ | 1.5201 | 776.559 | 1180.4474
8 | Вывоз на свалку до 10 км | т | 2964.1 | 0.57588 | 1706.9518
9 | Разборка существующего покрытия тротуара вручную | м³ | 80 | 6.3139 | 505.1153
10 | Вывоз, сбор и погрузка мусора на самосвал вручную | т | 156 | 0.74856 | 116.7754
11 | Вывоз на свалку до 10 км | т | 156 | 0.57588 | 89.8365
12 | Планировка поверхности земляного полотна механизированным способом | 100м² | 70.741 | 37.9312 | 2683.2888
13 | Установка базальтовых бордюров (150x300 мм) на бетонном основании | пм | 464 | 0.97769 | 453.6478
14 | переустановка базальтового бордюра на бетонное основание | пм | 464 | 1.979 | 918.26
15 | Установка базальтовых бордюров (150x300 мм) на бетонном основании | пм | 2714 | 12.4836 | 33880.4695
16 | Установка базальтовых бордюров (100х200 мм) на бетонном основании | пм | 1101 | 9.7808 | 10768.6512
17 | Установка базальтовых бордюров (120x300 мм) на бетонном основании | пм | 1287 | 10.1669 | 13084.8077
18 | Устройство монолитного бетонного бордюра из бетона класса В-15 (100х200 мм) | м³ | 7.86 | 71.2845 | 560.2966
19 | Устройство песчано-гравийного слоя под тротуарами толщиной h = 12 см | 100м² | 66.67 | 153.8949 | 10260.1725
20 | Устройство цементно-песчаного выравнивающего сухого слоя, h=10 см (30%/70%) | м² | 6667 | 3.3329 | 22220.5519
21 | Укладка цветной бетонной плитки (томето) толщиной 60 мм. | 100м² | 66.67 | 852.7605 | 56853.5437
22 | Перевозка растительного грунта для газона со склада, находящегося на расстоянии 10 км. | т | 398.97 | 0.57588 | 229.7569
23 | Распределение растительного грунта на газонах вручную, толщиной 10 см. | м³ | 204.6 | 1.8291 | 374.2318
24 | Посев многолетних трав на газонах. | 100м² | 20.46 | 14.5173 | 297.0244
25 | Установка базальтовых бордюров пандуса (80x200 мм) на бетонное основание. | пм | 540.8 | 9.7808 | 5289.4519
26 | Установка базальтовых ступеней (300x150 мм) на бетонное основание | пм | 55 | 11.6296 | 639.6288
27 | Устройство песчано-гравийного слоя под тротуарами, h = 10 см | м³ | 1.65 | 14.8606 | 24.52
IV | Деревья
1 | Срубка деревьев диаметром d = 20-40 см, передача собственнику | шт | 18 | 26.477 | 476.5864
2 | Корчевка пней | шт | 18 | 47.6586 | 857.8555
3 | Погрузка корней экскаватором на автосамосвал | 1000м³ | 0.0108 | 668.6135 | 7.221
4 | Вывоз на свалку до 10 км | т | 9 | 0.57588 | 5.1829
5 | Саженцы | шт | 280 | 3.1287 | 876.0309
V | Смотровые колодцы
1 | Подъем смотровых колодцев монолитным бетоном класса В-15 (средней толщиной 10 см) | м³ | 10.1 | 76.4052 | 771.692
2 | Разборка ж/б отбойным молотком для понижения смотрового колодца, средней толщиной 10 см | м³ | 5.2 | 31.6718 | 164.6932
3 | Погрузка бетона в машину вручную | т | 10.14 | 0.74856 | 7.5904
4 | Вывоз на свалку до 10 км | т | 10.14 | 0.57588 | 5.8394
5 | Выравнивание срезанной части смотрового колодца бетонным раствором, средней толщиной 3 см | 100м² | 0.54 | 159.4007 | 86.0764
6 | Установка плиты нового смотрового колодца размером 1500х1500 | шт | 35 | 167.7937 | 5872.7795
VI | Устройство дождеприемников
a | Устройство трубопровода дождеприемников
1 | Разработка траншеи в грунтах IV (10е) группы экскаватором с ковшом емкостью 0,65 м³ | 1000м³ | 1.9148 | 684.7396 | 1311.1395
2 | Окучивание грунта IV категории бульдозером на расстояние 10 м) | 1000м³ | 1.035 | 387.3821 | 400.9405
3 | Погрузка излишнего грунта IV группы экскаватором с ковшом емкостью 0,65 м³ на самосвал | 1000м³ | 1.035 | 847.3587 | 877.0163
4 | Вывоз на свалку до 10 км | т | 2018.25 | 0.57588 | 1162.2602
5 | Устройство песчаного слоя вокруг пластиковой трубы (под трубой толщиной 10 см, над трубой 1/3D = 17 см, и по бокам трубы на ширину траншеи | м³ | 569.3 | 15.3745 | 8752.6772
6 | Монтаж полиэтиленовой гофрированной трубы для канализации d = 500 мм | пм | 1035 | 37.7867 | 39109.2522
7 | Обратная засыпка грунта | м³ | 879.8 | 1.8291 | 1609.2334
b | Устройство дождеприемников
1 | Установка дождеприемника | пм | 11 | 9.76 | 107.3598
2 | Арматурная сетка 100х100х4 | м² | 19.18 | 1.1583 | 22.217
3 | Швеллер 10 | пм | 27.5 | 3.8611 | 106.1815
4 | Уголок 45х45х4 | пм | 22 | 1.2819 | 28.2018
5 | Уголок 50x50x4 | пм | 22 | 1.39 | 30.5803
6 | Монолитный бетон из бетона класса B-15 | м³ | 3.4 | 55.6776 | 189.3039
7 | Обмазочная гидроизоляция | 100м² | 0.4757 | 114.4052 | 54.4226
8 | Покраска металлических элементов масляной краской | 100м² | 0.099 | 159.2761 | 15.7683
c | Устройство трубопровода дождеприемников
1 | Разработка траншеи в грунтах IV (10е) группы экскаватором с ковшом емкостью 0,65 м³ | 1000м³ | 0.0319 | 684.7396 | 21.8432
2 | Окучивание грунта IV категории бульдозером на расстояние 10 м) | 1000м³ | 0.0319 | 387.3821 | 12.3575
3 | Погрузка излишнего грунта IV группы экскаватором с ковшом емкостью 0,65 м³ на самосвал | 1000м³ | 0.0319 | 847.3587 | 27.0307
4 | Вывоз на свалку до 10 км | т | 62.205 | 0.57588 | 35.8223
5 | Устройство песчаного слоя вокруг пластиковой трубы (под трубой толщиной 10 см, над трубой 1/3D = 10 см, и по бокам трубы на ширину траншеи | м³ | 19 | 15.3745 | 292.1146
6 | Монтаж полиэтиленовой гофрированной трубы для канализации d = 300 мм | пм | 190 | 15.1681 | 2881.9455
d | Устройство дождеприемников
1 | Разработка траншеи в грунтах IV (10е) группы экскаватором с ковшом емкостью 0,65 м³, с отсыпкой рядом со смотровым колодцем | 1000м³ | 0.0616 | 684.7396 | 42.18
2 | Окучивание грунта IV категории бульдозером на расстояние 10 м) | 1000м³ | 0.0168 | 387.3821 | 6.508
3 | Погрузка излишнего грунта IV группы экскаватором с ковшом емкостью 0,65 м³ на самосвал | 1000м³ | 0.0168 | 847.3587 | 14.2356
4 | Вывоз на свалку до 10 км | т | 32.76 | 0.57588 | 18.8657
5 | Устройство щебеночного подстилающего слоя смотрового колодца дождеприемника, толщиной 10 см | м³ | 11.2 | 16.5021 | 184.8237
6 | Устройство монолитного основания водоприемного колодца из бетона класса В-20, толщ. 25 см | м³ | 13.44 | 58.7665 | 789.8223
7 | Устройство монолитных стен водоприемного колодца из бетона класса В-20, толщ. 25 см | м³ | 28 | 80.5955 | 2256.6741
8 | Чугунная дождеприемная решетка с чугунной рамкой, 70x70 см | шт | 56 | 157.4126 | 8815.1072
9 | Обратная засыпка грунта | м³ | 44.8 | 1.8291 | 81.9432
VII | Смотровые колодцы
a | Устройство смотровых колодцев
1 | Установка сборного ж/бетонного смотрового колодца (с антисейсмическими деталями) d=1000 мм | м³ | 28.2 | 51.7215 | 1458.5453
2 | Подготовка основания котлована из бетона класса В - 7.5 | м³ | 6 | 56.9968 | 341.9809
3 | Ж/б сборное кольцо КС-10-9 (расход арматуры 24 кг/м³) | шт | 30 | 29.6073 | 888.2176
4 | Ж/б сборное кольцо КС-10-6 (расход арматуры 24 кг/м³) | шт | 30 | 30.8892 | 926.6746
5 | Ж/б сборная плита перекрытия ПП 10 (расход арматуры 140 кг/м³) с чугунным люком | шт | 30 | 115.8343 | 3475.0298
6 | Основные ж/б сборной плиты ПН 10 (расход арматуры 24 кг/м³) | шт | 30 | 30.8892 | 926.6746
7 | Устройство щебеночной подготовки толщиной 100 мм. | м³ | 4.5 | 16.5021 | 74.2595
8 | Гидроизоляция наружной поверхности колодца двухслойной битумной мастикой. | 100м² | 1.86 | 114.4052 | 212.7937
VIII | Разметка
Применение светоотражающих шариков с термопластиком
1 | Разметка-сплошная линия 1,1, 15см | 1км | 0.4446 | 500.4531 | 222.5015
2 | Разметка - прерывистая линия 1,5, 15см | 1км | 0.756 | 146.7723 | 110.9599
3 | Разметка - прерывистая линия 1,6 | 1км | 0.511 | 264.1944 | 135.0033
4 | Разметка - прерывистая линия 1,7 | 1км | 0.123 | 495.5016 | 60.9467
5 | Разметка - «Зебра» 1,14,1, | м² | 859 | 5.2711 | 4527.8697
6 | Разметка - 1,16,1 | м² | 18 | 5.2711 | 94.8797
7 | Разметка - сплошная линия 1,17, 15см | 1км | 0.147 | 641.9255 | 94.363
8 | Разметка - 1,20, 15см | м² | 1.07 | 5.2711 | 5.6401
IX | Знаки
1 | Установка дорожных знаков (предупреждающие (5 шт.), приоритета (39 шт.), запрещающие (4 шт.), предписывающие (2 шт.), особых предписаний (93 шт.), дополнительной информации (3 шт.)) | шт | 146 | 38.0917 | 5561.3943
| Всего |  |  |  | 584268.3209
| НДС 20% |  |  |  | 116853.6642
| Всего |  |  |  | 701121.9851
| Директор ООО «Геокарт»: |  |  | А. Товмасян
| Составлено: |  |  | А. Лалаян