## Раздел I
Название объекта: Реконструкция канализационной линии по адресу: улица Гюльбенкяна, дома 39 и 39А, Арабкирский административный район Еревана.
Объемный лист
H/N | Виды и названия произведений | Н/Д | Количество | Цена за единицу (тысяч AMD) | Сумма (тысячи AMD)
1 | 2 | 3 | 4 | 5 | 6
1. Канализационный коллектор-К1
1.1. Земляные работы
1 | Резка асфальтобетонного покрытия | м | 898 | 0.427 | 383.446
2 | Демонтаж асфальтобетонного покрытия молотком по всей площади асфальтобетонного покрытия траншей и котлованов (880,0 м²). 2 ) в размере 50% | м 3 | 44 | 5.596 | 246.224
3 | Разработка траншей и котлованов в грунтах IV класса с помощью экскаватора (дробленый асфальтобетон и гравий), боковая засыпка. | м 3 | 176 | 0.892 | 156.992
4 | Тележки для погрузки асфальтобетона и гравия с боковой засыпкой | м 3 | 176 | 1.552 | 273.152
5 | Асфальтобетон и гравийПеревозка пассажиров в инвалидных колясках на расстояние в среднем 50,0 м. погрузка автомобиля | м 3 | 176 | 2.806 | 493.856
6 | Транспортировка поднятого асфальтобетона и щебня на расстояние 8,0 км до полигона в Силикяне. | т | 334.4 | 2.49 | 832.656
7 | Разрушение грунтов VI класса в траншеях и котлованах с помощью гидравлического молота. | м 3 | 310 | 10.679 | 3310.49
8 | Выемка траншей и котлованов в предварительно уплотненных грунтах VI класса с боковой засыпкой. | м 3 | 310 | 1.324 | 410.44
9 | Уплотнение грунтов VI класса в траншеях и котлованах ручным ударным молотком и боковая засыпка. | м 3 | 130 | 34.03 | 4423.9
10 | Тележки для погрузки грунтов VI класса в боковую насыпь. | м 3 | 440 | 1.879 | 826.76
11 | Поднятые грунты VI класса Перевозка пассажиров в инвалидных колясках на расстояние в среднем 50,0 м. погрузка автомобиля | м 3 | 440 | 3.397 | 1494.68
12 | Транспортировка поднятого грунта на расстояние 8,0 км до полигона в Силикяне. | т | 1012 | 2.488 | 2517.856
13 | Разработка траншей и котлованов в грунтах V-класса с использованием экскаватора и боковой засыпки. | м 3 | 310 | 1.324 | 410.44
14 | Разработка траншей и котлованов в грунтах V класса сложности вручную, с боковой засыпкой. | м 3 | 130 | 16.384 | 2129.92
15 | Тележки для погрузки грунта 5-го класса с боковой засыпкой | м 3 | 440 | 1.797 | 790.68
16 | Поднятые грунты V-класса Перевозка пассажиров в инвалидных колясках на расстояние в среднем 50,0 м. погрузка автомобиля | м 3 | 440 | 3.249 | 1429.56
17 | Транспортировка поднятого грунта на расстояние 8,0 км до полигона в Силикяне. | т | 968 | 2.488 | 2408.384
18 | Разработка траншей и котлованов на грунтах IV класса с использованием экскаватора и боковой засыпки. | м 3 | 155 | 0.981 | 152.055
19 | В грунтах IV класса вручную разрабатываются траншеи и котлованы, выполняется боковая засыпка. | м 3 | 65 | 6.707 | 435.955
20 | Тележки для погрузки грунтов IV класса в боковую насыпь. | м 3 | 220 | 1.634 | 359.48
21 | Почвы четвертого класса, поднятые над уровнем моря.Перевозка пассажиров в инвалидных колясках на расстояние в среднем 50,0 м. погрузка автомобиля | м 3 | 220 | 2.954 | 649.88
22 | Транспортировка поднятого грунта на расстояние 8,0 км до полигона в Силикяне. | т | 440 | 2.484 | 1092.96
23 | Укрепление краев траншей и котлованов щитами в соответствии с объемом естественного грунта. | м 3 | 225 | 1.944 | 437.4
24 | Ручная отделка траншей и котлованов, включая выравнивание пола. | м 3 | 14 | 7.313 | 102.382
25 | Нанесение подготовительного слоя песка толщиной h=10 см (базальтовый гравий размером 0-5,0 мм) | м 3 | 28 | 8.719 | 244.132
26 | Нанесение защитного слоя песка (базальтовый гравий 0-5,0 мм). | м 3 | 145 | 8.719 | 1264.255
27 | Засыпка траншей и котлованов песком (базальтовый гравий фракции 0-5,0 мм). | м 3 | 823 | 6.132 | 5046.636
28 | Перевозка строительных материалов вручную на расстояние в среднем 50,0 м. | т | 311.4 | 1.48 | 460.872
29 | Нанесение гравийного подготовительного слоя толщиной h=15 см. | м 2 | 880 | 1.684 | 1481.92
30 | Нанесение крупнозернистого асфальтобетонного покрытия толщиной h=6 см. | м 2 | 880 | 5.563 | 4895.44
31 | Нанесение зернистого асфальтобетонного покрытия толщиной h=4 см. | м 2 | 880 | 4.101 | 3608.88
1.2. Технологические работы
1 | Монтаж гофрированных полиэтиленовых канализационных труб типа DN400(GF) SN8 с проведением испытаний. | м | 299 | 30.544 | 9132.656
2 | Монтаж гофрированных полиэтиленовых канализационных труб типа DN200(GF) SN8 с проведением испытаний. | м | 96 | 8.869 | 851.424
3 | Просверление отверстия в стенке существующего канализационного колодца. | место | 1 | 3.766 | 3.766
4 | Заделка отверстия цементным раствором. | м 2 | 0.2 | 1.94 | 0.388
1.3. Строительные работы
Смотровые люки E/b GDH-1-16, ADH-1-11 D=1,0 м, D=1,5 м. Рабочая высота = 0,60-2,40 м. | Сборный круглый люк e/b, диаметр D=1,0, высота H=1,8 м (1 шт.)
1 | Нанесение подготовительного слоя бетона класса В7.5 толщиной h=10 см. | м 3 | 8.5 | 44.13 | 375.105
2 | Возведение железобетонной опоры из бетона класса Б12.5 с арматурой из высокопрочного чугуна. | м 3 | 34.17 | 82.2 | 2808.774
3 | Строительство колодца диаметром D=1,5 м с использованием сборных железобетонных элементов. | м 3 | 5.36 | 34.7 | 185.992
4 | Сборная железобетонная фундаментная плита типа HS 15 | кусок | 2 | 65.957 | 131.914
5 | Сборное стальное кольцо для стен типа PO 15-9 | кусок | 4 | 69.621 | 278.484
6 | Сборное стальное кольцо для стен типа PO 15-6 | кусок | 2 | 49.834 | 99.668
7 | Сборная стальная крышка типа TSS 15 с массивным чугунным покрытием. | кусок | 2 | 181.75 | 363.5
8 | Строительство колодца из сборных железобетонных элементов диаметром D=1,0 м. | м 3 | 18.27 | 51.7 | 944.559
9 | Сборная железобетонная фундаментная плита типа HS 10 | кусок | 25 | 29.314 | 732.85
10 | Сборное стальное кольцо для стен типа PO 10-9 | кусок | 8 | 41.039 | 328.312
11 | Сборное стальное кольцо для стен типа PO 10-6 | кусок | 24 | 30.778 | 738.672
12 | Сборная крышка типа TSS 10 с массивным чугунным покрытием. | кусок | 25 | 121.65 | 3041.25
13 | Установка вставных деталей | кг | 284.4 | 0.7 | 199.08
14 | Установка металлических розеток | кг | 202.9 | 0.89 | 180.581
15 | Двухслойная масляная живопись металлических конструкций | т | 0.4873 | 20 | 9.746
16 | Гидроизоляция наружных поверхностей стен двумя слоями битумной мастики. | м 2 | 200 | 1.093 | 218.6
| Только 1. |  |  |  | 63397.004
2. Канализационный коллектор-К1-1
2.1. Земляные работы
1 | Резка асфальтобетонного покрытия | м | 44 | 0.427 | 18.788
2 | Демонтаж асфальтобетонного покрытия молотком по всей площади асфальтобетонного покрытия траншеи и котлована (40,0 м²). 2 ) в размере 50% | м 3 | 2 | 5.596 | 11.192
3 | Разработка траншей и котлованов в грунтах IV класса с помощью экскаватора (дробленый асфальтобетон и гравий), погрузка техники. | м 3 | 8 | 1.13 | 9.04
4 | Транспортировка поднятого асфальтобетона и щебня на расстояние 8,0 км до полигона в Силикяне. | т | 15.2 | 2.485 | 37.772
5 | Разрушение грунтов VI класса в траншеях и котлованах с помощью гидравлического молота. | м 3 | 10 | 9.709 | 97.09
6 | Разработка траншей и котлованов экскаватором в предварительно уплотненных грунтах VI класса путем погрузки транспортного средства. | м 3 | 10 | 1.49 | 14.9
7 | Уплотнение грунтов VI класса в траншеях и котлованах ручным ударным молотком и боковая засыпка. | м 3 | 4 | 30.936 | 123.744
8 | Погрузка грунтов VI класса на боковую насыпь транспортным средством. | м 3 | 4 | 1.13 | 4.52
9 | Транспортировка поднятого грунта на расстояние 8,0 км до полигона в Силикяне. | т | 32.2 | 2.485 | 80.017
10 | Разработка траншей и котлованов в грунтах V-класса с помощью экскаватора, погрузка в а/м | м 3 | 10 | 1.49 | 14.9
11 | Разработка траншей и котлованов в грунтах V класса сложности вручную, с боковой засыпкой. | м 3 | 4 | 14.894 | 59.576
12 | Погрузка грунтов V класса насыпи с помощью транспортного средства. | м 3 | 4 | 1.13 | 4.52
13 | Транспортировка поднятого грунта на расстояние 8,0 км до полигона в Силикяне. | т | 30.8 | 2.485 | 76.538
14 | Разработка траншей и котлованов в грунтах IV класса с использованием экскаватора, погрузка в а/м | м 3 | 6 | 1.13 | 6.78
15 | В грунтах IV класса вручную разрабатываются траншеи и котлованы, выполняется боковая засыпка. | м 3 | 2 | 6.096 | 12.192
16 | Погрузка грунтов IV класса насыпи с помощью транспортного средства. | м 3 | 2 | 1.13 | 2.26
17 | Транспортировка поднятого грунта на расстояние 8,0 км до полигона в Силикяне. | т | 16 | 2.49 | 39.84
18 | Ручная отделка траншей и котлованов, включая выравнивание пола. | м 3 | 0.5 | 7.314 | 3.657
19 | Нанесение подготовительного слоя песка толщиной h=10 см (базальтовый гравий размером 0-5,0 мм) | м 3 | 1 | 8.439 | 8.439
20 | Нанесение защитного слоя песка (базальтовый гравий 0-5,0 мм). | м 3 | 6 | 8.439 | 50.634
21 | Засыпка траншей и котлованов песком (базальтовый гравий фракции 0-5,0 мм). | м 3 | 26 | 6.133 | 159.458
22 | Нанесение гравийного подготовительного слоя толщиной h=15 см. | м 2 | 40 | 1.684 | 67.36
23 | Нанесение крупнозернистого асфальтобетонного покрытия толщиной h=6 см. | м 2 | 40 | 5.563 | 222.52
24 | Нанесение зернистого асфальтобетонного покрытия толщиной h=4 см. | м 2 | 40 | 4.101 | 164.04
2.2. Технологические работы
1 | Монтаж гофрированных полиэтиленовых канализационных труб типа DN200(GF) SN8 с проведением испытаний. | м | 18 | 8.715 | 156.87
2 | Просверление отверстия в стенке существующего канализационного колодца. | место | 1 | 3.766 | 3.766
3 | Заделка отверстия цементным раствором. | м 2 | 0.1 | 1.94 | 0.194
2.3. Строительные работы
Колодцы Э/б ГДХ-1, АДГ-1 D=1,0м H=0,60 м | Сборный круглый люк e/b, диаметр D=1,0, высота H=1,8 м (1 шт.)
1 | Нанесение подготовительного слоя бетона класса В7.5 толщиной h=10 см. | м 3 | 0.6 | 44.13 | 26.478
2 | Возведение железобетонной опоры из бетона класса Б12.5 с арматурой из высокопрочного чугуна. | м 3 | 1.68 | 82.2 | 138.096
3 | Строительство колодца из сборных железобетонных элементов диаметром D=1,0 м. | м 3 | 1.28 | 47.7 | 61.056
4 | Сборная железобетонная фундаментная плита типа HS 10 | кусок | 2 | 29.314 | 58.628
5 | Сборное стальное кольцо для стен типа PO 10-6 | кусок | 2 | 30.778 | 61.556
6 | Сборная крышка типа TSS 10 с массивным чугунным покрытием. | кусок | 2 | 121.65 | 243.3
7 | Установка вставных деталей | кг | 13.6 | 0.7 | 9.52
8 | Двухслойная масляная живопись металлических конструкций | т | 0.0136 | 20 | 0.272
9 | Гидроизоляция наружных поверхностей стен двумя слоями битумной мастики. | м 2 | 10 | 1.093 | 10.93
| Только 2. |  |  |  | 2060.443
3. Канализационный коллектор-К1-2
3.1. Земляные работы
1 | Резка асфальтобетонного покрытия | м | 52 | 0.427 | 22.204
2 | Демонтаж асфальтобетонного покрытия молотком по всей площади асфальтобетонного покрытия траншеи и котлована (50,0 м²). 2 ) в размере 50% | м 3 | 2.5 | 5.596 | 13.99
3 | Разработка траншей и котлованов в грунтах IV класса с помощью экскаватора (дробленый асфальтобетон и гравий), погрузка техники. | м 3 | 10 | 1.13 | 11.3
4 | Транспортировка поднятого асфальтобетона и щебня на расстояние 8,0 км до полигона в Силикяне. | т | 19 | 2.488 | 47.272
5 | Разрушение грунтов VI класса в траншеях и котлованах с помощью гидравлического молота. | м 3 | 19.5 | 9.708 | 189.306
6 | Разработка траншей и котлованов экскаватором в предварительно уплотненных грунтах VI класса путем погрузки транспортного средства. | м 3 | 19.5 | 1.49 | 29.055
7 | Уплотнение грунтов VI класса в траншеях и котлованах ручным ударным молотком и боковая засыпка. | м 3 | 6.5 | 30.936 | 201.084
8 | Погрузка грунтов VI класса на боковую насыпь транспортным средством. | м 3 | 6.5 | 1.13 | 7.345
9 | Транспортировка поднятого грунта на расстояние 8,0 км до полигона в Силикяне. | т | 59.8 | 2.49 | 148.902
10 | Разработка траншей и котлованов в грунтах V-класса с помощью экскаватора, погрузка в а/м | м 3 | 19.5 | 1.49 | 29.055
11 | Разработка траншей и котлованов в грунтах V класса сложности вручную, с боковой засыпкой. | м 3 | 6.5 | 14.894 | 96.811
12 | Погрузка грунтов V класса насыпи с помощью транспортного средства. | м 3 | 6.5 | 1.13 | 7.345
13 | Транспортировка поднятого грунта на расстояние 8,0 км до полигона в Силикяне. | т | 57.2 | 2.485 | 142.142
14 | Разработка траншей и котлованов в грунтах IV класса с использованием экскаватора, погрузка в а/м | м 3 | 9 | 1.13 | 10.17
15 | В грунтах IV класса вручную разрабатываются траншеи и котлованы, выполняется боковая засыпка. | м 3 | 3 | 6.097 | 18.291
16 | Погрузка грунтов IV класса насыпи с помощью транспортного средства. | м 3 | 3 | 1.13 | 3.39
17 | Транспортировка поднятого грунта на расстояние 8,0 км до полигона в Силикяне. | т | 24 | 2.485 | 59.64
18 | Ручная отделка траншей и котлованов, включая выравнивание пола. | м 3 | 1 | 7.315 | 7.315
19 | Нанесение подготовительного слоя песка толщиной h=10 см (базальтовый гравий размером 0-5,0 мм) | м 3 | 2 | 8.439 | 16.878
20 | Нанесение защитного слоя песка (базальтовый гравий 0-5,0 мм). | м 3 | 8 | 8.439 | 67.512
21 | Засыпка траншей и котлованов песком (базальтовый гравий фракции 0-5,0 мм). | м 3 | 50 | 6.132 | 306.6
22 | Нанесение гравийного подготовительного слоя толщиной h=15 см. | м 2 | 50 | 1.684 | 84.2
23 | Нанесение крупнозернистого асфальтобетонного покрытия толщиной h=6 см. | м 2 | 50 | 5.563 | 278.15
24 | Нанесение зернистого асфальтобетонного покрытия толщиной h=4 см. | м 2 | 50 | 4.101 | 205.05
3.2. Технологические работы
1 | Монтаж гофрированных полиэтиленовых канализационных труб типа DN200(GF) SN8 с проведением испытаний. | м | 22 | 8.715 | 191.73
2 | Просверление отверстия в стенке существующего канализационного колодца. | место | 1 | 3.766 | 3.766
3 | Заделка отверстия цементным раствором. | м 2 | 0.1 | 1.94 | 0.194
3.3. Строительные работы
Колодцы Е/б ГДХ-1, АДГ-1 Д=1,0м В=1,20 м | Сборный круглый люк e/b, диаметр D=1,0, высота H=1,8 м (1 шт.)
1 | Нанесение подготовительного слоя бетона класса В7.5 толщиной h=10 см. | м 3 | 0.6 | 44.13 | 26.478
2 | Возведение железобетонной опоры из бетона класса Б12.5 с арматурой из высокопрочного чугуна. | м 3 | 2.2 | 82.2 | 180.84
3 | Строительство колодца из сборных железобетонных элементов диаметром D=1,0 м. | м 3 | 1.34 | 47.7 | 63.918
4 | Сборная железобетонная фундаментная плита типа HS 10 | кусок | 2 | 29.314 | 58.628
5 | Сборное стальное кольцо для стен типа PO 10-6 | кусок | 4 | 30.778 | 123.112
6 | Сборная крышка типа TSS 10 с массивным чугунным покрытием. | кусок | 2 | 121.65 | 243.3
7 | Установка вставных деталей | кг | 30.4 | 0.7 | 21.28
8 | Установка металлических розеток | кг | 26.2 | 0.89 | 23.318
9 | Двухслойная масляная живопись металлических конструкций | т | 0.0566 | 20 | 1.132
10 | Гидроизоляция наружных поверхностей стен двумя слоями битумной мастики. | м 2 | 15 | 1.093 | 16.395
| Всего 3. |  |  |  | 2957.098
4. Реконструкция эвакуационных выходов
4.1. Работы по сносу и демонтажу
1 | Демонтаж существующих базальтовых бордюров и их хранение на месте. | м | 10 | 1.383 | 13.83
2 | Укладка бордюрных камней с бетонным основанием. | м | 10 | 4.157 | 41.57
3 | Демонтаж существующих крышек люков, погрузка в транспортное средство. | кусок | 40 | 7.602 | 304.08
4 | Техническая модификация защитных плит на участке до 10,0 км, передача в эксплуатацию эксплуатирующей организации. | т | 22 | 2.87 | 63.14
4.2. Земляные работы
1 | Резка асфальтобетонного покрытия | м | 140 | 0.427 | 59.78
2 | Демонтаж асфальтобетонного покрытия молотком по всей площади асфальтобетонного покрытия траншей и ям (100,0 м²). 2 ) в размере 50% | м 3 | 5 | 5.596 | 27.98
3 | Разработка траншей и котлованов в грунтах IV класса с помощью экскаватора (дробленый асфальтобетон и гравий), погрузка техники. | м 3 | 20 | 1.13 | 22.6
4 | Транспортировка поднятого асфальтобетона и щебня на расстояние 8,0 км до полигона в Силикяне. | т | 38 | 2.488 | 94.544
5 | Разрушение грунтов VI класса в траншеях и котлованах с помощью гидравлического молота. | м 3 | 28 | 9.708 | 271.824
6 | Разработка траншей и котлованов экскаватором в предварительно уплотненных грунтах VI класса путем погрузки транспортного средства. | м 3 | 28 | 1.49 | 41.72
7 | Уплотнение грунтов VI класса в траншеях и котлованах ручным ударным молотком и боковая засыпка. | м 3 | 12 | 30.937 | 371.244
8 | Погрузка грунтов VI класса на боковую насыпь транспортным средством. | м 3 | 12 | 1.13 | 13.56
9 | Транспортировка поднятого грунта на расстояние 8,0 км до полигона в Силикяне. | т | 92 | 2.488 | 228.896
10 | Разработка траншей и котлованов в грунтах V-класса с помощью экскаватора, погрузка в а/м | м 3 | 28 | 1.49 | 41.72
11 | Разработка траншей и котлованов в грунтах V класса сложности вручную, с боковой засыпкой. | м 3 | 12 | 14.894 | 178.728
12 | Погрузка грунтов V класса насыпи с помощью транспортного средства. | м 3 | 12 | 1.13 | 13.56
13 | Транспортировка поднятого грунта на расстояние 8,0 км до полигона в Силикяне. | т | 88 | 2.488 | 218.944
14 | Разработка траншей и котлованов в грунтах IV класса с использованием экскаватора, погрузка в а/м | м 3 | 14 | 1.13 | 15.82
15 | В грунтах IV класса вручную разрабатываются траншеи и котлованы, выполняется боковая засыпка. | м 3 | 6 | 6.096 | 36.576
16 | Погрузка грунтов IV класса насыпи с помощью транспортного средства. | м 3 | 6 | 1.13 | 6.78
17 | Транспортировка поднятого грунта на расстояние 8,0 км до полигона в Силикяне. | т | 40 | 2.488 | 99.52
18 | Ручная отделка траншей и котлованов, включая выравнивание пола. | м 3 | 2.5 | 7.32 | 18.3
19 | Нанесение подготовительного слоя песка толщиной h=10 см (базальтовый гравий размером 0-5,0 мм) | м 3 | 5 | 8.439 | 42.195
20 | Нанесение защитного слоя песка (базальтовый гравий 0-5,0 мм). | м 3 | 24 | 8.439 | 202.536
21 | Засыпка траншей и котлованов песком (базальтовый гравий фракции 0-5,0 мм). | м 3 | 125 | 6.132 | 766.5
22 | Нанесение гравийного подготовительного слоя толщиной h=15 см. | м 2 | 180 | 1.684 | 303.12
23 | Нанесение крупнозернистого асфальтобетонного покрытия толщиной h=6 см. | м 2 | 180 | 5.563 | 1001.34
24 | Нанесение зернистого асфальтобетонного покрытия толщиной h=4 см. | м 2 | 180 | 4.101 | 738.18
Объемы засыпки существующих канализационных колодцев (60,0 м³) включены в объемы засыпки песчаной траншеи для отвода сточных вод, а объемы восстановления покрытия (80,0 м²) включены в объемы восстановления асфальтобетонного покрытия.
4.3. Технологические работы
1 | Монтаж гофрированных полиэтиленовых канализационных труб типа DN400(GF) SN8 с проведением испытаний. | м | 8 | 30.054 | 240.432
2 | Монтаж гофрированных полиэтиленовых канализационных труб типа DN250(GF) SN8 с проведением испытаний. | м | 6 | 13.124 | 78.744
3 | Монтаж гофрированных полиэтиленовых канализационных труб типа DN200(GF) SN8 с проведением испытаний. | м | 14 | 8.715 | 122.01
4 | Монтаж гофрированных полиэтиленовых канализационных труб типа DN160(GF) SN8 с проведением испытаний. | м | 30 | 6.667 | 200.01
5 | Монтаж гофрированных полиэтиленовых канализационных труб типа DN110(GF) SN8 с проведением испытаний. | м | 12 | 4.362 | 52.344
6 | Фронтальные соединения существующих и отремонтированных водоотводных линий | место | 40 | 28.218 | 1128.72
7 | Просверливание отверстий в стенках установленных бетонных колодцев | место | 40 | 3.766 | 150.64
8 | Заделка отверстия цементным раствором. | м 2 | 4 | 1.94 | 7.76
| Всего 4. |  |  |  | 7219.247
| Только 1-4. |  |  |  | 75633.792
| НДС - 20% |  |  |  | 15126.7584
| Общий |  |  |  | 90760.5504