## Ծավալաթերթ
ОБЪЕМ ВЫПОЛНЯЕМЫХ РАБОТ
Работы по капитальному ремонту улицы Ширакаци общины Ванадзор Лорийской области РА.
пп | Наименование работ | ед. изм | кол-во | ст. ед. в тыс. драма | Общая стоимость в тысячах драма
1 | 2 | 3 | 4 | 5 | 6
I | Проезжая часть
1 | Разборка грунта 10е IV категории бульдозером, вывоз грунта до 50м | 1000м³ | 0.02 | 1512.4045 | 30.2481
2 | Уплотнение насыпи пневмокатком по одному следу за 6 проходов, толщиной слоя 30 см, с розливом воды | 1000м³ | 0.02 | 855.7326 | 17.1147
3 | Разборка существующей дорожной покрытие бульдозером, с перемещением на 20 м | 1000м³ | 6.788 | 550.809 | 3738.8914
4 | Погрузка самосвала экскаватором (1 м3) | 1000м³ | 6.788 | 776.559 | 5271.2827
5 | Вывоз на свалку до 10 км | т | 13237 | 0.57588 | 7622.8607
6 | Планировка поверхности земляного полотна механизированным способом | 100м² | 116.42 | 37.9312 | 4415.9466
7 | I слой, устройство асфальтобетонного слоя толщиной H=4см из мелкозернистой а/бетонной смеси типа «Б» | 100м² | 116.42 | 424.0941 | 49373.037
8 | II слой, крупнозернистый пористый асфальтобетон типа «Б», h=6см | 100м² | 116.42 | 600.2803 | 69884.632
9 | III слой, устройство щебеночно-песчаного основания (С5) толщиной 200 мм» | 100м² | 116.42 | 159.456 | 18563.8696
10 | Нанесение битума по основанию дороги 0,6л/1м² | л | 6985.2 | 0.26371 | 1842.0882
11 | IV слой, песчано-гравийный слой h=10см | м³ | 1164.2 | 12.6366 | 14711.5082
II | Устройство откосов и уширение
1 | Разборка существующего участка дороги толщиной h=40см бульдозером, с перемещением на 20 м | 1000м³ | 0.8196 | 801.8003 | 657.1556
2 | Погрузка самосвала экскаватором (1 м3) | 1000м³ | 0.8196 | 776.559 | 636.4678
3 | Вывоз на свалку до 10 км | т | 1598.3 | 0.57588 | 920.4214
4 | Планировка поверхности земляного полотна механизированным способом | 100м² | 19.515 | 37.9312 | 740.2268
5 | Установка базальтовых бордюров (150x300 мм) на бетонном основании | пм | 499 | 12.4836 | 6229.3126
6 | I слой, устройство асфальтобетонного слоя толщиной H=4см из мелкозернистой а/бетонной смеси типа «Б» | 100м² | 19.515 | 424.0941 | 8276.1967
7 | II слой, крупнозернистый пористый асфальтобетон типа «Б», h=6см | 100м² | 19.515 | 600.2803 | 11714.47
8 | III слой, устройство щебеночно-песчаного основания (С5) толщиной 200 мм» | 100м² | 19.515 | 159.456 | 3111.7842
9 | Нанесение битума по основанию дороги 0,6л/1м² | л | 1170.9 | 0.26371 | 308.7816
10 | IV слой, песчано-гравийный слой h=10см | м³ | 195.15 | 12.6366 | 2466.0289
III | Устройство тротуаров
1 | демонтаж базальтовых бордюров, погрузка а/самосвал экскаватором (1 м3), (возврат заказчику) | 1000м³ | 0.3629 | 776.559 | 281.8133
2 | Вывоз на свалку до 10 км | т | 707.655 | 0.57588 | 407.521
3 | Разборка базальтовых бордюров вручную (возврат заказчику) | пм | 336 | 1.432 | 481.1613
4 | Вывоз, сбор и погрузка мусора на самосвал вручную | т | 54.432 | 0.74856 | 40.7456
5 | Вывоз на свалку до 10 км | т | 54.432 | 0.57588 | 31.346
6 | Разборка существующего покрытия тротуара бульдозером, с перемещением на 20 м | 1000м³ | 1.1757 | 550.809 | 647.5861
7 | Погрузка самосвала экскаватором (1 м3) | 1000м³ | 1.1757 | 776.559 | 913.0004
8 | Вывоз на свалку до 10 км | т | 2292.7 | 0.57588 | 1320.3092
9 | Разборка существующего покрытия тротуара вручную | м³ | 61.9 | 6.3139 | 390.8329
10 | Вывоз, сбор и погрузка мусора на самосвал вручную | т | 120.705 | 0.74856 | 90.3549
11 | Вывоз на свалку до 10 км | т | 120.705 | 0.57588 | 69.511
12 | Планировка поверхности земляного полотна механизированным способом | 100м² | 54.249 | 37.9312 | 2057.728
13 | Установка базальтовых бордюров (150x300 мм) на бетонном основании | пм | 1788 | 12.4836 | 22320.663
14 | Установка базальтовых бордюров (100х200 мм) на бетонном основании | пм | 1133 | 9.7808 | 11081.6366
15 | Установка базальтовых бордюров (120x300 мм) на бетонном основании | пм | 1206 | 10.1669 | 12261.2883
16 | Устройство монолитного бетонного бордюра из бетона класса В-15 (100х200 мм) | м³ | 8.42 | 71.2845 | 600.2159
17 | Устройство песчано-гравийного слоя под тротуарами толщиной h = 12 см | 100м² | 51.567 | 153.8949 | 7935.898
18 | Устройство цементно-песчаного выравнивающего сухого слоя, h=10 см (30%/70%) | м² | 5156.7 | 3.3329 | 17186.8487
19 | Укладка цветной бетонной плитки (томето) толщиной 60 мм. | 100м² | 51.567 | 852.7605 | 43974.3016
20 | Перевозка растительного грунта для газона со склада, находящегося на расстоянии 10 км. | т | 615.225 | 0.57588 | 354.2929
21 | Распределение растительного грунта на газонах вручную, толщиной 10 см. | м³ | 315.5 | 1.8291 | 577.0779
22 | Посев многолетних трав на газонах. | 100м² | 31.55 | 14.5173 | 458.0215
23 | Установка базальтовых бордюров пандуса (80x200 мм) на бетонное основание. | пм | 198.4 | 9.7808 | 1940.509
24 | Облицовка территории автобусной остановки чистотесаными базальтовыми плитами | м² | 55 | 15.9847 | 879.1583
25 | Устройство бетонных оснований из бетона класса В-15, h = 15 см | м³ | 8.3 | 55.6776 | 462.1243
26 | Устройство песчано-гравийного слоя под тротуарами, h = 10 см | м³ | 5.5 | 14.8606 | 81.7333
IV | Ступени
1 | Установка базальтовых ступеней (300x150 мм) на бетонное основание | пм | 60 | 11.6296 | 697.7769
2 | Устройство песчано-гравийного слоя под бетонное основание, h = 10 см | м³ | 1.8 | 14.8606 | 26.7491
3 | Установка базальтовых бордюров пандуса (80x200 мм) на бетонное основание | пм | 33 | 9.7808 | 322.7661
4 | Чистотесаная базальтовая облицовка пандусов | м² | 33 | 15.9847 | 527.495
5 | Основание пандусов из бетона класса В-15, h = 20 см. | м³ | 6.6 | 55.6776 | 367.4723
6 | Песчано-гравийная подготовка под пандусы, h = 10 см | м³ | 3.3 | 17.0186 | 56.1615
V | Деревья
1 | Срубка деревьев диаметром d = 20-40 см, передача собственнику | шт | 7 | 26.477 | 185.3392
2 | Корчевка пней | шт | 15 | 47.6586 | 714.8796
3 | Погрузка корней экскаватором на автосамосвал | 1000м³ | 0.009 | 668.6135 | 6.0175
4 | Вывоз на свалку до 10 км | т | 7.5 | 0.57588 | 4.3191
5 | Саженцы | шт | 250 | 3.1287 | 782.1704
VI | Устройство подпорных стен
Высота 1,2 м
1 | Разработка траншеи в грунтах IV (10е) группы (1 м³) экскаватором, с отсыпкой вдоль котлована | 1000м³ | 0.0249 | 657.8513 | 16.3805
2 | Песчано-гравийная подготовка, h = 20 см) | м³ | 1.4 | 17.0186 | 23.8261
3 | Устройство фундамента подпорной стены из бутобетона класса В-20 | м³ | 4.3 | 48.9087 | 210.3076
4 | Устройство каркаса подпорной стены из бутобетона класса В-20 | м³ | 4.3 | 48.3767 | 208.02
5 | Гидроизоляция подпорной стены горячей битумной мастикой в два слоя | 100м² | 0.252 | 114.4052 | 28.8301
6 | Обратная засыпка грунта | м³ | 14.9 | 1.8291 | 27.2534
7 | Погрузка излишнего грунта IV группы экскаватором на самосвал (1 м³) | 1000м³ | 0.0101 | 776.559 | 7.8432
8 | Вывоз на свалку до 10 км | т | 19.695 | 0.57588 | 11.3419
VII | Смотровые колодцы
1 | Подъем смотровых колодцев монолитным бетоном класса В-15 (средней толщиной 10 см) | м³ | 10.1 | 76.4052 | 771.692
2 | Разборка ж/б отбойным молотком для понижения смотрового колодца, средней толщиной 10 см | м³ | 4.3 | 31.6718 | 136.1886
3 | Погрузка бетона в машину вручную | т | 8.385 | 0.74856 | 6.2767
4 | Вывоз на свалку до 10 км | т | 8.385 | 0.57588 | 4.8287
5 | Выравнивание срезанной части смотрового колодца бетонным раствором, средней толщиной 3 см | 100м² | 1.9125 | 159.4007 | 304.8539
6 | Установка плиты нового смотрового колодца размером 1500х1500 | шт | 25 | 167.7937 | 4194.8425
VIII | Устройство дождеприемников
a | Устройство трубопровода дождеприемников
1 | Разработка траншеи в грунтах IV (10е) группы экскаватором с ковшом емкостью 0,65 м³ | 1000м³ | 0.0179 | 684.7396 | 12.2568
2 | Окучивание грунта IV категории бульдозером на расстояние 10 м) | 1000м³ | 0.0179 | 387.3821 | 6.9341
3 | Погрузка излишнего грунта IV группы экскаватором с ковшом емкостью 0,65 м³ на самосвал | 1000м³ | 0.0179 | 847.3587 | 15.1677
4 | Вывоз на свалку до 10 км | т | 34.905 | 0.57588 | 20.1009
5 | Устройство песчаного слоя вокруг пластиковой трубы (под трубой толщиной 10 см, над трубой 1/3D = 10 см, и по бокам трубы на ширину траншеи | м³ | 11 | 15.3745 | 169.119
6 | Монтаж полиэтиленовой гофрированной трубы для канализации d = 300 мм | пм | 107 | 15.1681 | 1622.9903
b | Устройство дождеприемников
1 | Разработка траншеи в грунтах IV (10е) группы экскаватором с ковшом емкостью 0,65 м³, с отсыпкой рядом со смотровым колодцем | 1000м³ | 0.0286 | 684.7396 | 19.5836
2 | Окучивание грунта IV категории бульдозером на расстояние 10 м) | 1000м³ | 0.0078 | 387.3821 | 3.0216
3 | Погрузка излишнего грунта IV группы экскаватором с ковшом емкостью 0,65 м³ на самосвал | 1000м³ | 0.0078 | 847.3587 | 6.6094
4 | Вывоз на свалку до 10 км | т | 15.21 | 0.57588 | 8.7591
5 | Устройство щебеночного подстилающего слоя смотрового колодца дождеприемника, толщиной 10 см | м³ | 5.2 | 16.5021 | 85.811
6 | Устройство монолитного основания водоприемного колодца из бетона класса В-20, толщ. 25 см | м³ | 6.24 | 58.7665 | 366.7032
7 | Устройство монолитных стен водоприемного колодца из бетона класса В-20, толщ. 25 см | м³ | 13 | 80.5955 | 1047.7416
8 | Чугунная дождеприемная решетка с чугунной рамкой, 70x70 см | шт | 26 | 157.4126 | 4092.7283
9 | Обратная засыпка грунта | м³ | 20.8 | 1.8291 | 38.0451
IX | Разметка
Применение светоотражающих шариков с термопластиком
1 | Разметка-сплошная линия 1,1, 15см | 1км | 0.144 | 500.4531 | 72.0653
2 | Разметка-сплошная линия 1,2, 15см | 1км | 0.038 | 184.2625 | 7.002
3 | Разметка-сплошная линия 1,3, 2x15см | 1км | 0.454 | 919.9186 | 417.643
4 | Разметка-прерывистая линия 1,5, 15см | 1км | 1.014 | 146.7723 | 148.8271
5 | Разметка-прерывистая линия 1,6 | 1км | 0.3 | 264.1944 | 79.2583
6 | Разметка-прерывистая линия 1,7 | 1км | 0.021 | 495.5016 | 10.4055
7 | Разметка - 1,12 | м² | 14 | 5.2711 | 73.7953
8 | Разметка - 1,13 | м² | 4.01 | 32.5334 | 130.459
9 | Разметка — 1.14.1, «Зебра» | м² | 727.2 | 5.2711 | 3833.1395
10 | Разметка-сплошная линия 1,17, 15см | 1км | 0.033 | 641.9255 | 21.1835
11 | Разметка - 1,18 | м² | 38.7 | 5.2711 | 203.9913
12 | Разметка - 1,20 | м² | 5.6 | 5.2711 | 29.5181
X | Дорожные знаки
1 | Установка дорожных знаков (приоритета (32 шт.), предписывающих (16 шт.), особых предписаний (65 шт.), дополнительной информации (2 шт.)) | шт | 115 | 38.175 | 4390.1275
| Всего |  |  |  | 363954.6229
| НДС 20% |  |  |  | 72790.9246
| Всего |  |  |  | 436745.5475